## 封面
|  | 项目名 |  | E0VA 8397 ICC
|  | 模块 |  | 诊断
功能测试用例
诊断
作者 | ChengYumiao |  | 日期 | 2025-12-29
审批 | Liyanyan |  | 日期 | 2025-12-30

## 诊断
Issue Id | Issue key | Issue type | Summary | Test type | Test Specification | Description | Action | Result | Link-requirement | Link-Story | Test sets | Feature Group | Test Case Type | 测试环境 | 优先级 | 测试结果 | 测试版本 | 测试日期 | 测试人 | 问题描述 | bugID |  | 自动化分类
1 | TCCHERYICC-001 | test | [Chery-诊断] DTC-test case 1 | Manual | 电压过低 | 1.BAT ON 2.IGN ON 3.进入 10 03 mode | 电源电压低于8.5V(±0.5V公差)持续1秒以上（12V系统） | 清除 and 读取 : include 0xB180016 |  |  |  |  | Feature Functional | 台架 |  | PASS | ER8.0.13 | 2026-03-24 | CYM |  |  |  | C类 (需要硬件设备,需要程控电源)
2 | TCCHERYICC-002 | test | [Chery-诊断] DTC-test case 2 | Manual | 供电电压恢复正常电压 |  | 供电电压＞9V(±0.5V公差)持续1s | 清除 and 读取 : no 0xB180016 |  |  |  |  | Feature Functional | 台架 |  | PASS | ER8.0.13 | 2026-03-24 | CYM |  |  |  | C类 (需要硬件设备)
3 | TCCHERYICC-003 | test | [Chery-诊断] DTC-test case 3 | Manual | 电压过高 |  | 电源电压＞18.5V(±0.5V公差)持续1s | 清除 and 读取 : include 0xB180017 |  |  |  |  | Feature Functional | 台架 |  | PASS | ER8.0.13 | 2026-03-24 | CYM |  |  |  | C类 (需要硬件设备,需要程控电源)
4 | TCCHERYICC-004 | test | [Chery-诊断] DTC-test case 4 | Manual | 供电电压恢复正常电压 |  | 供电电压＜18V(±0.5V公差)持续1s | 清除 and 读取 : no 0xB180017 |  |  |  |  | Feature Functional | 台架 |  | PASS | ER8.0.13 | 2026-03-24 | CYM |  |  |  | C类 (需要硬件设备)
5 | TCCHERYICC-005 | test | [Chery-诊断] DTC-test case 5 | Manual | USB1接口电路过电流（OTG） 电路电流高于上限 | 电源芯片工作中 | 电流大于2A | 清除 and 读取 : include 0xB182019 |  |  |  |  | Feature Functional | 台架 |  | Block |  |  |  | 当前电子回复，无法单独检测过流，过温等异常状态，那个管脚电平输出都会异常 |  |  | E类 (功能未实现,硬件不支持)
6 | TCCHERYICC-006 | test | [Chery-诊断] DTC-test case 6 | Manual | USB1接口电路过电流（OTG） 电路电流正常 | 电源芯片工作中 | 电流小于2A | 清除 and 读取: no 0xB182019 |  |  |  |  | Feature Functional | 台架 |  | Block |  |  |  | 当前电子回复，无法单独检测过流，过温等异常状态，那个管脚电平输出都会异常 |  |  | E类 (功能未实现,硬件不支持)
7 | TCCHERYICC-007 | test | [Chery-诊断] DTC-test case 7 | Manual | USB2接口电路过电流（TF卡） 电路电流高于上限 | 电源芯片工作中 | 电流大于532mA | 清除 and 读取 : include 0xB182119 |  |  |  |  | Feature Functional | 台架 |  | Block |  |  |  | 当前电子回复，无法单独检测过流，过温等异常状态，那个管脚电平输出都会异常 |  |  | E类 (功能未实现,硬件不支持)
8 | TCCHERYICC-008 | test | [Chery-诊断] DTC-test case 8 | Manual | USB2接口电路过电流（TF卡） 电路电流正常 | 电源芯片工作中 | 电流小于532mA | 清除 and 读取: no 0xB182119 |  |  |  |  | Feature Functional | 台架 |  | Block |  |  |  | 当前电子回复，无法单独检测过流，过温等异常状态，那个管脚电平输出都会异常 |  |  | E类 (功能未实现,硬件不支持)
9 | TCCHERYICC-009 | test | [Chery-诊断] DTC-test case 9 | Manual | 与人脸识别摄像头连接故障（DMS） | 配置项中的Face recognition=1（默认1） | 不连接人脸识别摄像头 | 清除 and 读取 : include 0xB182904 |  |  |  |  | Feature Functional | 台架 |  | NA | ER8.0.13 | 2026-03-24 | CYM | 依赖BSP功能未实现 |  |  | E类 (功能未实现)
10 | TCCHERYICC-010 | test | [Chery-诊断] DTC-test case 10 | Manual | 与人脸识别摄像头连接故障恢复（DMS） | 配置项中的Face recognition=1（默认1） | 连接人脸识别摄像头 | 清除 and 读取: no 0xB182904 |  |  |  |  | Feature Functional | 台架 |  | NA | ER8.0.13 | 2026-03-24 | CYM | 依赖BSP功能未实现 |  |  | E类 (功能未实现)
11 | TCCHERYICC-011 | test | [Chery-诊断] DTC-test case 11 | Manual | 麦克风故障 |  | 不连接麦克风 | 清除 and 读取 : include 0xB182A04 |  |  |  |  | Feature Functional | 台架 |  | PASS | ER8.0.13 | 2026-03-23 | CYM |  |  |  | D类 (需要插拔硬件)
12 | TCCHERYICC-012 | test | [Chery-诊断] DTC-test case 12 | Manual | 麦克风故障恢复 |  | 连接麦克风 | 清除 and 读取: no 0xB182A04 |  |  |  |  | Feature Functional | 台架 |  | PASS | ER8.0.13 | 2026-03-23 | CYM |  |  |  | D类 (需要插拔硬件)
13 | TCCHERYICC-013 | test | [Chery-诊断] DTC-test case 13 | Manual | 与乘员监测（OMS）摄像头连接故障 | 配置项中的乘员监测=1 carconfig_writer OccupantMonitoring 1 | 不连接OMS摄像头 | 清除 and 读取 : include 0xB182B04 |  |  |  |  | Feature Functional | 台架 |  | NA | ER8.0.13 | 2026-03-24 | CYM | 改配置 依赖BSP功能未实现 |  |  | E类 (功能未实现)
14 | TCCHERYICC-014 | test | [Chery-诊断] DTC-test case 14 | Manual | 与乘员监测（OMS）摄像头连接故障恢复 | 配置项中的乘员监测=1 carconfig_writer OccupantMonitoring 1 | 连接OMS摄像头 | 清除 and 读取: no 0xB182B04 |  |  |  |  | Feature Functional | 台架 |  | NA | ER8.0.13 | 2026-03-24 | CYM | 改配置 依赖BSP功能未实现 |  |  | E类 (功能未实现)
15 | TCCHERYICC-015 | test | [Chery-诊断] DTC-test case 15 | Manual | 仪表燃油系统故障（燃油系统与地短路） |  | 短路20s 电阻箱调节至0Ω | 清除 and 读取 : include 0xB110111 |  |  |  |  | Feature Functional | 台架 |  | PASS | ER8.0.13 | 2026-03-24 | CYM |  |  |  | C类 (需要硬件设备,需要电阻箱)
16 | TCCHERYICC-016 | test | [Chery-诊断] DTC-test case 16 | Manual | 仪表燃油系统故障恢复 |  | 短路恢复20s 电阻箱调节至50~300Ω | 清除 and 读取: no 0xB110111 |  |  |  |  | Feature Functional | 台架 |  | PASS | ER8.0.13 | 2026-03-24 | CYM |  |  |  | C类 (需要硬件设备,需要电阻箱)
17 | TCCHERYICC-017 | test | [Chery-诊断] DTC-test case 17 | Manual | 仪表燃油系统故障（燃油系统开路） |  | 开路20s 电阻箱调节至1wΩ | 清除 and 读取 : include 0xB110115 |  |  |  |  | Feature Functional | 台架 |  | PASS | ER8.0.13 | 2026-03-24 | CYM |  |  |  | C类 (需要硬件设备,需要电阻箱)
18 | TCCHERYICC-018 | test | [Chery-诊断] DTC-test case 18 | Manual | 仪表燃油系统故障恢复 |  | 开路恢复20s 电阻箱调节至50~300Ω | 清除 and 读取: no 0xB110115 |  |  |  |  | Feature Functional | 台架 |  | PASS | ER8.0.13 | 2026-03-24 | CYM |  |  |  | C类 (需要硬件设备,需要电阻箱)
19 | TCCHERYICC-019 | test | [Chery-诊断] DTC-test case 19 | Manual | 燃油主泵主采样线路与地短路故障 |  | 短路20s | 清除 and 读取 : include 0xB110C11 |  |  |  |  | Feature Functional | 台架 |  | PASS | ER8.0.13 | 2026-03-24 | CYM |  |  |  | C类 (需要硬件设备)
20 | TCCHERYICC-020 | test | [Chery-诊断] DTC-test case 20 | Manual | 燃油主泵主采样线路与地短路故障恢复 |  | 短路恢复20s | 清除 and 读取: no 0xB110C11 |  |  |  |  | Feature Functional | 台架 |  | PASS | ER8.0.13 | 2026-03-24 | CYM |  |  |  | C类 (需要硬件设备)
21 | TCCHERYICC-021 | test | [Chery-诊断] DTC-test case 21 | Manual | 燃油主泵主采样线路开路故障 |  | 开路20s | 清除 and 读取 : include 0xB110C13 |  |  |  |  | Feature Functional | 台架 |  | PASS | ER8.0.13 | 2026-03-24 | CYM |  |  |  | C类 (需要硬件设备)
22 | TCCHERYICC-022 | test | [Chery-诊断] DTC-test case 22 | Manual | 燃油主泵主采样线路开路故障恢复 |  | 开路恢复20s | 清除 and 读取: no 0xB110C13 |  |  |  |  | Feature Functional | 台架 |  | PASS | ER8.0.13 | 2026-03-24 | CYM |  |  |  | C类 (需要硬件设备)
23 | TCCHERYICC-023 | test | [Chery-诊断] DTC-test case 23 | Manual | 燃油主泵辅助采样线路与地短路故障 |  | 短路20s | 清除 and 读取 : include 0xB110D11 |  |  |  |  | Feature Functional | 台架 |  | Block |  |  |  | 系统确认如何实施:硬件无法区分开路和短接到地 |  |  | E类 (功能未实现)
24 | TCCHERYICC-024 | test | [Chery-诊断] DTC-test case 24 | Manual | 燃油主泵辅助采样线路与地短路故障恢复 |  | 短路恢复20s | 清除 and 读取: no 0xB110D11 |  |  |  |  | Feature Functional | 台架 |  | Block |  |  |  | 系统确认如何实施:硬件无法区分开路和短接到地 |  |  | E类 (功能未实现)
25 | TCCHERYICC-025 | test | [Chery-诊断] DTC-test case 25 | Manual | 燃油主泵辅助采样线路开路故障 |  | 开路20s | 清除 and 读取 : include 0xB110D13 |  |  |  |  | Feature Functional | 台架 |  | Block |  |  |  | 系统确认如何实施:硬件无法区分开路和短接到地 |  |  | E类 (功能未实现)
26 | TCCHERYICC-026 | test | [Chery-诊断] DTC-test case 26 | Manual | 燃油主泵辅助采样线路开路故障恢复 |  | 开路恢复20s | 清除 and 读取: no 0xB110D13 |  |  |  |  | Feature Functional | 台架 |  | Block |  |  |  | 系统确认如何实施:硬件无法区分开路和短接到地 |  |  | E类 (功能未实现)
27 | TCCHERYICC-027 | test | [Chery-诊断] DTC-test case 27 | Manual | 以太网初始化Phy失败 |  | 1.上电30s 2.蓄电池电压正常(9V~16V)工作30s 3.蓄电池电压异常恢复30s 4.系统重置30s 5.$85_02服务停用 6.初始化phy or switch后回读寄存器的值，如果回读的值和初始化时写入的值不一致，表示初始化失败。 | 清除 and 读取 : include 0xU298000 |  |  |  |  | Feature Functional | 台架 |  | NA | ER8.0.13 | 2026-03-24 | CYM | 功能未实现 |  |  | E类 (功能未实现)
28 | TCCHERYICC-028 | test | [Chery-诊断] DTC-test case 28 | Manual | 以太网初始化Phy成功 |  | 1.IGN OFF->ON 2.回读的值和初始化时写入的值一致 (失败后本次上电周期不可恢复) | 清除 and 读取: no 0xU298000 |  |  |  |  | Feature Functional | 台架 |  | NA | ER8.0.13 | 2026-03-24 | CYM | 功能未实现 |  |  | E类 (功能未实现)
29 | TCCHERYICC-029 | test | [Chery-诊断] DTC-test case 29 | Manual | 车控计算中心/左前区域控制器与信息计算中心连接的端口SQI不充足 | 5727 只能读 以太端口的最小SQI? | 1.上电30s 2.蓄电池电压正常(9V~16V)工作30s 3.蓄电池电压异常恢复30s 4.系统重置30s 5.$85_02服务停用 6.拔以太网插件(SQI低于阈值故障持续 5s) 小于3 | 清除 and 读取 : include 0xU200384 |  |  |  |  | Feature Functional | 台架 |  | PASS | ER8.0.13 | 2026-03-24 | CYM |  |  |  | C类 (需要硬件设备)
30 | TCCHERYICC-030 | test | [Chery-诊断] DTC-test case 30 | Manual | 车控计算中心/左前区域控制器与信息计算中心连接的端口SQI正常 |  | 连接以太网插件(SQI值高于阈值持续5s) 大于等于3 | 清除 and 读取: no 0xU200384 |  |  |  |  | Feature Functional | 台架 |  | PASS | ER8.0.13 | 2026-03-24 | CYM |  |  |  | A类
31 | TCCHERYICC-031 | test | [Chery-诊断] DTC-test case 31 | Manual | 车控计算中心/左前区域控制器与信息计算中心非预期连接丢失 |  | 1.上电30s 2.蓄电池电压正常(9V~16V)工作30s 3.蓄电池电压异常恢复30s 4.系统重置30s 5.$85_02服务停用 6.以太网链路断开故障持续2s （例：链路异常导致的link down或者芯片无法使用等导致的以太网非预期的链路丢失） | 清除 and 读取 : include 0xU220308 |  |  |  |  | Feature Functional | 台架 |  | PASS | ER8.0.13 | 2026-03-24 | CYM |  |  |  | C类 (需要硬件设备)
32 | TCCHERYICC-032 | test | [Chery-诊断] DTC-test case 32 | Manual | 车控计算中心/左前区域控制器与信息计算中心非预期连接恢复 |  | 链路连接持续2s | 清除 and 读取: no 0xU220308 |  |  |  |  | Feature Functional | 台架 |  | PASS | ER8.0.13 | 2026-03-24 | CYM |  |  |  | A类
33 | TCCHERYICC-033 | test | [Chery-诊断] DTC-test case 33 | Manual | 与ADCC丢失通讯 (与智驾计算中心失去通讯） |  | 1. KL15 ON 3S 2.系统重启3S 3.电池在正常电压（9v-16v）或从异常电压恢复3s 4.CAN 总线关闭故障恢复延迟 3 秒 5.$85_02服务停用 6.自动驾驶控制中心配置为自动驾驶控制中心A（01b）或自动驾驶控制中心B（10b）或自动驾驶控制中心2为非00000000b carconfig_writer ADCC 1/2 (默认值为1) 7.检测0x30F消息丢失1000ms | 清除 and 读取 : include 0xU119787 |  |  |  |  | Feature Functional | 台架 |  | PASS | ER8.0.13 | 2026-03-24 | CYM |  |  |  | C类 (需要硬件设备)
34 | TCCHERYICC-034 | test | [Chery-诊断] DTC-test case 34 | Manual | 与ADCC恢复通讯 (与智驾计算中心恢复通讯） |  | 成功接收can消息1次.(0x30F）或 自动驾驶控制中心配置为为不带自动驾驶控制中心（00b） carconfig_writer ADCC 0 | 清除 and 读取: no 0xU119787 |  |  |  |  | Feature Functional | 台架 |  | PASS | ER8.0.13 | 2026-03-24 | CYM |  |  |  | B类 [DTC]
35 | TCCHERYICC-035 | test | [Chery-诊断] DTC-test case 35 | Manual | 与RLCR丢失通讯 (与后左角雷达失去通讯） |  | 1. KL15 ON 3S 2.系统重启3S 3.电池在正常电压（9v-16v）或从异常电压恢复3s 4.CAN 总线关闭故障恢复延迟 3 秒 5.$85_02服务停用 6.角毫米波雷达配置为两个角毫米波雷达（01b）或四个角毫米波雷达10b） carconfig_writer AngleMilliWaveRadar 1/2 (默认值为1) 7.检测0x450消息丢失2000ms | 清除 and 读取 : include 0xU116187 |  |  |  |  | Feature Functional | 台架 |  | PASS | ER8.0.13 | 2026-03-24 | CYM |  |  |  | C类 (需要硬件设备)
36 | TCCHERYICC-036 | test | [Chery-诊断] DTC-test case 36 | Manual | 与RLCR恢复通讯 (与后左角雷达恢复通讯） |  | 成功接收can消息1次.(0x450）或 角毫米波雷达配置为不带角毫米波雷达（00b） carconfig_writer AngleMilliWaveRadar 0 | 清除 and 读取: no 0xU116187 |  |  |  |  | Feature Functional | 台架 |  | PASS | ER8.0.13 | 2026-03-24 | CYM |  |  |  | B类 [DTC]
37 | TCCHERYICC-037 | test | [Chery-诊断] DTC-test case 37 | Manual | 与RRCR丢失通讯 (与后右角雷达失去通讯） |  | 1. KL15 ON 3S 2.系统重启3S 3.电池在正常电压（9v-16v）或从异常电压恢复3s 4.CAN 总线关闭故障恢复延迟 3 秒 5.$85_02服务停用 6.角毫米波雷达配置为两个角毫米波雷达（01b）或四个角毫米波雷达10b） carconfig_writer AngleMilliWaveRadar 1/2 (默认值为1) 7.检测0x4F3消息丢失2000ms | 清除 and 读取 : include 0xU116987 |  |  |  |  | Feature Functional | 台架 |  | PASS | ER8.0.13 | 2026-03-24 | CYM |  |  |  | C类 (需要硬件设备)
38 | TCCHERYICC-038 | test | [Chery-诊断] DTC-test case 38 | Manual | 与RRCR恢复通讯 (与后右角雷达恢复通讯） |  | 成功接收can消息1次.(0x4F3）或 角毫米波雷达配置为不带角毫米波雷达（00b） carconfig_writer AngleMilliWaveRadar 0 | 清除 and 读取: no 0xU116987 |  |  |  |  | Feature Functional | 台架 |  | PASS | ER8.0.13 | 2026-03-24 | CYM |  |  |  | B类 [DTC]
39 | TCCHERYICC-039 | test | [Chery-诊断] DTC-test case 39 | Manual | 与FLCR丢失通讯 (与前左角雷达失去通讯） |  | 1. KL15 ON 3S 2.系统重启3S 3.电池在正常电压（9v-16v）或从异常电压恢复3s 4.CAN 总线关闭故障恢复延迟 3 秒 5.$85_02服务停用 6.角毫米波雷达配置为四个角毫米波雷达（10b） carconfig_writer AngleMilliWaveRadar 2 7.检测0x41A消息丢失2000ms | 清除 and 读取 : include 0xU120087 |  |  |  |  | Feature Functional | 台架 |  | PASS | ER8.0.13 | 2026-03-24 | CYM |  |  |  | C类 (需要硬件设备)
40 | TCCHERYICC-040 | test | [Chery-诊断] DTC-test case 40 | Manual | 与FLCR恢复通讯 (与前左角雷达恢复通讯） |  | 成功接收can消息1次.(0x41A）或 角毫米波雷达配置为不带角毫米波雷达（00b）或为两个角毫米波雷达（01b） carconfig_writer AngleMilliWaveRadar 0/1（默认值为1） | 清除 and 读取: no 0xU120087 |  |  |  |  | Feature Functional | 台架 |  | PASS | ER8.0.13 | 2026-03-24 | CYM |  |  |  | B类 [DTC]
41 | TCCHERYICC-041 | test | [Chery-诊断] DTC-test case 41 | Manual | 与FRCR丢失通讯 (与前右角雷达失去通讯） |  | 1. KL15 ON 3S 2.系统重启3S 3.电池在正常电压（9v-16v）或从异常电压恢复3s 4.CAN 总线关闭故障恢复延迟 3 秒 5.$85_02服务停用 6.角毫米波雷达配置为四个角毫米波雷达（10b） carconfig_writer AngleMilliWaveRadar 2 7.检测0x42B消息丢失2000ms | 清除 and 读取 : include 0xU120187 |  |  |  |  | Feature Functional | 台架 |  | PASS | ER8.0.13 | 2026-03-24 | CYM |  |  |  | C类 (需要硬件设备)
42 | TCCHERYICC-042 | test | [Chery-诊断] DTC-test case 42 | Manual | 与FRCR恢复通讯 (与前右角雷达恢复通讯） |  | 成功接收can消息1次.(0x42B）或 角毫米波雷达配置为不带角毫米波雷达（00b）或为两个角毫米波雷达（01b） carconfig_writer AngleMilliWaveRadar 0/1（默认值为1） | 清除 and 读取: no 0xU120187 |  |  |  |  | Feature Functional | 台架 |  | PASS | ER8.0.13 | 2026-03-24 | CYM |  |  |  | B类 [DTC]
43 | TCCHERYICC-043 | test | [Chery-诊断] DTC-test case 43 | Manual | 与EAMP丢失通讯 (与外置功放失去通讯） |  | 1. KL15 ON 3S 2.系统重启3S 3.电池在正常电压（9v-16v）或从异常电压恢复3s 4.CAN 总线关闭故障恢复延迟 3 秒 5.$85_02服务停用 6.EAMP/EPA配置为存在（1b） carconfig_writer EAMP_EPA 1（默认值） 7.检测0x461消息丢失2000ms | 清除 and 读取 : include 0xU018687 |  |  |  |  | Feature Functional | 台架 |  | PASS | ER8.0.13 | 2026-03-24 | CYM |  |  |  | C类 (需要硬件设备)
44 | TCCHERYICC-044 | test | [Chery-诊断] DTC-test case 44 | Manual | 与EAMP恢复通讯 (与外置功放失恢复通讯） |  | 成功接收can消息1次.(0x461）或 EAMP/EPA配置为不存在（0b） carconfig_writer EAMP_EPA 0 | 清除 and 读取: no 0xU018687 |  |  |  |  | Feature Functional | 台架 |  | PASS | ER8.0.13 | 2026-03-24 | CYM |  |  |  | B类 [DTC]
45 | TCCHERYICC-045 | test | [Chery-诊断] DTC-test case 45 | Manual | 与ACU丢失通讯 (与气囊控制器失去通讯） |  | 1. KL15 ON 3S 2.系统重启3S 3.电池在正常电压（9v-16v）或从异常电压恢复3s 4.CAN 总线关闭故障恢复延迟 3 秒 5.$85_02服务停用 6.检测0x031消息丢失500ms | 清除 and 读取 : include 0xU015187 |  |  |  |  | Feature Functional | 台架 |  | PASS | ER8.0.13 | 2026-03-24 | CYM |  |  |  | C类 (需要硬件设备)
46 | TCCHERYICC-046 | test | [Chery-诊断] DTC-test case 46 | Manual | 与ACU恢复通讯 (与气囊控制器恢复通讯） |  | 成功接收can消息1次.(0x031） | 清除 and 读取: no 0xU015187 |  |  |  |  | Feature Functional | 台架 |  | PASS | ER8.0.13 | 2026-03-24 | CYM |  |  |  | B类 [DTC]
47 | TCCHERYICC-047 | test | [Chery-诊断] DTC-test case 47 | Manual | 与FCM丢失通讯 (与前摄像头失去通讯） |  | 1. KL15 ON 3S 2.系统重启3S 3.电池在正常电压（9v-16v）或从异常电压恢复3s 4.CAN 总线关闭故障恢复延迟 3 秒 5.$85_02服务停用 6.前视智能摄像头配置为存在（1b） carconfig_writer ForwardViewSmartCamera 1（默认值） 7.检测0x314消息丢失1000ms | 清除 and 读取 : include 0xU116287 |  |  |  |  | Feature Functional | 台架 |  | PASS | ER8.0.13 | 2026-03-24 | CYM |  |  |  | C类 (需要硬件设备)
48 | TCCHERYICC-048 | test | [Chery-诊断] DTC-test case 48 | Manual | 与FCM恢复通讯 (与前摄像头恢复通讯） |  | 成功接收can消息1次.(0x314）或 前视智能摄像头配置为不存在（0b） carconfig_writer ForwardViewSmartCamera 0 | 清除 and 读取: no 0xU116287 |  |  |  |  | Feature Functional | 台架 |  | PASS | ER8.0.13 | 2026-03-24 | CYM |  |  |  | A类 (纯 UDS 诊断) [DID 读取]
49 | TCCHERYICC-049 | test | [Chery-诊断] DTC-test case 49 | Manual | 与ASU丢失通讯 (与自动悬架控制模块失去通讯） |  | 1. KL15 ON 3S 2.系统重启3S 3.电池在正常电压（9v-16v）或从异常电压恢复3s 4.CAN 总线关闭故障恢复延迟 3 秒 5.$85_02服务停用 6.ASU/ECAS配置为存在（1b） carconfig_writer ASU_ECAS 1 7.检测0x4C1消息丢失2000ms | 清除 and 读取 : include 0xU013287 |  |  |  |  | Feature Functional | 台架 |  | PASS | ER8.0.13 | 2026-03-24 | CYM |  |  |  | C类 (需要硬件设备)
50 | TCCHERYICC-050 | test | [Chery-诊断] DTC-test case 50 | Manual | 与ASU恢复通讯 (与自动悬架控制模块恢复通讯） |  | 成功接收can消息1次.(0x4C1）或 ASU/ECAS配置为不存在（0b） carconfig_writer ASU_ECAS 0(默认值) | 清除 and 读取: no 0xU013287 |  |  |  |  | Feature Functional | 台架 |  | PASS | ER8.0.13 | 2026-03-24 | CYM |  |  |  | B类 [DTC]
51 | TCCHERYICC-051 | test | [Chery-诊断] DTC-test case 51 | Manual | 与BMS丢失通讯 (与电池管理系统失去通讯） |  | 1. KL15 ON 3S 2.系统重启3S 3.电池在正常电压（9v-16v）或从异常电压恢复3s 4.CAN 总线关闭故障恢复延迟 3 秒 5.$85_02服务停用 6.BMS配置为存在（1b） carconfig_writer ASU_ECAS 1 7.检测0x41F消息丢失2000ms | 清除 and 读取 : include 0xU011187 |  |  |  |  | Feature Functional | 台架 |  | PASS | ER8.0.13 | 2026-03-24 | CYM |  |  |  | C类 (需要硬件设备)
52 | TCCHERYICC-052 | test | [Chery-诊断] DTC-test case 52 | Manual | 与BMS恢复通讯 (与电池管理系统恢复通讯） |  | 成功接收can消息1次.(0x41F）或 BMS配置为不存在（0b） carconfig_writer ASU_ECAS 0(默认值) | 清除 and 读取: no 0xU011187 |  |  |  |  | Feature Functional | 台架 |  | PASS | ER8.0.13 | 2026-03-24 | CYM |  |  |  | B类 [DTC]
53 | TCCHERYICC-053 | test | [Chery-诊断] DTC-test case 53 | Manual | 与BNCM丢失通讯 (与数字钥匙主控模块失去通讯） |  | 1. KL15 ON 3S 2.系统重启3S 3.电池在正常电压（9v-16v）或从异常电压恢复3s 4.CAN 总线关闭故障恢复延迟 3 秒 5.$85_02服务停用 6.BNCM配置为存在（1b） carconfig_writer BNCM 1 7.检测0x354消息丢失1000ms | 清除 and 读取 : include 0xU121487 |  |  |  |  | Feature Functional | 台架 |  | PASS | ER8.0.13 | 2026-03-24 | CYM |  |  |  | C类 (需要硬件设备)
54 | TCCHERYICC-054 | test | [Chery-诊断] DTC-test case 54 | Manual | 与BNCM恢复通讯 (与数字钥匙主控模块恢复通讯） |  | 成功接收can消息1次.(0x354）或 BNCM配置为不存在（0b） carconfig_writer BNCM 0 | 清除 and 读取: no 0xU121487 |  |  |  |  | Feature Functional | 台架 |  | PASS | ER8.0.13 | 2026-03-24 | CYM |  |  |  | B类 [DTC]
55 | TCCHERYICC-055 | test | [Chery-诊断] DTC-test case 55 | Manual | 与CDU丢失通讯 (与充电及电压转换单元模块失去通讯） |  | 1. KL15 ON 3S 2.系统重启3S 3.电池在正常电压（9v-16v）或从异常电压恢复3s 4.CAN 总线关闭故障恢复延迟 3 秒 5.$85_02服务停用 6.CDU配置为存在（1b） carconfig_writer CDU 1（默认值） 7.检测0x477消息丢失2000ms | 清除 and 读取 : include 0xU116887 |  |  |  |  | Feature Functional | 台架 |  | PASS | ER8.0.13 | 2026-03-24 | CYM |  |  |  | C类 (需要硬件设备)
56 | TCCHERYICC-056 | test | [Chery-诊断] DTC-test case 56 | Manual | 与CDU恢复通讯 (与充电及电压转换单元模块恢复通讯） |  | 成功接收can消息1次.(0x477）或 CDU配置为不存在（0b） carconfig_writer CDU 0 | 清除 and 读取: no 0xU116887 |  |  |  |  | Feature Functional | 台架 |  | PASS | ER8.0.13 | 2026-03-24 | CYM |  |  |  | B类 [DTC]
57 | TCCHERYICC-057 | test | [Chery-诊断] DTC-test case 57 | Manual | 与CWC丢失通讯 (与手机无线充电模块失去通讯） |  | 1. KL15 ON 3S 2.系统重启3S 3.电池在正常电压（9v-16v）或从异常电压恢复3s 4.CAN 总线关闭故障恢复延迟 3 秒 5.$85_02服务停用 6.CWC配置为存在（1b） carconfig_writer CWC 1（默认值） 7.检测0x455消息丢失2000ms | 清除 and 读取 : include 0xU119487 |  |  |  |  | Feature Functional | 台架 |  | PASS | ER8.0.13 | 2026-03-24 | CYM |  |  |  | C类 (需要硬件设备)
58 | TCCHERYICC-058 | test | [Chery-诊断] DTC-test case 58 | Manual | 与CWC恢复通讯 (与手机无线充电模块恢复通讯） |  | 成功接收can消息1次.(0x455）或 CWC配置为不存在（0b） carconfig_writer CWC 0 | 清除 and 读取: no 0xU119487 |  |  |  |  | Feature Functional | 台架 |  | PASS | ER8.0.13 | 2026-03-24 | CYM |  |  |  | B类 [DTC]
59 | TCCHERYICC-059 | test | [Chery-诊断] DTC-test case 59 | Manual | 与CSA丢失通讯 (与组合开关总成失去通讯） |  | 1. KL15 ON 3S 2.系统重启3S 3.电池在正常电压（9v-16v）或从异常电压恢复3s 4.CAN 总线关闭故障恢复延迟 3 秒 5.$85_02服务停用 6.检测0x277消息丢失500ms | 清除 and 读取 : include 0xU010387 |  |  |  |  | Feature Functional | 台架 |  | PASS | ER8.0.13 | 2026-03-24 | CYM |  |  |  | C类 (需要硬件设备)
60 | TCCHERYICC-060 | test | [Chery-诊断] DTC-test case 60 | Manual | 与CSA恢复通讯 (与组合开关总成恢复通讯） |  | 成功接收can消息1次.(0x277） | 清除 and 读取: no 0xU010387 |  |  |  |  | Feature Functional | 台架 |  | PASS | ER8.0.13 | 2026-03-24 | CYM |  |  |  | B类 [DTC]
61 | TCCHERYICC-061 | test | [Chery-诊断] DTC-test case 61 | Manual | 与EPB_R丢失通讯 (与右电子驻车控制器总成失去通讯） |  | 1. KL15 ON 3S 2.系统重启3S 3.电池在正常电压（9v-16v）或从异常电压恢复3s 4.CAN 总线关闭故障恢复延迟 3 秒 5.$85_02服务停用 6.EPB1配置为存在（1b） carconfig_writer EPB1 1 7.检测0x264消息丢失500ms | 清除 and 读取 : include 0xU012887 |  |  |  |  | Feature Functional | 台架 |  | PASS | ER8.0.13 | 2026-03-24 | CYM |  |  |  | C类 (需要硬件设备)
62 | TCCHERYICC-062 | test | [Chery-诊断] DTC-test case 62 | Manual | 与EPB_R恢复通讯 (与右电子驻车控制器总成恢复通讯） |  | 成功接收can消息1次.(0x264）或 EPB1配置为不存在（0b） carconfig_writer EPB1 0（默认值） | 清除 and 读取: no 0xU012887 |  |  |  |  | Feature Functional | 台架 |  | PASS | ER8.0.13 | 2026-03-24 | CYM |  |  |  | B类 [DTC]
63 | TCCHERYICC-063 | test | [Chery-诊断] DTC-test case 63 | Manual | 与EPS丢失通讯 (电动助力转向控制器失去通讯) |  | 1. KL15 ON 3S 2.系统重启3S 3.电池在正常电压（9v-16v）或从异常电压恢复3s 4.CAN 总线关闭故障恢复延迟 3 秒 5.$85_02服务停用 6.检测0x122消息丢失500ms | 清除 and 读取 : include 0xU013187 |  |  |  |  | Feature Functional | 台架 |  | PASS | ER8.0.13 | 2026-03-24 | CYM |  |  |  | C类 (需要硬件设备)
64 | TCCHERYICC-064 | test | [Chery-诊断] DTC-test case 64 | Manual | 与EPS恢复通讯 (电动助力转向控制器失去通讯) |  | 成功接收can消息1次.(0x122） | 清除 and 读取: no 0xU013187 |  |  |  |  | Feature Functional | 台架 |  | PASS | ER8.0.13 | 2026-03-24 | CYM |  |  |  | B类 [DTC]
65 | TCCHERYICC-065 | test | [Chery-诊断] DTC-test case 65 | Manual | 与FLZCU丢失通讯 (与左区域控制器失去通讯） |  | 1. KL15 ON 3S 2.系统重启3S 3.电池在正常电压（9v-16v）或从异常电压恢复3s 4.CAN 总线关闭故障恢复延迟 3 秒 5.$85_02服务停用 6.检测0x25B消息丢失500ms | 清除 and 读取 : include 0xU014187 |  |  |  |  | Feature Functional | 台架 |  | PASS | ER8.0.13 | 2026-03-24 | CYM |  |  |  | C类 (需要硬件设备)
66 | TCCHERYICC-066 | test | [Chery-诊断] DTC-test case 66 | Manual | 与FLZCU恢复通讯 (与左区域控制器恢复通讯） |  | 成功接收can消息1次.(0x25B） | 清除 and 读取: no U014187 |  |  |  |  | Feature Functional | 台架 |  | PASS | ER8.0.13 | 2026-03-24 | CYM |  |  |  | B类 [DTC]
67 | TCCHERYICC-067 | test | [Chery-诊断] DTC-test case 67 | Manual | 与MFS丢失通讯 (与多功能方向盘开关失去通讯） |  | 1. KL15 ON 3S 2.系统重启3S 3.电池在正常电压（9v-16v）或从异常电压恢复3s 4.CAN 总线关闭故障恢复延迟 3 秒 5.$85_02服务停用 6.检测0x360消息丢失1000ms | 清除 and 读取 : include 0xU118987 |  |  |  |  | Feature Functional | 台架 |  | PASS | ER8.0.13 | 2026-03-24 | CYM |  |  |  | C类 (需要硬件设备)
68 | TCCHERYICC-068 | test | [Chery-诊断] DTC-test case 68 | Manual | 与MFS恢复通讯 (与多功能方向盘开关恢复通讯） |  | 成功接收can消息1次.(0x360） | 清除 and 读取: no 0xU118987 |  |  |  |  | Feature Functional | 台架 |  | PASS | ER8.0.13 | 2026-03-24 | CYM |  |  |  | B类 [DTC]
69 | TCCHERYICC-069 | test | [Chery-诊断] DTC-test case 69 | Manual | 与ONEBOX丢失通讯 (与集成制动控制器总成失去通讯） |  | 1. KL15 ON 3S 2.系统重启3S 3.电池在正常电压（9v-16v）或从异常电压恢复3s 4.CAN 总线关闭故障恢复延迟 3 秒 5.$85_02服务停用 6.检测0x24B消息丢失500ms | 清除 and 读取 : include 0xU012987 |  |  |  |  | Feature Functional | 台架 |  | PASS | ER8.0.13 | 2026-03-24 | CYM |  |  |  | C类 (需要硬件设备)
70 | TCCHERYICC-070 | test | [Chery-诊断] DTC-test case 70 | Manual | 与ONEBOX恢复通讯 (与集成制动控制器总成恢复通讯） |  | 成功接收can消息1次.(0x24B） | 清除 and 读取: no 0xU012987 |  |  |  |  | Feature Functional | 台架 |  | PASS | ER8.0.13 | 2026-03-24 | CYM |  |  |  | B类 [DTC]
71 | TCCHERYICC-071 | test | [Chery-诊断] DTC-test case 71 | Manual | 与RLBMSX丢失通讯 (与后低压电池管理系统失去通讯） |  | 1. KL15 ON 3S 2.系统重启3S 3.电池在正常电压（9v-16v）或从异常电压恢复3s 4.CAN 总线关闭故障恢复延迟 3 秒 5.$85_02服务停用 6.RLBMS配置为存在（1b） carconfig_writer RLBMS 1（默认值） 7.检测0x401消息丢失2000ms | 清除 and 读取 : include 0xU121387 |  |  |  |  | Feature Functional | 台架 |  | PASS | ER8.0.13 | 2026-03-24 | CYM |  |  |  | C类 (需要硬件设备)
72 | TCCHERYICC-072 | test | [Chery-诊断] DTC-test case 72 | Manual | 与RLBMS恢复通讯 (与后低压电池管理系统恢复通讯） |  | 成功接收can消息1次.(0x401）或 RLBMS配置为不存在（0b） carconfig_writer RLBMS 0 | 清除 and 读取: no 0xU121387 |  |  |  |  | Feature Functional | 台架 |  | PASS | ER8.0.13 | 2026-03-24 | CYM |  |  |  | B类 [DTC]
73 | TCCHERYICC-073 | test | [Chery-诊断] DTC-test case 73 | Manual | 与RMCU丢失通讯 (与后驱动电机模块失去通讯） |  | 1. KL15 ON 3S 2.系统重启3S 3.电池在正常电压（9v-16v）或从异常电压恢复3s 4.CAN 总线关闭故障恢复延迟 3 秒 5.$85_02服务停用 6.RMCU配置为存在（1b） carconfig_writer RMCU 1（默认值） 7.检测0x328消息丢失1000ms | 清除 and 读取 : include 0xU011087 |  |  |  |  | Feature Functional | 台架 |  | PASS | ER8.0.13 | 2026-03-24 | CYM |  |  |  | C类 (需要硬件设备)
74 | TCCHERYICC-074 | test | [Chery-诊断] DTC-test case 74 | Manual | 与RMCU恢复通讯 (与后驱动电机模块恢复通讯） |  | 成功接收can消息1次.(0x328）或 RMCU配置为不存在（0b） carconfig_writer RMCU 0 | 清除 and 读取: no 0xU011087 |  |  |  |  | Feature Functional | 台架 |  | PASS | ER8.0.13 | 2026-03-24 | CYM |  |  |  | B类 [DTC]
75 | TCCHERYICC-075 | test | [Chery-诊断] DTC-test case 75 | Manual | 与TBOX丢失通讯 (与无线通讯模块失去通讯） |  | 1. KL15 ON 3S 2.系统重启3S 3.电池在正常电压（9v-16v）或从异常电压恢复3s 4.CAN 总线关闭故障恢复延迟 3 秒 5.$85_02服务停用 6.TBOX类型配置为4G（01b）或5G（10b）或5G+V2X（11b） carconfig_writer TBOX_Type 2/3/4 7.检测0x4CF消息丢失2000ms | 清除 and 读取 : include 0xU019887 |  |  |  |  | Feature Functional | 台架 |  | PASS | ER8.0.13 | 2026-03-24 | CYM |  |  |  | C类 (需要硬件设备)
76 | TCCHERYICC-076 | test | [Chery-诊断] DTC-test case 76 | Manual | 与TBOX恢复通讯 (与无线通讯模块恢复通讯） |  | 成功接收can消息1次.(0x4CF）或 TBOX类型配置为不带网络（00b） carconfig_writer TBOX_Type 0（默认值） | 清除 and 读取: no 0xU019887 |  |  |  |  | Feature Functional | 台架 |  | PASS | ER8.0.13 | 2026-03-24 | CYM |  |  |  | B类 [DTC]
77 | TCCHERYICC-077 | test | [Chery-诊断] DTC-test case 77 | Manual | 与EMS丢失通讯 (与发动机管理系统失去通讯） |  | 1. KL15 ON 3S 2.系统重启3S 3.电池在正常电压（9v-16v）或从异常电压恢复3s 4.CAN 总线关闭故障恢复延迟 3 秒 5.$85_02服务停用 6.EMS配置为存在（1b） 7.检测0x278消息丢失1000ms carconfig_writer EMS 1（默认值） 或0x54F消息丢失2000ms | 清除 and 读取 : include 0xU010087 |  |  |  |  | Feature Functional | 台架 |  | PASS | ER8.0.13 | 2026-03-24 | CYM |  |  |  | C类 (需要硬件设备)
78 | TCCHERYICC-078 | test | [Chery-诊断] DTC-test case 78 | Manual | 与EMS恢复通讯 (与发动机管理系统恢复通讯） |  | 成功接收can消息1次.(0x278或0x54F）或 EMS配置为不存在（0b） carconfig_writer EMS 0 | 清除 and 读取: no 0xU010087 |  |  |  |  | Feature Functional | 台架 |  | PASS | ER8.0.13 | 2026-03-24 | CYM |  |  |  | B类 [DTC]
79 | TCCHERYICC-079 | test | [Chery-诊断] DTC-test case 79 | Manual | 与ISG丢失通讯 (与集成启动发电机失去通讯） |  | 1. KL15 ON 3S 2.系统重启3S 3.电池在正常电压（9v-16v）或从异常电压恢复3s 4.CAN 总线关闭故障恢复延迟 3 秒 5.$85_02服务停用 6.ISG配置为存在（1b） carconfig_writer ISG 1 7.检测0x309丢失1000ms | 清除 and 读取 : include 0xU116687 |  |  |  |  | Feature Functional | 台架 |  | PASS | ER8.0.13 | 2026-03-24 | CYM |  |  |  | C类 (需要硬件设备)
80 | TCCHERYICC-080 | test | [Chery-诊断] DTC-test case 80 | Manual | 与ISG恢复通讯 (与集成启动发电机恢复通讯） |  | 成功接收can消息1次.(0x309）或 ISG配置为不存在（0b） carconfig_writer ISG 0（默认值） | 清除 and 读取: no 0xU116687 |  |  |  |  | Feature Functional | 台架 |  | PASS | ER8.0.13 | 2026-03-24 | CYM |  |  |  | B类 [DTC]
81 | TCCHERYICC-081 | test | [Chery-诊断] DTC-test case 81 | Manual | 与FRZCU丢失通讯 (与右区域控制器失去通讯） |  | 1. KL15 ON 3S 2.系统重启3S 3.电池在正常电压（9v-16v）或从异常电压恢复3s 4.CAN 总线关闭故障恢复延迟 3 秒 5.$85_02服务停用 6.检测0x2AB消息丢失500ms | 清除 and 读取 : include 0xU014287 |  |  |  |  | Feature Functional | 台架 |  | PASS | ER8.0.13 | 2026-03-24 | CYM |  |  |  | C类 (需要硬件设备)
82 | TCCHERYICC-082 | test | [Chery-诊断] DTC-test case 82 | Manual | 与FRZCU恢复通讯 (与右区域控制器恢复通讯） |  | 成功接收can消息1次.(0x2AB） | 清除 and 读取: no 0xU014287 |  |  |  |  | Feature Functional | 台架 |  | PASS | ER8.0.13 | 2026-03-24 | CYM |  |  |  | B类 [DTC]
83 | TCCHERYICC-083 | test | [Chery-诊断] DTC-test case 83 | Manual | 与FMCU丢失通讯 (与前驱动电机模块失去通讯） |  | 1. KL15 ON 3S 2.系统重启3S 3.电池在正常电压（9v-16v）或从异常电压恢复3s 4.CAN 总线关闭故障恢复延迟 3 秒 5.$85_02服务停用 6.驱动形式配置为前置前驱（000b）或全时四驱（010b）或 适时四驱（011b）或者分时四驱（100b）或电动四驱（110b） 7.检测0x53A丢失4000ms carconfig_writer DrivingForm 0/2/3/4/6（默认值为6） | 清除 and 读取 : include 0xU029287 |  |  |  |  | Feature Functional | 台架 |  | PASS | ER8.0.13 | 2026-03-24 | CYM |  |  |  | C类 (需要硬件设备)
84 | TCCHERYICC-084 | test | [Chery-诊断] DTC-test case 84 | Manual | 与FMCU恢复通讯 (与前驱动电机模块恢复通讯） |  | 成功接收can消息1次.(0x53A）或 驱动形式配置为 前置后驱（001b）或后置后驱（101b） carconfig_writer DrivingForm 1/5 | 清除 and 读取: no 0xU029287 |  |  |  |  | Feature Functional | 台架 |  | PASS | ER8.0.13 | 2026-03-24 | CYM |  |  |  | B类 [DTC]
85 | TCCHERYICC-085 | test | [Chery-诊断] DTC-test case 85 | Manual | 与PPMID丢失通讯 (与左前安全带总成失去通讯） |  | 1. KL15 ON 3S 2.系统重启3S 3.电池在正常电压（9v-16v）或从异常电压恢复3s 4.CAN 总线关闭故障恢复延迟 3 秒 5.$85_02服务停用 6.PPMID配置为存在（1b） carconfig_writer PPMID 1 7.检测0x4B8丢失2000ms | 清除 and 读取 : include 0xU121087 |  |  |  |  | Feature Functional | 台架 |  | PASS | ER8.0.13 | 2026-03-24 | CYM |  |  |  | C类 (需要硬件设备)
86 | TCCHERYICC-086 | test | [Chery-诊断] DTC-test case 86 | Manual | 与PPMID恢复通讯 (与左前安全带总成恢复通讯） |  | 成功接收can消息1次.(0x4B8）且 PPMID配置为不存在（0b） carconfig_writer PPMID 0（默认值） | 清除 and 读取: no 0xU121087 |  |  |  |  | Feature Functional | 台架 |  | PASS | ER8.0.13 | 2026-03-24 | CYM |  |  |  | B类 [DTC]
87 | TCCHERYICC-087 | test | [Chery-诊断] DTC-test case 87 | Manual | 与LISD丢失通讯 (与左交互式信号显示灯失去通讯） |  | 1. KL15 ON 3S 2.系统重启3S 3.电池在正常电压（9v-16v）或从异常电压恢复3s 4.CAN 总线关闭故障恢复延迟 3 秒 5.$85_02服务停用 6.交互式信号显示灯配置为仅前有交互式信号显示灯（01b） carconfig_writer InteraSignalDispLight 1 7.检测0x4F5丢失2000ms | 清除 and 读取 : include 0xU120887 |  |  |  |  | Feature Functional | 台架 |  | PASS | ER8.0.13 | 2026-03-24 | CYM |  |  |  | C类 (需要硬件设备)
88 | TCCHERYICC-088 | test | [Chery-诊断] DTC-test case 88 | Manual | 与LISD恢复通讯 (与左交互式信号显示灯恢复通讯） |  | 成功接收can消息1次.(0x4F5）或 交互式信号显示灯配置为不存在（00b） carconfig_writer InteraSignalDispLight 0（默认值） | 清除 and 读取: no 0xU120887 |  |  |  |  | Feature Functional | 台架 |  | PASS | ER8.0.13 | 2026-03-24 | CYM |  |  |  | B类 [DTC]
89 | TCCHERYICC-089 | test | [Chery-诊断] DTC-test case 89 | Manual | 与RISD丢失通讯 (与右交互式信号显示灯失去通讯） |  | 1. KL15 ON 3S 2.系统重启3S 3.电池在正常电压（9v-16v）或从异常电压恢复3s 4.CAN 总线关闭故障恢复延迟 3 秒 5.$85_02服务停用 6.交互式信号显示灯配置为仅前有交互式信号显示灯（01b） carconfig_writer InteraSignalDispLight 1 7.检测0x4D1丢失2000ms | 清除 and 读取 : include 0xU120987 |  |  |  |  | Feature Functional | 台架 |  | PASS | ER8.0.13 | 2026-03-24 | CYM |  |  |  | C类 (需要硬件设备)
90 | TCCHERYICC-090 | test | [Chery-诊断] DTC-test case 90 | Manual | 与RISD恢复通讯 (与右交互式信号显示灯恢复通讯） |  | 成功接收can消息1次.(0x4D1）或 交互式信号显示灯配置为不存在（00b） carconfig_writer InteraSignalDispLight 0（默认值） | 清除 and 读取: no 0xU120987 |  |  |  |  | Feature Functional | 台架 |  | PASS | ER8.0.13 | 2026-03-24 | CYM |  |  |  | B类 [DTC]
91 | TCCHERYICC-091 | test | [Chery-诊断] DTC-test case 91 | Manual | 与SCUM丢失通讯 (与二排座椅模块失去通讯） |  | 1. KL15 ON 3S 2.系统重启3S 3.电池在正常电压（9v-16v）或从异常电压恢复3s 4.CAN 总线关闭故障恢复延迟 3 秒 5.$85_02服务停用 6.SCUM配置为存在（1b）或SCUM-E0Y横置增程专用配置为存在（1b） carconfig_writer SCUM02 1 7.检测0x468丢失2000ms | 清除 and 读取 : include 0xU021087 |  |  |  |  | Feature Functional | 台架 |  | PASS | ER8.0.13 | 2026-03-24 | CYM |  |  |  | C类 (需要硬件设备)
92 | TCCHERYICC-092 | test | [Chery-诊断] DTC-test case 92 | Manual | 与SCUM恢复通讯 (与二排座椅模块恢复去通讯） |  | 成功接收can消息1次.(0x468）或 SCUM配置不存在（0b）且SCUM-E0Y横置增程专用配置为不存在（0b） carconfig_writer SCUM02 0 | 清除 and 读取: no 0xU021087 |  |  |  |  | Feature Functional | 台架 |  | PASS | ER8.0.13 | 2026-03-24 | CYM |  |  |  | B类 [DTC]
93 | TCCHERYICC-093 | test | [Chery-诊断] DTC-test case 93 | Manual | 总线bus off |  | 1. KL15 ON 3S 2.系统重启3S 3.电池在正常电压（9v-16v）或从异常电压恢复3s 4.$85_02服务停用 5.CAN_H 和 CAN_L 短接（持续发送错误帧） 使用VH6501满足快恢复5次和慢恢复1次后读取到Busoff DTC | 清除 and 读取 : include 0xU102788 |  |  |  |  | Feature Functional | 台架 |  | PASS | ER8.0.13 | 2026-03-23 | CYM |  |  |  | C类 (需要硬件设备)
94 | TCCHERYICC-094 | test | [Chery-诊断] DTC-test case 94 | Manual | 总线恢复正常 |  | 取消短接，无错误帧 正确传输 CAN 帧且无错误帧 | Clear and Read : no 0xU102788 |  |  |  |  | Feature Functional | 台架 |  | PASS | ER8.0.13 | 2026-03-23 | CYM |  |  |  | B类 [DTC]
95 | TCCHERYICC-095 | test | [Chery-诊断] DTC-test case 95 | Manual | ECU软件配置未配置 | 10 03 一级解锁 | 1. KL15 ON 3S或power mode=on 3S 2.电池在正常电压（9v-16v）或从异常电压恢复3s 3.$85_02服务停用 4.未写入2E F0 11或者全写FF，写入后需重启软件 1.设置一个出厂状态标识位来标识出厂状态，此标识位默认为未配置状态，U1300-55为当前DTC 2.满足配置成功条件时，标识位状态改变为已配置，DTC U1300-55为历史DTC 3.在标识位状态改变为已配置后，即使满足以下条件，也不会再改变标识位状态： 3.1已收到无效CAN配置消息、SOMEIP报文 3.2.ECU没有收到CAN配置消息、SOMEIP报文 3.3 诊断请求未成功将配置信息写入ECU | 清除 and 读取 : include 0xU130055 |  |  |  |  | Feature Functional | 台架 |  | PASS | ER8.0.13 | 2026-03-23 | CYM |  |  |  | C类 (需要硬件设备)
96 | TCCHERYICC-096 | test | [Chery-诊断] DTC-test case 96 | Manual | ECU软件配置已配置 | 10 03 一级解锁 | 2E F0 11[900 bytes data]重启软件 | Clear and Read : no 0xU130055 |  |  |  |  | Feature Functional | 台架 |  | PASS |  |  | CYM |  |  |  | A类 (纯 UDS 诊断) [会话控制]
97 | TCCHERYICC-097 | test | [Chery-诊断] DTC-test case 97 | Manual | ECU软件配置未配置 | 10 03 一级解锁 | 2E F0 11[900 bytes data]全写FF，重启软件 | Clear and Read : no 0xU130055 |  |  |  |  | Feature Functional | 台架 |  | PASS | ER8.0.13 | 2026-03-24 | CYM |  |  |  | A类 (纯 UDS 诊断) [会话控制]
98 | TCCHERYICC-098 | test | [Chery-诊断] DTC-test case 98 | Manual | ECU软件配置无效/不兼容 | 10 03 一级解锁 | 1. KL15 ON 3S或power mode=on 3S 2.电池在正常电压（9v-16v）或从异常电压恢复3s 3.$85_02服务停用 4.2E F0 11[900 bytes data] 写了不包含的值，写入后需重启软件 加入部分00 01 02 03其他全写00 仅针对于需要写入整车配置码的以太控制器需满足以下条件时，DTC U1300-56被记录为当前DTC：(VCC/VDC/ADCC/MDC/ICC/CDC/TBOX) 1. 控制器已经写入有效的配置信息； 2. 控制器MPU再次被写入配置信息； 3. 控制器复位后，MCU确认写入的配置信息无效。 | 清除 and 读取 : include 0xU130056 |  |  |  |  | Feature Functional | 台架 |  | PASS | ER8.0.13 | 2026-03-24 | CYM |  |  |  | C类 (需要硬件设备)
99 | TCCHERYICC-099 | test | [Chery-诊断] DTC-test case 99 | Manual | ECU软件配置有效 | 10 03 一级解锁 | 2E F0 11[900 bytes data]写了正确的值 重启软件 | Clear and Read : no 0xU130056 |  |  |  |  | Feature Functional | 台架 |  | FAIL | ER8.0.13 | 2026-03-24 | CYM | 【Chery E0V】【IVI】【诊断】【A1】【5/5】写入了F011有效值读取DTC：U130056没变历史故障 | CHERY33149-97630 |  | A类 (纯 UDS 诊断) [会话控制]
100 | TCCHERYICC-100 | test | [Chery-诊断] DTC-test case 100 | Manual | 整车物料号未写入 | 10 03 一级解锁 | 1. KL15 ON 3S或power mode=on 3S 2.电池在正常电压（9v-16v）或从异常电压恢复3s 3.$85_02服务停用 4.未写入2E F0 FE 仅针对于需要写入整车物料号的控制器需满足以下条件：(ICC) 1.设置一个出厂状态标识位来标识出厂状态，此标识位默认为未配置状态，U1301-55为当前DTC 2.满足配置成功条件时，标识位状态改变为已配置，DTC U1301-55为历史DTC 3.在标识位状态改变为已配置后，即使满足以下条件，也不会再改变标识位状态： 诊断请求未成功将整车物料号信息写入ECU | 清除 and 读取 : include 0xU130155 |  |  |  |  | Feature Functional | 台架 |  | PASS | ER8.0.13 | 2026-03-24 | CYM |  |  |  | C类 (需要硬件设备)
101 | TCCHERYICC-101 | test | [Chery-诊断] DTC-test case 101 | Manual | 整车物料号写入 | 10 03 一级解锁 | 2E F0 FE 41 05 45 01 B2 00 00 50 00 05 00 01 10 40 04 | Clear and Read : no 0xU130155 |  |  |  |  | Feature Functional | 台架 |  | PASS | ER8.0.13 | 2026-03-24 | CYM |  |  |  | A类 (纯 UDS 诊断) [会话控制]
102 | TCCHERYICC-102 | test | [Chery-诊断] DTC-test case 102 | Manual | VIN码未写入 |  | 1.上电30s 2.蓄电池电压正常(9V~16V)工作30s 3.蓄电池电压异常恢复30s 4.系统重置30s 5.$85_02服务停用 6.10 03后Level 1解锁 未写入2E F1 90 仅针对于需要写入VIN的控制器需满足以下条件： 1.设置一个出厂状态标识位来标识出厂状态，此标识位默认为未写入状态，C204000为当前DTC 2.满足写入成功条件时，标识位状态改变为已写入，DTC C203F00为历史DTC 3.在标识位状态改变为已写入后，即使满足以下条件，也不会再改变标识位状态： 诊断请求未成功将VIN码信息写入ECU | 清除 and 读取 : include 0xB183000 |  |  |  |  | Feature Functional | 台架 |  | PASS | ER8.0.13 | 2026-03-24 | CYM |  |  |  | C类 (需要硬件设备)
103 | TCCHERYICC-103 | test | [Chery-诊断] DTC-test case 103 | Manual | VIN码写入 |  | 2E F1 90 4C 58 57 59 45 50 47 32 38 4A 48 30 30 31 37 35 32 | Clear and Read : no 0xB183000 |  |  |  |  | Feature Functional | 台架 |  | PASS | ER8.0.13 | 2026-03-24 | CYM |  |  |  | B类 [DTC]
104 | TCCHERYICC-104 | test | [Chery-诊断] DTC-test case 104 | Manual | PIN码未写入 |  | 1.上电30s 2.蓄电池电压正常(9V~16V)工作30s 3.蓄电池电压异常恢复30s 4.系统重置30s 5.$85_02服务停用 6.10 03后Level 1解锁 未写入2E D0 08 仅针对于需要写入PIN的控制器需满足以下条件： 1.设置一个出厂状态标识位来标识出厂状态，此标识位默认为未写入状态，C203F00为当前DTC 2.满足写入成功条件时，标识位状态改变为已写入，DTC C203F00为历史DTC 3.在标识位状态改变为已写入后，即使满足以下条件，也不会再改变标识位状态： 诊断请求未成功将PIN码信息写入ECU | 清除 and 读取 : include 0xB183100 |  |  |  |  | Feature Functional | 台架 |  | PASS | ER8.0.13 | 2026-03-24 | CYM |  |  |  | C类 (需要硬件设备)
105 | TCCHERYICC-105 | test | [Chery-诊断] DTC-test case 105 | Manual | PIN码写入 |  | 2E D0 08 11 22 33 44 | Clear and Read : no 0xB183100 |  |  |  |  | Feature Functional | 台架 |  | PASS | ER8.0.13 | 2026-03-24 | CYM |  |  |  | B类 [DTC]
106 | TCCHERYICC-106 | test | [Chery-诊断] DTC-test case 106 | Manual | SK未学习 |  | 1.上电30s 2.蓄电池电压正常(9V~16V)工作30s 3.蓄电池电压异常恢复30s 4.系统重置30s 5.$85_02服务停用 6. 仅针对于需要做SK学习的控制器需满足以下条件： 1.设置一个出厂状态标识位来标识出厂状态，此标识位默认为未学习状态，C204100为当前DTC 2.满足SK学习成功条件时，标识位状态改变为已写入，DTC C203F00为历史DTC | 清除 and 读取 : include 0xB183200 |  |  |  |  | Feature Functional | 台架 |  | NA | ER8.0.13 | 2026-03-24 | CYM | 功能未实现 最新需求打点表为N,目前软件未实现，还能读到此DTC |  |  | E类 (功能未实现)
107 | TCCHERYICC-107 | test | [Chery-诊断] DTC-test case 107 | Manual | SK学习 |  | 满足以下条件时，DTC C204100被记录为历史DTC（写入成功）： 已通过诊断请求成功将SK学习成功 | Clear and Read : no 0xB183200 |  |  |  |  | Feature Functional | 台架 |  | NA | ER8.0.13 | 2026-03-24 | CYM | 功能未实现 最新需求打点表为N,目前软件未实现，还能读到此DTC |  |  | E类 (功能未实现)
108 | TCCHERYICC-108 | test | [Chery-诊断] DTC-test case 108 | Manual | 1.根证书是默认值，无写入 2.根证书损坏 |  | 1.无过欠压故障； 2.不处于过欠压故障恢复的3s内； 3.Power Mode不处于Crank或OFF； 4.Power Mode不处于退出Crank的前3s内 5.配置了AVM 6.上电完成后检测根证书未写入或损坏，则记录DTC(根证书在集成的时候就预置好的,不需要再写入) adb root 和 adb remount后，adb shell mv /system/etc/security/cacerts/06e61bf7.0 /system/etc/security/cacerts/06e61bf7.0_bak 断电重启 | 清除 and 读取 : include 0xU2F0101 |  |  |  |  | Feature Functional | 台架 |  | PASS | ER7.1.20 | 2026-03-18 | CYM | 【Chery E0V】【IVI】【诊断】【DTC】【A1】【5/5】未灌装设备证书根证书为默认值时，读取DTC无U2F0101 | CHERY33149-93403 |  | A类 (纯 UDS 诊断) [DID 写入]
109 | TCCHERYICC-109 | test | [Chery-诊断] DTC-test case 109 | Manual | 1.根证书是默认值，无写入 2.根证书未损坏 |  | IGN=ON 1s,检测到根证书正常 adb root 和 adb remount后 adb shell mv /system/etc/security/cacerts/06e61bf7.0_bak /system/etc/security/cacerts/06e61bf7.0 断电重启 | 清除 and 读取: no 0xU2F0101 |  |  |  |  | Feature Functional | 台架 |  | PASS | ER7.1.20 | 2026-03-18 | CYM | 【Chery E0V】【IVI】【诊断】【DTC】【A1】【5/5】未灌装设备证书根证书为默认值时，读取DTC无U2F0101 | CHERY33149-93403 |  | A类 (纯 UDS 诊断) [DID 写入]
110 | TCCHERYICC-110 | test | [Chery-诊断] DTC-test case 110 | Manual | ECUID（追溯码）缺失 |  | 1.无过欠压故障； 2.不处于过欠压故障恢复的3s内； 3.Power Mode不处于Crank或OFF； 4.Power Mode不处于退出Crank的前3s内 5.10 60,2E F1 8C通过工厂诊断写默认值: 2E F1 8C 31 30 5F 37 30 33 30 30 34 36 35 30 41 41 5F 31 31 5F 31 30 34 36 42 55 5F 31 32 5F 20 20 20 20 20 20 20 20 20 20 20 | 清除 and 读取 : include 0xU2F0201 |  |  |  |  | Feature Functional | 台架 |  | PASS | ER7.1.20 | 2026-03-18 | CYM |  |  |  | A类 (纯 UDS 诊断) [会话控制]
111 | TCCHERYICC-111 | test | [Chery-诊断] DTC-test case 111 | Manual | ECUID（追溯码）未缺失 |  | IGN=ON 1s,检测ECUID存在 写入2E F1 8C | 清除 and 读取: no 0xU2F0201 |  |  |  |  | Feature Functional | 台架 |  | PASS | ER7.1.20 | 2026-03-18 | CYM |  |  |  | A类 (纯 UDS 诊断) [DID 写入]
112 | TCCHERYICC-112 | test | [Chery-诊断] DTC-test case 112 | Manual | 证书临近过期(=90天) |  | 1.无过欠压故障； 2.不处于过欠压故障恢复的3s内； 3.Power Mode不处于Crank或OFF； 4.Power Mode不处于退出Crank的前3s内 5.改ICC时间:上电完成后对比证书到期时间和当前时间，小于90天 22 F0 85读取证书有效时间 | 清除 and 读取: no 0xU2F0401 |  |  |  |  | Feature Functional | 台架 |  | PASS | ER7.1.20 | 2026-03-13 | CYM |  |  |  | A类 (纯 UDS 诊断) [DID 写入]
113 | TCCHERYICC-113 | test | [Chery-诊断] DTC-test case 113 | Manual | 证书临近过期(<90天) |  | 1.无过欠压故障； 2.不处于过欠压故障恢复的3s内； 3.Power Mode不处于Crank或OFF； 4.Power Mode不处于退出Crank的前3s内 5.改ICC时间:上电完成后对比证书到期时间和当前时间，小于90天 22 F0 85读取证书有效时间 | 清除 and 读取 : include 0xU2F0401 |  |  |  |  | Feature Functional | 台架 |  | PASS | ER7.1.20 | 2026-03-13 | CYM | 中控最大年2037不满足证书过期日期，只能adb命令设定日期 |  |  | A类 (纯 UDS 诊断) [DID 写入]
114 | TCCHERYICC-114 | test | [Chery-诊断] DTC-test case 114 | Manual | 证书临近未过期(>90天) |  | 改ICC时间: IGN=ON 1s,检测到证书临近过期超过90天 | 清除 and 读取: no 0xU2F0401 |  |  |  |  | Feature Functional | 台架 |  | PASS | ER7.1.20 | 2026-03-13 | CYM | 中控最大年2037不满足证书过期日期，只能adb命令设定日期 |  |  | A类 (纯 UDS 诊断) [DID 写入]
115 | TCCHERYICC-115 | test | [Chery-诊断] DTC-test case 115 | Manual | 执行更新证书指令，未找到老证书 |  | 1.无过欠压故障； 2.不处于过欠压故障恢复的3s内； 3.Power Mode不处于Crank或OFF； 4.Power Mode不处于退出Crank的前3s内 5.收到更新证书指令时，未找到老证书 | 清除 and 读取 : include 0xU2F0701 |  |  |  |  | Feature Functional | 台架 |  | FAIL | ER7.1.20 | 2026-03-17 | CYM | 软件验证 【Chery E0V】【IVI】【诊断】【A1】【5/5】已申请证书但未灌装证书时执行3101DD4600+错误的CBB后读取DTC：有U2F0701，预期不报此DTC | CHERY33149-94717 |  | A类 (纯 UDS 诊断) [DID 写入]
116 | TCCHERYICC-116 | test | [Chery-诊断] DTC-test case 116 | Manual | 执行更新证书指令，找到老证书 |  | 更新证书指令时，找到老证书 | 清除 and 读取: no 0xU2F0701 |  |  |  |  | Feature Functional | 台架 |  | Block | ER7.1.20 | 2026-03-17 | CYM | 软件验证 |  |  | A类 (纯 UDS 诊断) [DID 写入]
117 | TCCHERYICC-117 | test | [Chery-诊断] DTC-test case 117 | Manual | 执行更新证书指令，新证书和临时公私钥对不匹配 | 1003 一级解锁 | 1.无过欠压故障； 2.不处于过欠压故障恢复的3s内； 3.Power Mode不处于Crank或OFF； 4.Power Mode不处于退出Crank的前3s内 5.收到更新证书指令时，新证书和临时公私钥对不匹配 灌装证书后执行31 01 DD 45 01, 新证书下来后执行31 01 DD 46 01+错误的CBB文件 | 清除 and 读取 : include 0xU2F0801 |  |  |  |  | Feature Functional | 台架 |  | Block |  |  | CYM | 更新证书时U盘升级私钥丢失，整体流程时间很长，后续验证 |  |  | A类 (纯 UDS 诊断) [DID 写入]
118 | TCCHERYICC-118 | test | [Chery-诊断] DTC-test case 118 | Manual | 执行更新证书指令，新证书和临时公私钥对匹配 | 1003 一级解锁 | 更新证书时,新证书和临时公私钥匹配 31 01 DD 46 01+正确的CBB文件 | 清除 and 读取: no 0xU2F0801 |  |  |  |  | Feature Functional | 台架 |  | Block |  |  | CYM | 更新证书时U盘升级私钥丢失，整体流程时间很长，后续验证 |  |  | A类 (纯 UDS 诊断) [DID 写入]
119 | TCCHERYICC-119 | test | [Chery-诊断] DTC-test case 119 | Manual | 执行首次灌装证书指令，证书与正式公私钥对不匹配 |  | 1.无过欠压故障； 2.不处于过欠压故障恢复的3s内； 3.Power Mode不处于Crank或OFF； 4.Power Mode不处于退出Crank的前3s内 5.配置了AVM 6.收到更新证书指令时，证书与正式公私钥对不匹配 执行过3101DD4500后同步时间，执行以下指令，需确保SN码一致，标红位置替换为正确SN 3101DD46000100003401434443202020202020200300 31305F37303330303436353041415F31315F3130343642555F31325F3030303030303030313438 FF010000010003D82D2D2D2D2D424547494E2043455254494649434154452D2D2D2D2D0A4D49494371544343416C75674177494241674951415A796369634F5544417635386C627631525831797A414642674D725A5841776444454C4D416B47413155450A42684D4351303478446A414D42674E564241675442554675534856704D513077437759445651514845775258645568314D513477444159445651514B457756440A614756796554454D4D416F474131554543784D44535546544D5367774A67594456515144457839446147567965534246524449314E5445354945567864576C770A625756756443425464574967513045784D423458445449324D4449794E7A41774E4441774D466F58445451324D4449794E7A41774E4441774D466F77675941780A437A414A42674E5642415954416B4E4F4D513477444159445651514945775642626B68316154454E4D4173474131554542784D45563356496454454F4D4177470A4131554543684D465132686C636E6B784444414B42674E564241735441306C42557A45304D444947413155454177777251305244587A4577587A63774D7A41770A4E4459314D454642587A4578587A45774E445A43565638784D6C38794E6A41794D5441784D5445794D7A41714D4155474179746C63414D6841496241774844520A58346B56334C67566A615843644F4776776430314D6A6D6F65594859664A3362346934556F3448314D4948794D4173474131556444775145417749442B4441640A42674E5648535545466A4155426767724267454642516344416759494B77594242515548417745774351594456523054424149774144416442674E56485134450A46675155306F6F394E3575655A7A31584E4E596569635968794F374C666A6F77487759445652306A42426777466F415561304863424B7A592F644F425A696B6F0A34457A706456744F57705977655159445652306642484977634442756F477967616F5A6F6148523063484D364C7939344D69317A5932737462324A7A4C5842720A61533576596E4D7559323474626D3979644767744E433574655768315958646C61574E736233566B4C6D4E766253396A636D787A4C324E6F5A584A355A5751790A4E5455784F57567864576C776257567564484E31596D4E684D5339445432745557573154575749354E53356A636D7777425159444B325677413045412B412B560A4842544C38546169713356624B4453377233586E756A64524737516F7531614136396173384876464E2B77734D45734658536864422F476342524C774153586B0A732F68344A63774177725448416E414341773D3D0A2D2D2D2D2D454E442043455254494649434154452D2D2D2D2D | 清除 and 读取 : include 0xU2F0A01 |  |  |  |  | Feature Functional | 台架 |  | PASS | ER7.1.20 | 2026-03-18 | CYM |  |  |  | A类 (纯 UDS 诊断) [DID 写入]
120 | TCCHERYICC-120 | test | [Chery-诊断] DTC-test case 120 | Manual | 执行首次灌装证书指令，证书与正式公私钥对匹配 |  | 灌装证书正确的证书,证书和正式公私钥匹配 | 清除 and 读取: no 0xU2F0A01 |  |  |  |  | Feature Functional | 台架 |  | PASS | ER7.1.20 | 2026-03-11 | CYM |  |  |  | A类 (纯 UDS 诊断) [DID 写入]
121 | TCCHERYICC-121 | test | [Chery-诊断] DTC-test case 121 | Manual | A2B （连接外置功放）短路/开路 |  | 1.无过欠压故障； 2.不处于过欠压故障恢复的3s内； 3.Power Mode不处于Crank或OFF； 4.Power Mode不处于退出Crank的前3s内 5.整车配置了A2B （连接外置功放）模块 6.10ms采集一次A2B 寄存器值，当前值与初始化值不一致时，需记录DTC，DTC 包括 1.双绞线短路 2.短路接地 3.短路接电池 4.双绞线断路 | 清除 and 读取 : include 0xB184116 |  |  |  |  | Feature Functional | 台架 |  | PASS | ER8.0.09 | 2026-03-18 | CYM | 拔掉a2b线验证 |  |  | A类
122 | TCCHERYICC-122 | test | [Chery-诊断] DTC-test case 122 | Manual | A2B （连接外置功放）短路/开路恢复 |  | IGN=ON（启动1S内除外）,A2B 电压恢复正常 | 清除 and 读取: no 0xB184116 |  |  |  |  | Feature Functional | 台架 |  | PASS | [6 empty] | C类 (需要硬件设备)
123 | TCCHERYICC-123 | test | [Chery-诊断] DTC-test case 123 | Manual | A2B （连接外置功放）通讯异常 |  | 1.无过欠压故障； 2.不处于过欠压故障恢复的3s内； 3.Power Mode不处于Crank或OFF； 4.Power Mode不处于退出Crank的前3s内 5.整车配置了A2B （连接外置功放）模块 6.Master A2B 与8397 I2C 通讯异常 | 清除 and 读取 : include 0xB184187 |  |  |  |  | Feature Functional | 台架 |  | Block | ER8.0.08 | 2026-03-18 | CYM | 无芯片损坏环境 |  |  | A类
124 | TCCHERYICC-124 | test | [Chery-诊断] DTC-test case 124 | Manual | A2B （连接外置功放）通讯异常恢复 |  | IGN=ON（启动1S内除外）,A2B 芯片配置正常或与外置功放通讯正常 | 清除 and 读取: no 0xB184187 |  |  |  |  | Feature Functional | 台架 |  | Block | ER8.0.08 | 2026-03-18 | CYM | 无芯片损坏环境 |  |  | B类 [DTC]
125 | TCCHERYICC-125 | test | [Chery-诊断] DTC-test case 125 | Manual | A2B （连接外置功放）功放握手失败 |  | 1.无过欠压故障； 2.不处于过欠压故障恢复的3s内； 3.Power Mode不处于Crank或OFF； 4.Power Mode不处于退出Crank的前3s内 5.整车配置了A2B （连接外置功放）模块 6.ICC 与AMP 握手，若2000ms 未收到STAT_AMPPwrRdySts 信号为失败，则记录DTC | 清除 and 读取 : include 0xB184131 |  |  |  |  | Feature Functional | 台架 |  | PASS | ER8.0.13 | 2026-03-24 | CYM |  |  |  | A类
126 | TCCHERYICC-126 | test | [Chery-诊断] DTC-test case 126 | Manual | A2B （连接外置功放）功放握手成功 |  | IGN=ON（启动1S内除外）,A2B 芯片配置正常或与外置功放通讯正常 | 清除 and 读取: no 0xB184131 |  |  |  |  | Feature Functional | 台架 |  | PASS | ER8.0.13 | 2026-03-24 | CYM |  |  |  | B类 [DTC]
127 | TCCHERYICC-127 | test | [Chery-诊断] DTC-test case 127 | Manual | A2B （连接外置功放）芯片异常 |  | 1.无过欠压故障； 2.不处于过欠压故障恢复的3s内； 3.Power Mode不处于Crank或OFF； 4.Power Mode不处于退出Crank的前3s内 5.整车配置了A2B （连接外置功放）模块 6.主机通过I2C 协议收到芯片报错消息 | 清除 and 读取 : include 0xB184196 |  |  |  |  | Feature Functional | 台架 |  | PASS | ER8.0.13 | 2026-03-24 | CYM |  |  |  | A类
128 | TCCHERYICC-128 | test | [Chery-诊断] DTC-test case 128 | Manual | A2B （连接外置功放）芯片异常恢复 |  | IGN=ON（启动1S内除外）,A2B 芯片 无异常报错 | 清除 and 读取: no 0xB184196 |  |  |  |  | Feature Functional | 台架 |  | FAIL | ER8.0.13 | 2026-03-24 | CYM | 【Chery E0V】【IVI】【诊断】【A1】【5/5】连接a2b线读取DTC，A2B （连接外置功放）芯片异常DTC：0xB184196一直存在 | CHERY33149-97627 |  | B类 [DTC]
129 | TCCHERYICC-129 | test | [Chery-诊断] DTC-test case 129 | Manual | A2B （连接RNC）短路/开路 | 速度传感器 | 1.无过欠压故障； 2.不处于过欠压故障恢复的3s内； 3.Power Mode不处于Crank或OFF； 4.Power Mode不处于退出Crank的前3s内 5.整车配置了A2B(连接RNC) 模块 6.10ms采集一次A2B 寄存器值，当前值与初始化值不一致时，需记录DTC，DTC 包括 1.双绞线短路 2.短路接地 3.短路接电池 4.双绞线断路 | 清除 and 读取 : include 0xB184516 |  |  |  |  | Feature Functional | 台架 |  | PASS | ER8.0.13 | 2026-03-24 | CYM |  |  |  | A类
130 | TCCHERYICC-130 | test | [Chery-诊断] DTC-test case 130 | Manual | A2B （连接RNC）短路/开路恢复 | 速度传感器 | IGN=ON（启动1S内除外）,A2B 电压恢复正常 | 清除 and 读取: no 0xB184516 |  |  |  |  | Feature Functional | 台架 |  | Block | ER8.0.13 | 2026-03-24 | CYM | 暂无NRC |  |  | C类 (需要硬件设备)
131 | TCCHERYICC-131 | test | [Chery-诊断] DTC-test case 131 | Manual | A2B （连接RNC）通讯异常 | 速度传感器 | 1.无过欠压故障； 2.不处于过欠压故障恢复的3s内； 3.Power Mode不处于Crank或OFF； 4.Power Mode不处于退出Crank的前3s内 5.整车配置了A2B(连接RNC) 模块 6.Master A2B 与8397 I2C 通讯异常 | 清除 and 读取 : include 0xB184587 |  |  |  |  | Feature Functional | 台架 |  | Block | ER8.0.08 | 2026-03-18 | CYM | 无芯片损坏环境 |  |  | A类
132 | TCCHERYICC-132 | test | [Chery-诊断] DTC-test case 132 | Manual | A2B （连接RNC）通讯异常恢复 | 速度传感器 | IGN=ON（启动1S内除外）,A2B 芯片配置正常 | 清除 and 读取: no 0xB184587 |  |  |  |  | Feature Functional | 台架 |  | Block | ER8.0.08 | 2026-03-18 | CYM | 无芯片损坏环境 |  |  | B类 [DTC]
133 | TCCHERYICC-133 | test | [Chery-诊断] DTC-test case 133 | Manual | A2B （连接RNC）芯片异常 | 速度传感器 | 1.无过欠压故障； 2.不处于过欠压故障恢复的3s内； 3.Power Mode不处于Crank或OFF； 4.Power Mode不处于退出Crank的前3s内 5.整车配置了A2B(连接RNC) 模块 6.主机通过I2C 协议收到芯片报错消息 | 清除 and 读取 : include 0xB184596 |  |  |  |  | Feature Functional | 台架 |  | PASS | ER8.0.13 | 2026-03-24 | CYM |  |  |  | A类
134 | TCCHERYICC-134 | test | [Chery-诊断] DTC-test case 134 | Manual | A2B （连接RNC）芯片异常恢复 | 速度传感器 | IGN=ON（启动1S内除外）,A2B 芯片 无异常报错 | 清除 and 读取: no 0xB184596 |  |  |  |  | Feature Functional | 台架 |  | Block | ER8.0.13 | 2026-03-24 | CYM | 暂无NRC |  |  | B类 [DTC]
135 | TCCHERYICC-135 | test | [Chery-诊断] DTC-test case 135 | Manual | A2B(连接车外MIC) 短路/开路 |  | 1.无过欠压故障； 2.不处于过欠压故障恢复的3s内； 3.Power Mode不处于Crank或OFF； 4.Power Mode不处于退出Crank的前3s内 5.整车配置了A2B(连J接车外MIC) 模块 6.10ms采集一次A2B 寄存器值，当前值与初始化值不一致时，需记录DTC，DTC 包括 1.双绞线短路 2.短路接地 3.短路接电池 4.双绞线断路 | 清除 and 读取 : include 0xB184616 |  |  |  |  | Feature Functional | 台架 |  | PASS | ER8.0.13 | 2026-03-24 | CYM |  |  |  | C类 (需要硬件设备)
136 | TCCHERYICC-136 | test | [Chery-诊断] DTC-test case 136 | Manual | A2B(连接车外MIC) 短路/开路恢复 |  | IGN=ON（启动1S内除外）,A2B 电压恢复正常 | 清除 and 读取: no 0xB184616 |  |  |  |  | Feature Functional | 台架 |  | Block | ER8.0.13 | 2026-03-24 | CYM | 暂无车外mic |  |  | C类 (需要硬件设备)
137 | TCCHERYICC-137 | test | [Chery-诊断] DTC-test case 137 | Manual | A2B(连接车外MIC) 通讯异常 |  | 1.无过欠压故障； 2.不处于过欠压故障恢复的3s内； 3.Power Mode不处于Crank或OFF； 4.Power Mode不处于退出Crank的前3s内 5.整车配置了A2B(连J接车外MIC) 模块 6.Master A2B 与8397 I2C 通讯异常 | 清除 and 读取 : include 0xB184687 |  |  |  |  | Feature Functional | 台架 |  | Block | ER8.0.08 | 2026-03-18 | CYM | 无芯片损坏环境 |  |  | B类 [DTC]
138 | TCCHERYICC-138 | test | [Chery-诊断] DTC-test case 138 | Manual | A2B(连接车外MIC) 通讯异常恢复 |  | IGN=ON（启动1S内除外）,A2B 芯片配置正常 | 清除 and 读取: no 0xB184687 |  |  |  |  | Feature Functional | 台架 |  | Block | ER8.0.08 | 2026-03-18 | CYM | 无芯片损坏环境 |  |  | B类 [DTC]
139 | TCCHERYICC-139 | test | [Chery-诊断] DTC-test case 139 | Manual | A2B(连接车外MIC) 芯片异常 |  | 1.无过欠压故障； 2.不处于过欠压故障恢复的3s内； 3.Power Mode不处于Crank或OFF； 4.Power Mode不处于退出Crank的前3s内 5.整车配置了A2B(连J接车外MIC) 模块 6.主机通过I2C 协议收到芯片报错消息 | 清除 and 读取 : include 0xB184696 |  |  |  |  | Feature Functional | 台架 |  | PASS | ER8.0.13 | 2026-03-24 |  |  |  |  | B类 [DTC]
140 | TCCHERYICC-140 | test | [Chery-诊断] DTC-test case 140 | Manual | A2B(连接车外MIC) 芯片异常恢复 |  | IGN=ON（启动1S内除外）,A2B 芯片无异常报错 | 清除 and 读取: no 0xB184696 |  |  |  |  | Feature Functional | 台架 |  | Block | ER8.0.13 | 2026-03-24 |  | 暂无车外mic |  |  | B类 [DTC]
141 | TCCHERYICC-141 | test | [Chery-诊断] DTC-test case 141 | Manual | 车内麦克风故障 |  | 1.无过欠压故障； 2.不处于过欠压故障恢复的3s内； 3.Power Mode不处于Crank或OFF； 4.Power Mode不处于退出Crank的前3s内 5.车内配置了Mic 6.主机查询寄存器值，判断车内Mic 是否异常 | 清除 and 读取 : include 0xB184704 |  |  |  |  | Feature Functional | 台架 |  | PASS | ER8.0.13 | 2026-03-24 |  |  |  |  | B类 [DTC]
142 | TCCHERYICC-142 | test | [Chery-诊断] DTC-test case 142 | Manual | 车内麦克风故障恢复 |  | IGN=ON（启动1S内除外）,车内MIC 电压无异常 | 清除 and 读取: no 0xB184704 |  |  |  |  | Feature Functional | 台架 |  | Block | ER8.0.13 | 2026-03-24 |  | 暂无车内麦克风 |  |  | C类 (需要硬件设备)
143 | TCCHERYICC-143 | test | [Chery-诊断] DTC-test case 143 | Manual | RNC Mic 故障 |  | 1.无过欠压故障； 2.不处于过欠压故障恢复的3s内； 3.Power Mode不处于Crank或OFF； 4.Power Mode不处于退出Crank的前3s内 5.整车配置了A2B(连接RNC) 模块 6.主机通过检测硬件降噪MIC 电压，判断车内Mic 是否异常 | 清除 and 读取 : include 0xB184804 |  |  |  |  | Feature Functional | 台架 |  | PASS | ER8.0.13 | 2026-03-24 |  |  |  |  | A类
144 | TCCHERYICC-144 | test | [Chery-诊断] DTC-test case 144 | Manual | RNC Mic 故障恢复 |  | IGN=ON（启动1S内除外）,降噪MIC 电压无异常 | 清除 and 读取: no 0xB184804 |  |  |  |  | Feature Functional | 台架 |  | Block | ER8.0.13 | 2026-03-24 |  | 暂无RNC Mic |  |  | C类 (需要硬件设备)
145 | TCCHERYICC-145 | test | [Chery-诊断] DTC-test case 145 | Manual | 车外mic 异常 |  | 1.无过欠压故障； 2.不处于过欠压故障恢复的3s内； 3.Power Mode不处于Crank或OFF； 4.Power Mode不处于退出Crank的前3s内 5.整车配置了A2B(连J接车外MIC) 模块 6.主机访问车外MIC 寄存器值与初始化值不一致 | 清除 and 读取 : include 0xB184904 |  |  |  |  | Feature Functional | 台架 |  | PASS | ER8.0.13 | 2026-03-24 |  |  |  |  | B类 [DTC]
146 | TCCHERYICC-146 | test | [Chery-诊断] DTC-test case 146 | Manual | 车外mic 异常恢复 |  | IGN=ON（启动1S内除外）,车外MIC 电压无异常 | 清除 and 读取: no 0xB184904 |  |  |  |  | Feature Functional | 台架 |  | Block | ER8.0.13 | 2026-03-24 |  | 暂无RNC Mic |  |  | C类 (需要硬件设备)
147 | TCCHERYICC-147 | test | [Chery-诊断] DTC-test case 147 | Manual | 远景屏异常 |  | 1.无过欠压故障； 2.不处于过欠压故障恢复的3s内； 3.Power Mode不处于Crank或OFF； 4.Power Mode不处于退出Crank的前3s内 5.主机通过检测到非主机侧引起的I2C 异常时 | 清除 and 读取 : include 0xB184A04 |  |  |  |  | Feature Functional | 台架 |  | Block | ER8.0.13 | 2026-03-24 |  | 暂无远景屏 |  |  | B类 [DTC]
148 | TCCHERYICC-148 | test | [Chery-诊断] DTC-test case 148 | Manual | 远景屏异常恢复 |  | IGN=ON（启动1S内除外）,I2C 通讯正常 | 清除 and 读取: no 0xB184A04 |  |  |  |  | Feature Functional | 台架 |  | Block | ER8.0.13 | 2026-03-24 |  | 暂无远景屏 |  |  | B类 [DTC]
149 | TCCHERYICC-149 | test | [Chery-诊断] DTC-test case 149 | Manual | 远景屏温度异常 |  | 1.无过欠压故障； 2.不处于过欠压故障恢复的3s内； 3.Power Mode不处于Crank或OFF； 4.Power Mode不处于退出Crank的前3s内 5.主机通过I2C协议检测到带鱼屏温度异常 | 清除 and 读取 : include 0xB184A4B |  |  |  |  | Feature Functional | 台架 |  | Block | ER8.0.13 | 2026-03-24 |  | 需要高低温箱 |  |  | B类 [DTC]
150 | TCCHERYICC-150 | test | [Chery-诊断] DTC-test case 150 | Manual | 远景屏温度异常恢复 |  | IGN=ON（启动1S内除外）,I2C 协议监测屏幕温度正常 | 清除 and 读取: no 0xB184A4B |  |  |  |  | Feature Functional | 台架 |  | Block | ER8.0.13 | 2026-03-24 |  | 需要高低温箱 |  |  | B类 [DTC]
151 | TCCHERYICC-151 | test | [Chery-诊断] DTC-test case 151 | Manual | 远景屏电压异常 |  | 1.无过欠压故障； 2.不处于过欠压故障恢复的3s内； 3.Power Mode不处于Crank或OFF； 4.Power Mode不处于退出Crank的前3s内 5.主机通过I2C协议检测到带鱼屏电压异常 | 清除 and 读取 : include 0xB184A16 |  |  |  |  | Feature Functional | 台架 |  | Block | ER8.0.13 | 2026-03-24 |  | 暂无远景屏 |  |  | C类 (需要硬件设备)
152 | TCCHERYICC-152 | test | [Chery-诊断] DTC-test case 152 | Manual | 远景屏电压异常恢复 |  | IGN=ON（启动1S内除外）,I2C 协议监测电压正常 | 清除 and 读取: no 0xB184A16 |  |  |  |  | Feature Functional | 台架 |  | Block | ER8.0.13 | 2026-03-24 |  | 暂无远景屏 |  |  | C类 (需要硬件设备)
153 | TCCHERYICC-153 | test | [Chery-诊断] DTC-test case 153 | Manual | 吸顶屏异常 |  | 1.无过欠压故障； 2.不处于过欠压故障恢复的3s内； 3.Power Mode不处于Crank或OFF； 4.Power Mode不处于退出Crank的前3s内 5.主机通过检测到非主机侧引起的I2C 异常 | 清除 and 读取 : include 0xB184B04 |  |  |  |  | Feature Functional | 台架 |  | Block | ER8.0.13 | 2026-03-24 |  | 暂无吸顶屏 |  |  | B类 [DTC]
154 | TCCHERYICC-154 | test | [Chery-诊断] DTC-test case 154 | Manual | 吸顶屏异常恢复 |  | IGN=ON（启动1S内除外）,I2C 通讯正常 | 清除 and 读取: no 0xB184B04 |  |  |  |  | Feature Functional | 台架 |  | Block | ER8.0.13 | 2026-03-24 |  | 暂无吸顶屏 |  |  | B类 [DTC]
155 | TCCHERYICC-155 | test | [Chery-诊断] DTC-test case 155 | Manual | 吸顶屏温度异常 |  | 1.无过欠压故障； 2.不处于过欠压故障恢复的3s内； 3.Power Mode不处于Crank或OFF； 4.Power Mode不处于退出Crank的前3s内 5.主机通过I2C协议检测到带鱼屏温度异常 6.高温箱温度达到90℃ 左右 | 清除 and 读取 : include 0xB184B4B |  |  |  |  | Feature Functional | 台架 |  | Block | ER8.0.13 | 2026-03-24 |  | 需要高低温箱 |  |  | B类 [DTC]
156 | TCCHERYICC-156 | test | [Chery-诊断] DTC-test case 156 | Manual | 吸顶屏温度异常恢复 |  | IGN=ON（启动1S内除外）,I2C 协议监测屏幕温度正常 | 清除 and 读取: no 0xB184B4B |  |  |  |  | Feature Functional | 台架 |  | Block | ER8.0.13 | 2026-03-24 |  | 需要高低温箱 |  |  | B类 [DTC]
157 | TCCHERYICC-157 | test | [Chery-诊断] DTC-test case 157 | Manual | 吸顶屏电压异常 |  | 1.无过欠压故障； 2.不处于过欠压故障恢复的3s内； 3.Power Mode不处于Crank或OFF； 4.Power Mode不处于退出Crank的前3s内 5.主机通过I2C协议检测到带鱼屏电压异常 6.调节吸顶屏电压：调到18.5V以上报过压， 5.9V以下报欠压 | 清除 and 读取 : include 0xB184B16 |  |  |  |  | Feature Functional | 台架 |  | Block | ER8.0.13 | 2026-03-24 |  | 暂无吸顶屏 |  |  | C类 (需要硬件设备)
158 | TCCHERYICC-158 | test | [Chery-诊断] DTC-test case 158 | Manual | 吸顶屏电压异常恢复 |  | IGN=ON（启动1S内除外）,I2C 协议监测电压正常 调节至正常电压 | 清除 and 读取: no 0xB184B16 |  |  |  |  | Feature Functional | 台架 |  | Block | ER8.0.13 | 2026-03-24 |  | 暂无吸顶屏 |  |  | C类 (需要硬件设备)
159 | TCCHERYICC-159 | test | [Chery-诊断] DTC-test case 159 | Manual | 中控屏异常 |  | 1.无过欠压故障； 2.不处于过欠压故障恢复的3s内； 3.Power Mode不处于Crank或OFF； 4.Power Mode不处于退出Crank的前3s内 5.主机通过I2C协议检测到中控屏异常 | 清除 and 读取 : include 0xB184C04 |  |  |  |  | Feature Functional | 台架 |  | PASS | ER8.0.13 | 2026-03-24 |  |  |  |  | B类 [DTC]
160 | TCCHERYICC-160 | test | [Chery-诊断] DTC-test case 160 | Manual | 中控屏异常恢复 |  | IGN=ON（启动1S内除外）,I2C 通讯正常 | 清除 and 读取: no 0xB184C04 |  |  |  |  | Feature Functional | 台架 |  | PASS | ER8.0.13 | 2026-03-24 |  |  |  |  | B类 [DTC]
161 | TCCHERYICC-161 | test | [Chery-诊断] DTC-test case 161 | Manual | 中控屏温度异常 |  | 1.无过欠压故障； 2.不处于过欠压故障恢复的3s内； 3.Power Mode不处于Crank或OFF； 4.Power Mode不处于退出Crank的前3s内 5.主机通过I2C协议检测到中控屏温度异常 | 清除 and 读取 : include 0xB184C4B |  |  |  |  | Feature Functional | 台架 |  | Block | ER8.0.13 | 2026-03-24 |  | 需要高低温箱 |  |  | B类 [DTC]
162 | TCCHERYICC-162 | test | [Chery-诊断] DTC-test case 162 | Manual | 中控屏温度异常恢复 |  | IGN=ON（启动1S内除外）,I2C 协议监测屏幕温度正常 | 清除 and 读取: no 0xB184C4B |  |  |  |  | Feature Functional | 台架 |  | Block | ER8.0.13 | 2026-03-24 |  | 需要高低温箱 |  |  | B类 [DTC]
163 | TCCHERYICC-163 | test | [Chery-诊断] DTC-test case 163 | Manual | 中控屏电压异常 |  | 1.无过欠压故障； 2.不处于过欠压故障恢复的3s内； 3.Power Mode不处于Crank或OFF； 4.Power Mode不处于退出Crank的前3s内 5.主机通过I2C协议检测到中控屏电压异常 | 清除 and 读取 : include 0xB184C16 |  |  |  |  | Feature Functional | 台架 |  | FAIL | ER8.0.13 | 2026-03-24 |  | 【Chery E0V】【IVI】【诊断】【A1】【5/5】中控屏电压异常，上位机读取无DTC：B184C16 | CHERY33149-97616 |  | C类 (需要硬件设备)
164 | TCCHERYICC-164 | test | [Chery-诊断] DTC-test case 164 | Manual | 中控屏电压异常恢复 |  | IGN=ON（启动1S内除外）,I2C 协议监测电压正常 | 清除 and 读取: no 0xB184C16 |  |  |  |  | Feature Functional | 台架 |  | Block | ER8.0.13 | 2026-03-24 |  | 【Chery E0V】【IVI】【诊断】【A1】【5/5】中控屏电压异常，上位机读取无DTC：B184C16 | CHERY33149-97616 |  | C类 (需要硬件设备)
165 | TCCHERYICC-165 | test | [Chery-诊断] DTC-test case 165 | Manual | AMP(连接AVAS功能)断路/开路 |  | 1.无过欠压故障； 2.不处于过欠压故障恢复的3s内； 3.Power Mode不处于Crank或OFF； 4.Power Mode不处于退出Crank的前3s内 5.整车配置了内置功放模块 6.10ms采集一次AMP 寄存器值，当前值与初始化值不一致时，需记录DTC，DTC 包括 1.双绞线短路 2.短路接地 3.短路接电池 4.双绞线断路 | 清除 and 读取 : include 0xB184D16 |  |  |  |  | Feature Functional | 台架 |  | Block | ER8.0.09 | 2026-03-19 | CYM | 需敲坏焊在板子上的avas功放，暂无此环境 |  |  | C类 (需要硬件设备)
166 | TCCHERYICC-166 | test | [Chery-诊断] DTC-test case 166 | Manual | AMP(连接AVAS功能)断路/开路恢复 |  | IGN=ON（启动1S内除外）,内置功放电压正常 | 清除 and 读取: no 0xB184D16 |  |  |  |  | Feature Functional | 台架 |  | Block | ER8.0.09 | 2026-03-19 | CYM | 需敲坏焊在板子上的avas功放，暂无此环境 |  |  | C类 (需要硬件设备)
167 | TCCHERYICC-167 | test | [Chery-诊断] DTC-test case 167 | Manual | AMP(连接AVAS功能)芯片异常 |  | 1.无过欠压故障； 2.不处于过欠压故障恢复的3s内； 3.Power Mode不处于Crank或OFF； 4.Power Mode不处于退出Crank的前3s内 5.整车配置了内置功放模块 6.主机通过TDM 协议检测AMP芯片异常时 | 清除 and 读取 : include 0xB184D96 |  |  |  |  | Feature Functional | 台架 |  | Block | ER8.0.09 | 2026-03-19 | CYM | 需敲坏焊在板子上的avas功放，暂无此环境 |  |  | B类 [DTC]
168 | TCCHERYICC-168 | test | [Chery-诊断] DTC-test case 168 | Manual | AMP(连接AVAS功能)芯片异常恢复 |  | IGN=ON（启动1S内除外）,AMP芯片 无异常报错 | 清除 and 读取: no 0xB184D96 |  |  |  |  | Feature Functional | 台架 |  | Block | ER8.0.09 | 2026-03-19 | CYM | 需敲坏焊在板子上的avas功放，暂无此环境 |  |  | B类 [DTC]
169 | TCCHERYICC-169 | test | [Chery-诊断] DTC-test case 169 | Manual | DeSerializer（用于DMS、OMS、RMS）解串器配置失败 |  | 1.无过欠压故障； 2.不处于过欠压故障恢复的3s内； 3.Power Mode不处于Crank或OFF； 4.Power Mode不处于退出Crank的前3s内 5.整车配置了DMS, OMS 模块 6.主机检测到解串器配置失败，并重试3次时 | 清除 and 读取 : include 0xB184E87 |  |  |  |  | Feature Functional | 台架 |  | NA | ER7.1.20 | 2026-03-13 | CYM | 功能未实现 |  |  | E类 (功能未实现)
170 | TCCHERYICC-170 | test | [Chery-诊断] DTC-test case 170 | Manual | DeSerializer（用于DMS、OMS、RMS）解串器配置成功 |  | IGN=ON（启动1S内除外）,解串器配置成功 | 清除 and 读取: no 0xB184E87 |  |  |  |  | Feature Functional | 台架 |  | NA | ER7.1.20 | 2026-03-13 | CYM | 功能未实现 |  |  | E类 (功能未实现)
171 | TCCHERYICC-171 | test | [Chery-诊断] DTC-test case 171 | Manual | DeSerializer（用于DMS、OMS、RMS）芯片异常 |  | 1.无过欠压故障； 2.不处于过欠压故障恢复的3s内； 3.Power Mode不处于Crank或OFF； 4.Power Mode不处于退出Crank的前3s内 5.整车配置了DMS, OMS 模块 6.主机通过I2C 协议侦测到解串器芯片异常时 | 清除 and 读取 : include 0xB184E96 |  |  |  |  | Feature Functional | 台架 |  | NA | ER7.1.20 | 2026-03-13 | CYM | 功能未实现 |  |  | E类 (功能未实现)
172 | TCCHERYICC-172 | test | [Chery-诊断] DTC-test case 172 | Manual | DeSerializer（用于DMS、OMS、RMS）芯片异常恢复 |  | IGN=ON（启动1S内除外）,解串器芯片error解除 | 清除 and 读取: no 0xB184E96 |  |  |  |  | Feature Functional | 台架 |  | NA | ER7.1.20 | 2026-03-13 | CYM | 功能未实现 |  |  | E类 (功能未实现)
173 | TCCHERYICC-173 | test | [Chery-诊断] DTC-test case 173 | Manual | Serializer（用于远景屏）加串器配置失败 |  | 1.无过欠压故障； 2.不处于过欠压故障恢复的3s内； 3.Power Mode不处于Crank或OFF； 4.Power Mode不处于退出Crank的前3s内 5.主机检测到解串器配置失败，并重试3次时 | 清除 and 读取 : include 0xB184F87 |  |  |  |  | Feature Functional | 台架 |  | NA | ER7.1.20 | 2026-03-13 | CYM | 功能未实现 |  |  | E类 (功能未实现)
174 | TCCHERYICC-174 | test | [Chery-诊断] DTC-test case 174 | Manual | Serializer（用于远景屏）加串器配置成功 |  | IGN=ON（启动1S内除外）,解串器配置成功 | 清除 and 读取: no 0xB184F87 |  |  |  |  | Feature Functional | 台架 |  | NA | ER7.1.20 | 2026-03-13 | CYM | 功能未实现 |  |  | E类 (功能未实现)
175 | TCCHERYICC-175 | test | [Chery-诊断] DTC-test case 175 | Manual | Serializer（用于远景屏）加串器芯片异常 |  | 1.无过欠压故障； 2.不处于过欠压故障恢复的3s内； 3.Power Mode不处于Crank或OFF； 4.Power Mode不处于退出Crank的前3s内 5.主机通过I2C 协议侦测到解串器芯片异常时 | 清除 and 读取 : include 0xB184F96 |  |  |  |  | Feature Functional | 台架 |  | NA | ER7.1.20 | 2026-03-13 | CYM | 功能未实现 |  |  | E类 (功能未实现)
176 | TCCHERYICC-176 | test | [Chery-诊断] DTC-test case 176 | Manual | Serializer（用于远景屏）加串器芯片异常恢复 |  | IGN=ON（启动1S内除外）,解串器芯片error解除 | 清除 and 读取: no 0xB184F96 |  |  |  |  | Feature Functional | 台架 |  | NA | ER7.1.20 | 2026-03-13 | CYM | 功能未实现 |  |  | E类 (功能未实现)
177 | TCCHERYICC-177 | test | [Chery-诊断] DTC-test case 177 | Manual | Serializer（用于吸顶屏和中控屏）加串器配置失败 |  | 1.无过欠压故障； 2.不处于过欠压故障恢复的3s内； 3.Power Mode不处于Crank或OFF； 4.Power Mode不处于退出Crank的前3s内 5.主机检测到解串器配置失败，并重试3次时 | 清除 and 读取 : include 0xB185087 |  |  |  |  | Feature Functional | 台架 |  | NA | ER7.1.20 | 2026-03-13 | CYM | 功能未实现 |  |  | E类 (功能未实现)
178 | TCCHERYICC-178 | test | [Chery-诊断] DTC-test case 178 | Manual | Serializer（用于吸顶屏和中控屏）加串器配置成功 |  | IGN=ON（启动1S内除外）,解串器配置成功 | 清除 and 读取: no 0xB185087 |  |  |  |  | Feature Functional | 台架 |  | NA | ER7.1.20 | 2026-03-13 | CYM | 功能未实现 |  |  | E类 (功能未实现)
179 | TCCHERYICC-179 | test | [Chery-诊断] DTC-test case 179 | Manual | Serializer（用于吸顶屏和中控屏）加串器芯片异常 |  | 1.无过欠压故障； 2.不处于过欠压故障恢复的3s内； 3.Power Mode不处于Crank或OFF； 4.Power Mode不处于退出Crank的前3s内 5.主机通过I2C 协议侦测到解串器芯片异常时 | 清除 and 读取 : include 0xB185096 |  |  |  |  | Feature Functional | 台架 |  | NA | ER7.1.20 | 2026-03-13 | CYM | 功能未实现 |  |  | E类 (功能未实现)
180 | TCCHERYICC-180 | test | [Chery-诊断] DTC-test case 180 | Manual | Serializer（用于吸顶屏和中控屏）加串器芯片异常恢复 |  | IGN=ON（启动1S内除外）,解串器芯片error解除 | 清除 and 读取: no 0xB185096 |  |  |  |  | Feature Functional | 台架 |  | NA | ER7.1.20 | 2026-03-13 | CYM | 功能未实现 |  |  | E类 (功能未实现)
181 | TCCHERYICC-181 | test | [Chery-诊断] DTC-test case 181 | Manual | DP 盒子未接入 |  | 1.无过欠压故障； 2.不处于过欠压故障恢复的3s内； 3.Power Mode不处于Crank或OFF； 4.Power Mode不处于退出Crank的前3s内 5.配置了DP 盒子 6.主机通过硬线检测未接入DP盒子时 | 清除 and 读取 : include 0xB185104 |  |  |  |  | Feature Functional | 台架 |  | NA | ER7.1.20 | 2026-03-13 | CYM | 功能未实现 |  |  | E类 (功能未实现)
182 | TCCHERYICC-182 | test | [Chery-诊断] DTC-test case 182 | Manual | DP 盒子接入 |  | IGN=ON（启动1S内除外）,通过硬线检测有DP盒子 | 清除 and 读取: no 0xB185104 |  |  |  |  | Feature Functional | 台架 |  | NA | ER7.1.20 | 2026-03-13 | CYM | 功能未实现 |  |  | E类 (功能未实现)
183 | TCCHERYICC-183 | test | [Chery-诊断] DTC-test case 183 | Manual | AVM 访问异常 |  | 1.无过欠压故障； 2.不处于过欠压故障恢复的3s内； 3.Power Mode不处于Crank或OFF； 4.Power Mode不处于退出Crank的前3s内 5.配置了AVM 6.主机不能通过以太网获取视频流时 | 清除 and 读取 : include 0xB185204 |  |  |  |  | Feature Functional | 台架 |  | NA | ER7.1.20 | 2026-03-13 | CYM | 功能未实现 |  |  | E类 (功能未实现)
184 | TCCHERYICC-184 | test | [Chery-诊断] DTC-test case 184 | Manual | AVM 访问异常恢复 |  | IGN=ON（启动1S内除外）,能够正常获取AVM 视频流 | 清除 and 读取: no 0xB185204 |  |  |  |  | Feature Functional | 台架 |  | NA | ER7.1.20 | 2026-03-13 | CYM | 功能未实现 |  |  | E类 (功能未实现)
185 | TCCHERYICC-185 | test | [Chery-诊断] DTC-test case 185 | Manual | 显示内容检测异常 |  | 1.无过欠压故障； 2.不处于过欠压故障恢复的3s内； 3.Power Mode不处于Crank或OFF； 4.Power Mode不处于退出Crank的前3s内 5.功能安全相关MISR CRC 校验出异常 | 清除 and 读取 : include 0xB185304 |  |  |  |  | Feature Functional | 台架 |  | Block | ER8.0.09 | 2026-03-19 | CYM | 当前无测试手法，后续与开发xianwen确认 |  |  | B类 [DTC]
186 | TCCHERYICC-186 | test | [Chery-诊断] DTC-test case 186 | Manual | 显示内容检测异常恢复 |  | IGN=ON（启动1S内除外）,MISR 校验正确无异常 | 清除 and 读取: no 0xB185304 |  |  |  |  | Feature Functional | 台架 |  | Block | ER8.0.09 | 2026-03-19 | CYM | 当前无测试手法，后续与开发xianwen确认 |  |  | B类 [DTC]
187 | TCCHERYICC-187 | test | [Chery-诊断] DTC-test case 187 | Manual | ICC 软件机制检测出异常 |  | 1.无过欠压故障； 2.不处于过欠压故障恢复的3s内； 3.Power Mode不处于Crank或OFF； 4.Power Mode不处于退出Crank的前3s内 5.功能安全相关UCL E2E 校验异常 6.刷写功能安全版本 7.mount -o rw,remount /dim/ cd /dim/FusaIvi mv FusaIvi.sh init_FusaIvi.sh pkill -9 FusaIvi | 清除 and 读取 : include 0xB185404 |  |  |  |  | Feature Functional | 台架 |  | Block |  |  |  | 需刷功能安全版本验证 |  |  | B类 [DTC]
188 | TCCHERYICC-188 | test | [Chery-诊断] DTC-test case 188 | Manual | ICC 软件机制检测出异常恢复 |  | IGN=ON（启动1S内除外）,UCL E2E 校验正确无异常 | 清除 and 读取: no 0xB185404 |  |  |  |  | Feature Functional | 台架 |  | Block |  |  |  | 需刷功能安全版本验证 |  |  | B类 [DTC]
189 | TCCHERYICC-189 | test | [Chery-诊断] DTC-test case 189 | Manual | ICC 芯片异常 |  | 1.无过欠压故障； 2.不处于过欠压故障恢复的3s内； 3.Power Mode不处于Crank或OFF； 4.Power Mode不处于退出Crank的前3s内 5.ROM、RAM等校验出异常 | 清除 and 读取 : include 0xB185504 |  |  |  |  | Feature Functional | 台架 |  | NA | ER7.1.20 | 2026-03-13 |  | 功能未实现 |  |  | E类 (功能未实现)
190 | TCCHERYICC-190 | test | [Chery-诊断] DTC-test case 190 | Manual | ICC 芯片异常恢复 |  | IGN=ON（启动1S内除外）,校验无异常 | 清除 and 读取: no 0xB185504 |  |  |  |  | Feature Functional | 台架 |  | NA | ER7.1.20 | 2026-03-13 |  | 功能未实现 |  |  | E类 (功能未实现)
191 | TCCHERYICC-191 | test | [Chery-诊断] UDS-test case 1 | Manual | Enter OR Exit | 1.BAT ON 2.IGN ON 3.进入 10 01 模式 | (1) 请求进入扩展模式1003 (2)电源模式为 “Normal”（9-16V） (3) IGN OFF && 仍具备网络沟通能力 | 进入 10 03 模式 |  |  |  |  | Feature Functional | 台架 |  | PASS | ER7.1.20 | 2026-03-10 | CYM |  |  |  | A类 (纯 UDS 诊断) [会话控制]
192 | TCCHERYICC-192 | test | [Chery-诊断] UDS-test case 2 | Manual | Enter OR Exit | 1.BAT ON 2.IGN ON 3.进入 10 03 模式 | (1)接收到“10 01”诊断服务 | 进入 10 01 |  |  |  |  | Feature Functional | 台架 |  | PASS | ER7.1.20 | 2026-03-10 | CYM |  |  |  | A类 (纯 UDS 诊断) [会话控制]
193 | TCCHERYICC-193 | test | [Chery-诊断] UDS-test case 3 | Manual | Enter OR Exit |  | (2) 5s timer expired. 定时器5s超时 （默认有±10％的误差） | 进入 10 01 |  |  |  |  | Feature Functional | 台架 |  | PASS | ER7.1.20 | 2026-03-10 | CYM |  |  |  | A类
194 | TCCHERYICC-194 | test | [Chery-诊断] UDS-test case 4 | Manual | Enter OR Exit |  | (3) ECU reset . ECU复位 | 进入 10 01 |  |  |  |  | Feature Functional | 台架 |  | PASS | ER7.1.20 | 2026-03-10 | CYM |  |  |  | A类
195 | TCCHERYICC-195 | test | [Chery-诊断] UDS-test case 5 | Manual | Enter OR Exit | 1.BAT ON & IGN ON | 1.send 10 01 | 进入 10 01 |  |  |  |  | Feature Functional | 台架 |  | PASS | ER7.1.20 | 2026-03-10 | CYM |  |  |  | A类 (纯 UDS 诊断) [会话控制]
196 | TCCHERYICC-196 | test | [Chery-诊断] UDS-test case 6 | Manual | Enter OR Exit |  | 2.send 10 02 | 不支持10 02 |  |  |  |  | Feature Functional | 台架 |  | PASS | ER7.1.20 | 2026-03-10 | CYM |  |  |  | A类 (纯 UDS 诊断) [会话控制]
197 | TCCHERYICC-197 | test | [Chery-诊断] UDS-test case 7 | Manual | Enter OR Exit |  | 3.send 10 03 | 进入 10 03 |  |  |  |  | Feature Functional | 台架 |  | PASS | ER7.1.20 | 2026-03-10 | CYM |  |  |  | A类 (纯 UDS 诊断) [会话控制]
198 | TCCHERYICC-198 | test | [Chery-诊断] UDS-test case 8 | Manual | Enter OR Exit |  | 4.send 10 01 | 进入 10 01 |  |  |  |  | Feature Functional | 台架 |  | PASS | ER7.1.20 | 2026-03-10 | CYM |  |  |  | A类 (纯 UDS 诊断) [会话控制]
199 | TCCHERYICC-199 | test | [Chery-诊断] UDS-test case 9 | Manual | Enter OR Exit |  | 5.send 10 03 | 进入 10 03 |  |  |  |  | Feature Functional | 台架 |  | PASS | ER7.1.20 | 2026-03-10 | CYM |  |  |  | A类 (纯 UDS 诊断) [会话控制]
200 | TCCHERYICC-200 | test | [Chery-诊断] UDS-test case 10 | Manual | Enter OR Exit |  | 6.send 10 02 | 不支持10 02 |  |  |  |  | Feature Functional | 台架 |  | PASS | ER7.1.20 | 2026-03-10 | CYM |  |  |  | A类 (纯 UDS 诊断) [会话控制]
201 | TCCHERYICC-201 | test | [Chery-诊断] UDS-test case 11 | Manual | Enter OR Exit |  | 7.send 10 01 | 进入 10 01 |  |  |  |  | Feature Functional | 台架 |  | PASS | ER7.1.20 | 2026-03-10 | CYM |  |  |  | A类 (纯 UDS 诊断) [会话控制]
202 | TCCHERYICC-202 | test | [Chery-诊断] UDS-test case 12 | Manual | Enter OR Exit |  | 8.send 10 03 | 进入 10 03 |  |  |  |  | Feature Functional | 台架 |  | PASS | ER7.1.20 | 2026-03-10 | CYM |  |  |  | A类 (纯 UDS 诊断) [会话控制]
203 | TCCHERYICC-203 | test | [Chery-诊断] UDS-test case 13 | Manual | Enter OR Exit |  | 9.send 10 01 | 进入 10 01 |  |  |  |  | Feature Functional | 台架 |  | PASS | ER7.1.20 | 2026-03-10 | CYM |  |  |  | A类 (纯 UDS 诊断) [会话控制]
204 | TCCHERYICC-204 | test | [Chery-诊断] UDS-test case 14 | Manual | Enter OR Exit |  | 11.send 10 01 | 进入 10 01 |  |  |  |  | Feature Functional | 台架 |  | PASS | ER7.1.20 | 2026-03-10 | CYM |  |  |  | A类 (纯 UDS 诊断) [会话控制]
205 | TCCHERYICC-205 | test | [Chery-诊断] UDS-test case 15 | Manual | Enter OR Exit |  | 13.send 10 01 | 进入 10 01 |  |  |  |  | Feature Functional | 台架 |  | PASS | ER7.1.20 | 2026-03-10 | CYM |  |  |  | A类 (纯 UDS 诊断) [会话控制]
206 | TCCHERYICC-206 | test | [Chery-诊断] UDS-test case 16 | Manual | Enter OR Exit |  | 14.send 10 03 | 进入 10 03 |  |  |  |  | Feature Functional | 台架 |  | PASS | ER7.1.20 | 2026-03-10 | CYM |  |  |  | A类 (纯 UDS 诊断) [会话控制]
207 | TCCHERYICC-207 | test | [Chery-诊断] UDS-test case 17 | Manual | Enter OR Exit |  | 15.send 10 01 | 进入 10 01 |  |  |  |  | Feature Functional | 台架 |  | PASS | ER7.1.20 | 2026-03-10 | CYM |  |  |  | A类 (纯 UDS 诊断) [会话控制]
208 | TCCHERYICC-208 | test | [Chery-诊断] UDS-test case 18 | Manual | Enter OR Exit |  | 16.send 10 03 | 进入 10 03 |  |  |  |  | Feature Functional | 台架 |  | PASS | ER7.1.20 | 2026-03-10 | CYM |  |  |  | A类 (纯 UDS 诊断) [会话控制]
209 | TCCHERYICC-209 | test | [Chery-诊断] UDS-test case 19 | Manual | Enter OR Exit |  | 17.send 10 01 | 进入 10 01 |  |  |  |  | Feature Functional | 台架 |  | PASS | ER7.1.20 | 2026-03-10 | CYM |  |  |  | A类 (纯 UDS 诊断) [会话控制]
210 | TCCHERYICC-210 | test | [Chery-诊断] UDS-test case 20 | Manual | Enter OR Exit |  | 19.send 10 03 | 进入 10 03 |  |  |  |  | Feature Functional | 台架 |  | PASS | ER7.1.20 | 2026-03-10 | CYM |  |  |  | A类 (纯 UDS 诊断) [会话控制]
211 | TCCHERYICC-211 | test | [Chery-诊断] UDS-test case 21 | Manual | DiagnosticSessionControl (10h) 物理寻址请求 | 1.BAT ON&IGN ON | 10 01 | 50 01 00 32 01 F4 |  |  |  |  | Feature Functional | 台架 |  | PASS | ER7.1.20 | 2026-03-10 | CYM |  |  |  | A类 (纯 UDS 诊断) [会话控制]
212 | TCCHERYICC-212 | test | [Chery-诊断] UDS-test case 22 | Manual | DiagnosticSessionControl (10h) 物理寻址请求 |  | 10 81 | No Response |  |  |  |  | Feature Functional | 台架 |  | PASS | ER7.1.20 | 2026-03-10 | CYM |  |  |  | A类 (纯 UDS 诊断) [会话控制]
213 | TCCHERYICC-213 | test | [Chery-诊断] UDS-test case 23 | Manual | DiagnosticSessionControl (10h) 物理寻址请求 |  | 10 02 | 7F 10 12 |  |  |  |  | Feature Functional | 台架 |  | PASS | ER7.1.20 | 2026-03-10 | CYM |  |  |  | A类 (纯 UDS 诊断) [会话控制]
214 | TCCHERYICC-214 | test | [Chery-诊断] UDS-test case 24 | Manual | DiagnosticSessionControl (10h) 物理寻址请求 |  | 10 82 | 7F 10 12 |  |  |  |  | Feature Functional | 台架 |  | PASS | ER7.1.20 | 2026-03-10 | CYM |  |  |  | A类 (纯 UDS 诊断) [会话控制]
215 | TCCHERYICC-215 | test | [Chery-诊断] UDS-test case 25 | Manual | DiagnosticSessionControl (10h) 物理寻址请求 |  | 10 03 | 50 03 00 32 01 F4 |  |  |  |  | Feature Functional | 台架 |  | PASS | ER7.1.20 | 2026-03-10 | CYM |  |  |  | A类 (纯 UDS 诊断) [会话控制]
216 | TCCHERYICC-216 | test | [Chery-诊断] UDS-test case 26 | Manual | DiagnosticSessionControl (10h) 物理寻址请求 |  | 10 83 | No Response |  |  |  |  | Feature Functional | 台架 |  | PASS | ER7.1.20 | 2026-03-10 | CYM |  |  |  | A类 (纯 UDS 诊断) [会话控制]
217 | TCCHERYICC-217 | test | [Chery-诊断] UDS-test case 27 | Manual | DiagnosticSessionControl (10h) 物理寻址请求 |  | 10 05 | 7F 10 12 |  |  |  |  | Feature Functional | 台架 |  | PASS | ER7.1.20 | 2026-03-10 | CYM |  |  |  | A类 (纯 UDS 诊断) [会话控制]
218 | TCCHERYICC-218 | test | [Chery-诊断] UDS-test case 28 | Manual | DiagnosticSessionControl (10h) 物理寻址请求 |  | 10 01 01 | 7F 10 13 |  |  |  |  | Feature Functional | 台架 |  | PASS | ER7.1.20 | 2026-03-10 | CYM |  |  |  | A类 (纯 UDS 诊断) [会话控制]
219 | TCCHERYICC-219 | test | [Chery-诊断] UDS-test case 29 | Manual | DiagnosticSessionControl (10h) 物理寻址请求 |  | 1.10 03 2.查看发出请求后到响应的时间 | 1.50 03 00 32 01 F4 2.不应超过50ms |  |  |  |  | Feature Functional | 台架 |  | PASS | ER7.1.20 | 2026-03-10 | CYM |  |  |  | A类 (纯 UDS 诊断) [会话控制]
220 | TCCHERYICC-220 | test | [Chery-诊断] UDS-test case 30 | Manual | DiagnosticSessionControl (10h) 物理寻址请求 |  | 10 05 01 | 7F 10 12 |  |  |  |  | Feature Functional | 台架 |  | PASS | ER7.1.20 | 2026-03-10 | CYM | CHERY33149-77486软件实施回12具体见票号备注 |  |  | A类 (纯 UDS 诊断) [会话控制]
221 | TCCHERYICC-221 | test | [Chery-诊断] UDS-test case 31 | Manual | ECUReset (11h)物理寻址请求 | 10 01/10 03 | 11 01 硬件复位 | 51 01 ECU Reset/复位时间：15s |  |  |  |  | Feature Functional | 台架 |  | PASS | ER7.1.20 | 2026-03-10 | CYM |  | 复位时间未确认 |  | A类 (纯 UDS 诊断) [会话控制]
222 | TCCHERYICC-222 | test | [Chery-诊断] UDS-test case 32 | Manual | ECUReset (11h)物理寻址请求 | 10 01/10 03 | 11 81 | No Response |  |  |  |  | Feature Functional | 台架 |  | PASS | ER7.1.20 | 2026-03-10 | CYM |  |  |  | A类 (纯 UDS 诊断) [会话控制]
223 | TCCHERYICC-223 | test | [Chery-诊断] UDS-test case 33 | Manual | ECUReset (11h)物理寻址请求 | 10 01/10 03 | 11 02 | 7F 11 12 |  |  |  |  | Feature Functional | 台架 |  | PASS | ER7.1.20 | 2026-03-10 | CYM |  |  |  | A类 (纯 UDS 诊断) [会话控制]
224 | TCCHERYICC-224 | test | [Chery-诊断] UDS-test case 34 | Manual | ECUReset (11h)物理寻址请求 | 10 01/10 03 | 11 82 | 7F 11 12 |  |  |  |  | Feature Functional | 台架 |  | PASS | ER7.1.20 | 2026-03-10 | CYM |  |  |  | A类 (纯 UDS 诊断) [会话控制]
225 | TCCHERYICC-225 | test | [Chery-诊断] UDS-test case 35 | Manual | ECUReset (11h)物理寻址请求 | 10 01/10 03 | 11 03 软件复位 | 51 03 |  |  |  |  | Feature Functional | 台架 |  | PASS | ER7.1.20 | 2026-03-10 | CYM |  |  | 7F1178 | A类 (纯 UDS 诊断) [会话控制]
226 | TCCHERYICC-226 | test | [Chery-诊断] UDS-test case 36 | Manual | ECUReset (11h)物理寻址请求 | 10 01/10 03 | 11 83 | No Response |  |  |  |  | Feature Functional | 台架 |  | PASS | ER7.1.20 | 2026-03-10 | CYM |  |  |  | A类 (纯 UDS 诊断) [会话控制]
227 | TCCHERYICC-227 | test | [Chery-诊断] UDS-test case 37 | Manual | ECUReset (11h)物理寻址请求 | 10 01/10 03 | 11 01 01 | 7F 11 13 |  |  |  |  | Feature Functional | 台架 |  | PASS | ER7.1.20 | 2026-03-10 | CYM |  |  |  | A类 (纯 UDS 诊断) [会话控制]
228 | TCCHERYICC-228 | test | [Chery-诊断] UDS-test case 38 | Manual | ECUReset (11h)物理寻址请求 | 10 01/10 03 | 11 | 7F 11 13 |  |  |  |  | Feature Functional | 台架 |  | PASS | ER8.0.08 | 2026-03-17 | CYM |  |  |  | A类 (纯 UDS 诊断) [会话控制]
229 | TCCHERYICC-229 | test | [Chery-诊断] UDS-test case 39 | Manual | ECUReset (11h)物理寻址请求 | 10 01/10 03 | 11 02 01 | 7F 11 12 |  |  |  |  | Feature Functional | 台架 |  | PASS | ER7.1.20 | 2026-03-10 | CYM | CHERY33149-77486软件实施回12具体见票号备注 |  |  | A类 (纯 UDS 诊断) [会话控制]
230 | TCCHERYICC-230 | test | [Chery-诊断] UDS-test case 40 | Manual | ECUReset (11h)物理寻址请求 | 车速>0 | 11 01 | 7F 11 22 |  |  |  |  | Feature Functional | 台架 |  | PASS | ER7.1.20 | 2026-03-10 | CYM |  |  |  | A类 (纯 UDS 诊断) [DID 读取]
231 | TCCHERYICC-231 | test | [Chery-诊断] UDS-test case 41 | Manual | ECUReset (11h)物理寻址请求 | 车速>0 | 11 01 01 | 7F 11 13 |  |  |  |  | Feature Functional | 台架 |  | PASS | ER7.1.20 | 2026-03-10 | CYM |  |  |  | A类 (纯 UDS 诊断) [ECU 重置]
232 | TCCHERYICC-232 | test | [Chery-诊断] UDS-test case 42 | Manual | ECUReset (11h)物理寻址请求 | 车速>0 | 11 02 | 7F 11 12 |  |  |  |  | Feature Functional | 台架 |  | PASS | ER7.1.20 | 2026-03-10 | CYM |  |  |  | A类 (纯 UDS 诊断) [ECU 重置]
233 | TCCHERYICC-233 | test | [Chery-诊断] UDS-test case 43 | Manual | ClearDiagnosticInformation (14h)物理寻址请求 | 10 01/10 03 | 14 FF FF FF | 54 |  |  |  |  | Feature Functional | 台架 |  | PASS | ER7.1.20 | 2026-03-10 | CYM |  |  |  | A类 (纯 UDS 诊断) [会话控制]
234 | TCCHERYICC-234 | test | [Chery-诊断] UDS-test case 44 | Manual | ClearDiagnosticInformation (14h)物理寻址请求 | 10 01/10 03 | 14 C1 42 87(右区域控制器失去通讯DTC) U014287 | 7F 14 31 |  |  |  |  | Feature Functional | 台架 |  | PASS | ER7.1.20 | 2026-03-10 | CYM |  |  |  | A类 (纯 UDS 诊断) [会话控制]
235 | TCCHERYICC-235 | test | [Chery-诊断] UDS-test case 45 | Manual | ClearDiagnosticInformation (14h)物理寻址请求 | 10 01/10 03 | 14 00 00 00 | 7F 14 31 |  |  |  |  | Feature Functional | 台架 |  | PASS | ER7.1.20 | 2026-03-10 | CYM |  |  |  | A类 (纯 UDS 诊断) [会话控制]
236 | TCCHERYICC-236 | test | [Chery-诊断] UDS-test case 46 | Manual | ClearDiagnosticInformation (14h)物理寻址请求 | 10 01/10 03 | 14/14 FF/14 FF FF/14 FF FF FF 01 | 7F 14 13 |  |  |  |  | Feature Functional | 台架 |  | FAIL | ER7.1.20 | 2026-03-11 | CYM | 【Chery E0V】【IVI】【诊断】【A1】【5/5】发送14 FF FF FF 01预期回NRC13，实际回NRC31 | CHERY33149-93137 |  | A类 (纯 UDS 诊断) [会话控制]
237 | TCCHERYICC-237 | test | [Chery-诊断] UDS-test case 47 | Manual | ClearDiagnosticInformation (14h)物理寻址请求 | 车速>0 | 14 FF FF FF | 7F 14 22 |  |  |  |  | Feature Functional | 台架 |  | PASS | ER7.1.20 | 2026-03-11 | CYM |  |  |  | A类 (纯 UDS 诊断) [DID 读取]
238 | TCCHERYICC-238 | test | [Chery-诊断] UDS-test case 48 | Manual | ClearDiagnosticInformation (14h)物理寻址请求 |  | 14 FF FF FF 01 | 7F 14 13 |  |  |  |  | Feature Functional | 台架 |  | Block | ER7.1.20 | 2026-03-11 | CYM | 【Chery E0V】【IVI】【诊断】【A1】【5/5】发送14 FF FF FF 01预期回NRC13，实际回NRC31 | CHERY33149-93137 |  | B类 [DTC 清除]
239 | TCCHERYICC-239 | test | [Chery-诊断] UDS-test case 49 | Manual | ClearDiagnosticInformation (14h)物理寻址请求 | 车速>0 | 14 FF FF FF 01 | 7F 14 13 |  |  |  |  | Feature Functional | 台架 |  | Block | ER7.1.20 | 2026-03-11 | CYM | 【Chery E0V】【IVI】【诊断】【A1】【5/5】发送14 FF FF FF 01预期回NRC13，实际回NRC31 | CHERY33149-93137 |  | B类 [DTC 清除]
240 | TCCHERYICC-240 | test | [Chery-诊断] UDS-test case 50 | Manual | ClearDiagnosticInformation (14h)物理寻址请求 | 车速>0 | 14 00 00 00 | 7F 14 31 |  |  |  |  | Feature Functional | 台架 |  | PASS | ER7.1.20 | 2026-03-11 | CYM |  |  |  | B类 [DTC 清除]
241 | TCCHERYICC-241 | test | [Chery-诊断] UDS-test case 51 | Manual | ClearDiagnosticInformation (14h)物理寻址请求 | 10 01/10 03 | 1.周期循环发送14 FF FF FF 2.观测10分钟以上（台架持续1h以上） | 7F 14 78/54 |  |  |  |  | Feature Functional | 台架 |  | PASS | ER7.1.20 | 2026-03-11 | CYM |  |  |  | A类 (纯 UDS 诊断) [会话控制]
242 | TCCHERYICC-242 | test | [Chery-诊断] UDS-test case 52 | Manual | ClearDiagnosticInformation (14h)物理寻址请求 | 10 03 | 3.19 02 09 | 59 02 09 |  |  |  |  | Feature Functional | 台架 |  | PASS | ER7.1.20 | 2026-03-11 | CYM |  |  |  | A类 (纯 UDS 诊断) [会话控制]
243 | TCCHERYICC-243 | test | [Chery-诊断] UDS-test case 53 | Manual | ClearDiagnosticInformation (14h)物理寻址请求 | 10 01/10 03 | 1.500ms周期循环发送14 FF FF FF 2.观测持续1h以上 3.Send all message且电压燃油传感器及通讯正常 4.19 02 09 | 59 02 09 |  |  |  |  | Feature Functional | 台架 |  | PASS | ER7.1.20 | 2026-03-11 | CYM |  |  |  | C类 (需要硬件设备)
244 | TCCHERYICC-244 | test | [Chery-诊断] UDS-test case 54 | Manual | ClearDiagnosticInformation (14h)物理寻址请求 | 10 01/10 03 | 5.高低压或燃油传感器、超时故障条件符合、busoff条件成熟 6.19 02 09 | 59 02 09 XX … |  |  |  |  | Feature Functional | 台架 |  | PASS | ER7.1.20 | 2026-03-11 | CYM |  |  |  | A类 (纯 UDS 诊断) [会话控制]
245 | TCCHERYICC-245 | test | [Chery-诊断] UDS-test case 55 | Manual | ClearDiagnosticInformation (14h)物理寻址请求 | 10 03 | 7. 85 02 and 设置新超时故障码 8.19 02 09 | 1.C5 02 2.59 02 09 XX … |  |  |  |  | Feature Functional | 台架 |  | PASS | ER7.1.20 | 2026-03-11 | CYM |  |  |  | A类 (纯 UDS 诊断) [会话控制]
246 | TCCHERYICC-246 | test | [Chery-诊断] UDS-test case 56 | Manual | ClearDiagnosticInformation (14h)物理寻址请求 | 10 03 | 9. 85 01 10.19 02 09 | 1.C5 01 2.59 02 09 XX … |  |  |  |  | Feature Functional | 台架 |  | PASS | ER7.1.20 | 2026-03-11 | CYM |  |  |  | A类 (纯 UDS 诊断) [会话控制]
247 | TCCHERYICC-247 | test | [Chery-诊断] UDS-test case 57 | Manual | ClearDiagnosticInformation (14h)物理寻址请求 | 10 01/10 03 | 11.Set Voltage from 12V to over 15.5V 12.Set Voltage from 15.5V to below 9.5V 13.Set Voltage 12V 14.Send 14 FF FF FF and 19 02 09 循环5次 | 1.7F 14 78/54 2.59 02 09 |  |  |  |  | Feature Functional | 台架 |  | PASS | ER7.1.20 | 2026-03-11 | CYM |  |  |  | A类 (纯 UDS 诊断) [会话控制]
248 | TCCHERYICC-248 | test | [Chery-诊断] UDS-test case 58 | Manual | ClearDiagnosticInformation (14h)物理寻址请求 | 10 01/10 03 | 15.Set IGN ON /OFF 16.Send 14 FF FF FF and 19 02 09 （15、16循环5次） | 1.7F 14 78/54 2.59 02 09 |  |  |  |  | Feature Functional | 台架 |  | PASS | ER7.1.20 | 2026-03-11 | CYM |  |  |  | A类 (纯 UDS 诊断) [会话控制]
249 | TCCHERYICC-249 | test | [Chery-诊断] UDS-test case 59 | Manual | ClearDiagnosticInformation (14h)物理寻址请求 | 10 01/10 03 | 1.Set BAT ON 2.Send 14 FF FF FF and Set BAT ON ->OFF ->ON | 1.7F 14 78/54 |  |  |  |  | Feature Functional | 台架 |  | PASS | ER7.1.20 | 2026-03-11 | CYM |  |  |  | A类 (纯 UDS 诊断) [会话控制]
250 | TCCHERYICC-250 | test | [Chery-诊断] UDS-test case 60 | Manual | ClearDiagnosticInformation (14h)物理寻址请求 | 10 01/10 03 | 3.send all message and no error and Set BAT OFF ->ON 4.Send 19 02 09(循环读5次） | 2.59 02 09 |  |  |  |  | Feature Functional | 台架 |  | PASS | ER7.1.20 | 2026-03-11 | CYM |  |  |  | A类 (纯 UDS 诊断) [会话控制]
251 | TCCHERYICC-251 | test | [Chery-诊断] UDS-test case 61 | Manual | ClearDiagnosticInformation (14h)物理寻址请求 | 10 01/10 03 | 5.Miss all message 6.wait 5s & Set BAT ON ->OFF ->ON 7.wait 3s &Send 19 02 09(循环读5次） | 3.59 02 09 XX XX |  |  |  |  | Feature Functional | 台架 |  | PASS | ER7.1.20 | 2026-03-11 | CYM |  |  |  | A类 (纯 UDS 诊断) [会话控制]
252 | TCCHERYICC-252 | test | [Chery-诊断] UDS-test case 62 | Manual | ClearDiagnosticInformation (14h)物理寻址请求 | 10 01/10 03 | 19.IGN ON ->OFF &Stop CAN message& Set CAN sleep 20.Wakeup by send all message &IGN OFF->ON 21.Send 14 FF FF FF and 19 02 09 （19、20、21循环5次） | 1.7F 14 78/54 2.59 02 09 |  |  |  |  | Feature Functional | 台架 |  | PASS | ER7.1.20 | 2026-03-11 | CYM |  |  |  | A类 (纯 UDS 诊断) [会话控制]
253 | TCCHERYICC-253 | test | [Chery-诊断] UDS-test case 63 | Manual | ClearDiagnosticInformation (14h)物理寻址请求 | 10 01/10 03 | 22.IGN ON ->OFF &Stop CAN message& Set CAN sleep 23. IGN ON&send all message 24.Send 19 02 09 and 14 FF FF FF （22、23、24循环5次） | 1.7F 14 78/54 2.59 02 09 |  |  |  |  | Feature Functional | 台架 |  | PASS | ER7.1.20 | 2026-03-11 | CYM |  |  |  | A类 (纯 UDS 诊断) [会话控制]
254 | TCCHERYICC-254 | test | [Chery-诊断] UDS-test case 64 | Manual | ReadDTCInformation (19h)物理寻址请求 | 10 01/10 03 | 19 02 FF | 59 02 XX … |  |  |  |  | Feature Functional | 台架 |  | PASS | ER7.1.20 | 2026-03-11 | CYM |  |  |  | A类 (纯 UDS 诊断) [会话控制]
255 | TCCHERYICC-255 | test | [Chery-诊断] UDS-test case 65 | Manual | ReadDTCInformation (19h)物理寻址请求 | 10 01/10 03 | 19 02 09 | 59 02 XX … |  |  |  |  | Feature Functional | 台架 |  | PASS | ER7.1.20 | 2026-03-11 | CYM |  |  |  | A类 (纯 UDS 诊断) [会话控制]
256 | TCCHERYICC-256 | test | [Chery-诊断] UDS-test case 66 | Manual | ReadDTCInformation (19h)物理寻址请求 | 10 01/10 03 | 19 0A | 59 0A XX … |  |  |  |  | Feature Functional | 台架 |  | PASS | ER7.1.20 | 2026-03-11 | CYM |  |  |  | A类 (纯 UDS 诊断) [会话控制]
257 | TCCHERYICC-257 | test | [Chery-诊断] UDS-test case 67 | Manual | ReadDTCInformation (19h)物理寻址请求 | 10 01/10 03 | 19 02 09 05 | 7F 19 13 |  |  |  |  | Feature Functional | 台架 |  | PASS | ER7.1.20 | 2026-03-11 | CYM |  |  |  | A类 (纯 UDS 诊断) [会话控制]
258 | TCCHERYICC-258 | test | [Chery-诊断] UDS-test case 68 | Manual | ReadDTCInformation (19h)物理寻址请求 | 10 01/10 03 | 19 01 05 | 7F 19 12 |  |  |  |  | Feature Functional | 台架 |  | PASS | ER7.1.20 | 2026-03-11 | CYM |  |  |  | A类 (纯 UDS 诊断) [会话控制]
259 | TCCHERYICC-259 | test | [Chery-诊断] UDS-test case 69 | Manual | ReadDTCInformation (19h)物理寻址请求 | 10 01/10 03 | 19 0A 09 05 | 7F 19 13 |  |  |  |  | Feature Functional | 台架 |  | PASS | ER7.1.20 | 2026-03-11 | CYM |  |  |  | A类 (纯 UDS 诊断) [会话控制]
260 | TCCHERYICC-260 | test | [Chery-诊断] UDS-test case 70 | Manual | ReadDTCInformation (19h)物理寻址请求 | 10 01/10 03 | 19/19 02 FF FF | 7F 19 13 按31流程图最小长度 |  |  |  |  | Feature Functional | 台架 |  | PASS | ER7.1.20 | 2026-03-11 | CYM |  |  |  | A类 (纯 UDS 诊断) [会话控制]
261 | TCCHERYICC-261 | test | [Chery-诊断] UDS-test case 71 | Manual | ReadDTCInformation (19h)物理寻址请求 | 10 01/10 03 | 19 01 FF FF/19 03 05 00 00 | 7F 19 12 |  |  |  |  | Feature Functional | 台架 |  | PASS | ER7.1.20 | 2026-03-11 | CYM | CHERY33149-77486软件实施回12具体见票号备注 |  |  | A类 (纯 UDS 诊断) [会话控制]
262 | TCCHERYICC-262 | test | [Chery-诊断] UDS-test case 72 | Manual | ReadDTCInformation (19h)物理寻址请求 | 10 01/10 03 | 19 02 FF 06 | 7F 19 13 |  |  |  |  | Feature Functional | 台架 |  | PASS | ER7.1.20 | 2026-03-11 | CYM |  |  |  | A类 (纯 UDS 诊断) [会话控制]
263 | TCCHERYICC-263 | test | [Chery-诊断] UDS-test case 73 | Manual | ReadDTCInformation (19h)物理寻址请求 | 10 01/10 03 | 19 01 08 | 7F 19 12 |  |  |  |  | Feature Functional | 台架 |  | PASS | ER7.1.20 | 2026-03-11 | CYM |  |  |  | A类 (纯 UDS 诊断) [会话控制]
264 | TCCHERYICC-264 | test | [Chery-诊断] UDS-test case 74 | Manual | ReadDataByIdentifier (22h)物理寻址请求 System DID 整车厂定义零件号 | 1.BAT ON 2.IGN ON 3.10 01/10 03 | 22 F1 87 | 62 F1 87 xx xx xx.........( 16 ASCII) 高配车型为：703004650AA 低配车型为：703004651AA 未使用位填充空白符(0x20) |  |  |  |  | Feature Functional | 台架 |  | PASS | ER7.1.20 | 2026-03-11 | CYM |  |  |  | A类 (纯 UDS 诊断) [会话控制]
265 | TCCHERYICC-265 | test | [Chery-诊断] UDS-test case 75 | Manual | ReadDataByIdentifier (22h)物理寻址请求 整车厂ECU软件版本号 | 1.BAT ON 2.IGN ON 3.10 01/10 03 | 22 F1 89 | 62 F1 89 xx xx xx.........( 24 ASCII) 未使用位填充空白符(0x20) 0.0.X |  |  |  |  | Feature Functional | 台架 |  | PASS | ER7.1.20 | 2026-03-11 | CYM |  |  |  | A类 (纯 UDS 诊断) [会话控制]
266 | TCCHERYICC-266 | test | [Chery-诊断] UDS-test case 76 | Manual | ReadDataByIdentifier (22h)物理寻址请求 整车厂ECU硬件版本号 | 1.BAT ON 2.IGN ON 3.10 01/10 03 | 22 F0 89 | 62 F0 89 xx xx xx.....(24 ASCII) 未使用位填充空白符(0x20) |  |  |  |  | Feature Functional | 台架 |  | PASS | ER7.1.20 | 2026-03-11 | CYM |  |  |  | A类 (纯 UDS 诊断) [会话控制]
267 | TCCHERYICC-267 | test | [Chery-诊断] UDS-test case 77 | Manual | ReadDataByIdentifier (22h)物理寻址请求 整车厂定义软件零件号 | 1.BAT ON 2.IGN ON 3.10 01/10 03 | 22 F0 13 | 62 F0 13 xx xx xx....(16 ASCII) 未使用位填充空白符(0x20 |  |  |  |  | Feature Functional | 台架 |  | PASS | ER7.1.20 | 2026-03-11 | CYM | S000000046483/00 |  |  | A类 (纯 UDS 诊断) [会话控制]
268 | TCCHERYICC-268 | test | [Chery-诊断] UDS-test case 78 | Manual | ReadDataByIdentifier (22h)物理寻址请求 供应商代码 | 1.BAT ON 2.IGN ON 3.10 01/10 03 | 22 F1 8A | 62 F1 8A xx xx xx.....(10 ASCII) 1046BU 未使用位填充空白符(0x20) |  |  |  |  | Feature Functional | 台架 |  | PASS | ER7.1.20 | 2026-03-11 | CYM |  |  |  | A类 (纯 UDS 诊断) [会话控制]
269 | TCCHERYICC-269 | test | [Chery-诊断] UDS-test case 79 | Manual | ReadDataByIdentifier (22h)物理寻址请求 ECU生产日期 | 1.BAT ON 2.IGN ON 3.10 01/10 03 | 22 F1 8B | 62 F1 8B xx xx xx.....(4 ASCII) |  |  |  |  | Feature Functional | 台架 |  | PASS | ER7.1.20 | 2026-03-11 | CYM |  |  |  | A类 (纯 UDS 诊断) [会话控制]
270 | TCCHERYICC-270 | test | [Chery-诊断] UDS-test case 80 | Manual | ReadDataByIdentifier (22h)物理寻址请求 ECU 序列号（批次号/流水号） | 1.BAT ON 2.IGN ON 3.10 01/10 03 | 22 F1 8C | 62 F1 8C xx xx xx.....(ASCII) 实际占用几个字节就使用几个字节，不需要填充 |  |  |  |  | Feature Functional | 台架 |  | PASS | ER7.1.20 | 2026-03-11 | CYM |  |  |  | A类 (纯 UDS 诊断) [会话控制]
271 | TCCHERYICC-271 | test | [Chery-诊断] UDS-test case 81 | Manual | ReadDataByIdentifier (22h)物理寻址请求 车辆识别号 VIN码 | 1.BAT ON 2.IGN ON 3.10 01/10 03 | 22 F1 90 | 62 F1 90 xx xx xx.....(17 ASCII) 出厂默认设置全写0xFF |  |  |  |  | Feature Functional | 台架 |  | PASS | ER7.1.20 | 2026-03-11 | CYM |  |  |  | A类 (纯 UDS 诊断) [会话控制]
272 | TCCHERYICC-272 | test | [Chery-诊断] UDS-test case 82 | Manual | ReadDataByIdentifier (22h)物理寻址请求 当前诊断会话 | 1.BAT ON 2.IGN ON 3.10 01/10 03 | 22 F1 86 | 62 F1 86 xx(1 HEX) |  |  |  |  | Feature Functional | 台架 |  | PASS | ER7.1.20 | 2026-03-11 | CYM |  |  |  | A类 (纯 UDS 诊断) [会话控制]
273 | TCCHERYICC-273 | test | [Chery-诊断] UDS-test case 83 | Manual | ReadDataByIdentifier (22h)物理寻址请求 整车物料号 | 1.BAT ON 2.IGN ON 3.10 01/10 03 | 22 F0 FE | 62 F0 FE xx xx xx.....(15 ASCII) 出厂默认设置全写0xFF |  |  |  |  | Feature Functional | 台架 |  | PASS | ER7.1.20 | 2026-03-11 | CYM |  |  |  | A类 (纯 UDS 诊断) [会话控制]
274 | TCCHERYICC-274 | test | [Chery-诊断] UDS-test case 84 | Manual | ReadDataByIdentifier (22h)物理寻址请求 故障码与故障码编号映射 | 1.BAT ON 2.IGN ON 3.10 01/10 03 | 22 F0 91 | 62 F0 91 xx xx xx.....(HEX) 读取全部DTC Byte0 供应商编号chery 提供，定值 Byte1 参考DTClist C 列 Byte2 参考DTClist D列 Byte3 参考DTClist E列 Byte4~5 参考DTC list K 列，也是个定值 |  |  |  |  | Feature Functional | 台架 |  | FAIL | ER8.0.08 | 2026-03-18 | CYM | 【Chery E0V】【IVI】【诊断】【A1】【5/5】22F091读取故障码与故障码编号映射，缺少远景屏电压异常DTC:984A16 | CHERY33149-94902 |  | A类 (纯 UDS 诊断) [会话控制]
275 | TCCHERYICC-275 | test | [Chery-诊断] UDS-test case 85 | Manual | ReadDataByIdentifier (22h)物理寻址请求 证书存储状态 | 1.BAT ON 2.IGN ON 3.10 01/10 03 未灌装证书 | 22 F0 83 | 62 F0 83 02 00：预留； 01：根证书和设备证书存在； 02：根证书存在，设备证书不存在； 03：根证书不存在，设备证书存在； 04：根证书和设备证书不存在； 05：存储芯片错误; （预留） 06：未知错误；（预留） |  |  |  |  | Feature Functional | 台架 |  | PASS | ER7.1.21 | 2026-03-20 | CYM |  |  |  | A类 (纯 UDS 诊断) [会话控制]
276 | TCCHERYICC-276 | test | [Chery-诊断] UDS-test case 86 | Manual | ReadDataByIdentifier (22h)物理寻址请求 证书有效状态 | 1.BAT ON 2.IGN ON 3.10 01/10 03 未灌装证书 | 22 F0 84 | 62 F0 84 00（有根证书，没有设备证书） 00：设备证书不存在； 01：设备证书已生效； 02：设备证书已过期； 03：设备证书被吊销； 04：根证书与设备证书不匹配；（诊断命令读该DID时实时检查判断） 05：未知错误；（TBOX未校时导致证书有效期校验失败的错误） |  |  |  |  | Feature Functional | 台架 |  | PASS | ER7.1.21 | 2026-03-20 | CYM |  |  |  | A类 (纯 UDS 诊断) [会话控制]
277 | TCCHERYICC-277 | test | [Chery-诊断] UDS-test case 87 | Manual | ReadDataByIdentifier (22h)物理寻址请求 证书有效时间 | 1.BAT ON 2.IGN ON 3.10 01/10 03 未灌装证书 | 22 F0 85 | 7F 22 22 |  |  |  |  | Feature Functional | 台架 |  | PASS | ER7.1.20 | 2026-03-10 | CYM |  |  |  | A类 (纯 UDS 诊断) [会话控制]
278 | TCCHERYICC-278 | test | [Chery-诊断] UDS-test case 88 | Manual | ReadDataByIdentifier (22h)物理寻址请求 证书CertSN | 1.BAT ON 2.IGN ON 3.10 01/10 03 未灌装证书 | 22 F0 86 | 7F 22 22 |  |  |  |  | Feature Functional | 台架 |  | PASS | ER7.1.20 | 2026-03-10 | CYM |  |  |  | A类 (纯 UDS 诊断) [会话控制]
279 | TCCHERYICC-279 | test | [Chery-诊断] UDS-test case 89 | Manual | ReadDataByIdentifier (22h)物理寻址请求 证书CN域 | 1.BAT ON 2.IGN ON 3.10 01/10 03 未灌装证书 | 22 F0 87 | 7F 22 22 |  |  |  |  | Feature Functional | 台架 |  | PASS | ER7.1.20 | 2026-03-10 | CYM |  |  |  | A类 (纯 UDS 诊断) [会话控制]
280 | TCCHERYICC-280 | test | [Chery-诊断] UDS-test case 90 | Manual | ReadDataByIdentifier (22h)物理寻址请求 TLS启用控制 | 1.BAT ON 2.IGN ON 3.10 01/10 03 未灌装证书 | 22 F0 92 | 62 F0 92 xx(1 Texttable) 0x00:未激活TLS 0x01:激活TLS |  |  |  |  | Feature Functional | 台架 |  | PASS | ER7.1.21 | 2026-03-20 | CYM |  |  |  | A类 (纯 UDS 诊断) [会话控制]
281 | TCCHERYICC-281 | test | [Chery-诊断] UDS-test case 91 | Manual | ReadDataByIdentifier (22h)物理寻址请求 证书存储状态 | 1.BAT ON 2.IGN ON 3.10 01/10 03 已灌装设备证书 | 22 F0 83 | 62 F0 83 01 00：预留； 01：根证书和设备证书存在； 02：根证书存在，设备证书不存在； 03：根证书不存在，设备证书存在； 04：根证书和设备证书不存在； 05：存储芯片错误; （预留） 06：未知错误；（预留） |  |  |  |  | Feature Functional | 台架 |  | PASS | ER7.1.20 | 2026-03-10 | CYM |  |  |  | A类 (纯 UDS 诊断) [会话控制]
282 | TCCHERYICC-282 | test | [Chery-诊断] UDS-test case 92 | Manual | ReadDataByIdentifier (22h)物理寻址请求 证书有效状态 | 1.BAT ON 2.IGN ON 3.10 01/10 03 已灌装设备证书 | 22 F0 84 | 62 F0 84 01 00：设备证书不存在； 01：设备证书已生效； 02：设备证书已过期； 03：设备证书被吊销； 04：根证书与设备证书不匹配；（诊断命令读该DID时实时检查判断） 05：未知错误；（TBOX未校时导致证书有效期校验失败的错误） |  |  |  |  | Feature Functional | 台架 |  | PASS | ER7.1.20 | 2026-03-10 | CYM |  |  |  | A类 (纯 UDS 诊断) [会话控制]
283 | TCCHERYICC-283 | test | [Chery-诊断] UDS-test case 93 | Manual | ReadDataByIdentifier (22h)物理寻址请求 证书有效时间 | 1.BAT ON 2.IGN ON 3.10 01/10 03 已灌装设备证书 | 22 F0 85 | 62 F0 85 xx(4 HEX) |  |  |  |  | Feature Functional | 台架 |  | PASS | ER7.1.20 | 2026-03-10 | CYM |  |  |  | A类 (纯 UDS 诊断) [会话控制]
284 | TCCHERYICC-284 | test | [Chery-诊断] UDS-test case 94 | Manual | ReadDataByIdentifier (22h)物理寻址请求 证书CertSN | 1.BAT ON 2.IGN ON 3.10 01/10 03 已灌装设备证书 | 22 F0 86 | 62 F0 86 xx xx xx.....(20 HEX) 不足20字节在后面补充0x20 |  |  |  |  | Feature Functional | 台架 |  | PASS | ER7.1.20 | 2026-03-10 | CYM |  |  |  | A类 (纯 UDS 诊断) [会话控制]
285 | TCCHERYICC-285 | test | [Chery-诊断] UDS-test case 95 | Manual | ReadDataByIdentifier (22h)物理寻址请求 证书CN域 | 1.BAT ON 2.IGN ON 3.10 01/10 03 已灌装设备证书 | 22 F0 87 | 62 F0 87 xx xx xx.....(64 ASCII) 不足64字节在后面补0x20 |  |  |  |  | Feature Functional | 台架 |  | PASS | ER7.1.20 | 2026-03-10 | CYM | CDC_10_703004650AA_11_1046BU_12_00000000153 |  |  | A类 (纯 UDS 诊断) [会话控制]
286 | TCCHERYICC-286 | test | [Chery-诊断] UDS-test case 96 | Manual | ReadDataByIdentifier (22h)物理寻址请求 TLS启用控制 | 1.BAT ON 2.IGN ON 3.10 01/10 03 已灌装设备证书 未灌装证书，不允许打开TLS，证书灌装完成后，进行TLS状态切换，写入操作不可逆 | 22 F0 92 | 62 F0 92 xx(1 Texttable) 0x00:未激活TLS 0x01:激活TLS |  |  |  |  | Feature Functional | 台架 |  | PASS | ER8.0.08 | 2026-03-17 | CYM |  |  |  | A类 (纯 UDS 诊断) [会话控制]
287 | TCCHERYICC-287 | test | [Chery-诊断] UDS-test case 97 | Manual | ReadDataByIdentifier (22h)物理寻址请求 证书存储状态 | 1.BAT ON 2.IGN ON 3.10 01/10 03 灌装证书后更新证书 | 22 F0 83 | 62 F0 83 01 00：预留； 01：根证书和设备证书存在； 02：根证书存在，设备证书不存在； 03：根证书不存在，设备证书存在； 04：根证书和设备证书不存在； 05：存储芯片错误; （预留） 06：未知错误；（预留） |  |  |  |  | Feature Functional | 台架 |  | PASS | ER7.1.22 | 2026-03-19 | CYM |  |  |  | A类 (纯 UDS 诊断) [会话控制]
288 | TCCHERYICC-288 | test | [Chery-诊断] UDS-test case 98 | Manual | ReadDataByIdentifier (22h)物理寻址请求 证书有效状态 | 1.BAT ON 2.IGN ON 3.10 01/10 03 灌装证书后更新证书 | 22 F0 84 | 62 F0 84 01 00：设备证书不存在； 01：设备证书已生效； 02：设备证书已过期； 03：设备证书被吊销； 04：根证书与设备证书不匹配；（诊断命令读该DID时实时检查判断） 05：未知错误；（TBOX未校时导致证书有效期校验失败的错误） |  |  |  |  | Feature Functional | 台架 |  | PASS | ER7.1.22 | 2026-03-19 | CYM |  |  |  | A类 (纯 UDS 诊断) [会话控制]
289 | TCCHERYICC-289 | test | [Chery-诊断] UDS-test case 99 | Manual | ReadDataByIdentifier (22h)物理寻址请求 证书有效时间 | 1.BAT ON 2.IGN ON 3.10 01/10 03 灌装证书后更新证书 | 22 F0 85 | 62 F0 85 xx(4 HEX) |  |  |  |  | Feature Functional | 台架 |  | FAIL | ER7.1.22 | 2026-03-19 | CYM | 【Chery E0V】【IVI】【诊断】【A1】【5/5】已灌装证书时执行3101DD4501后读取22F085/22F086/22F087回NRC22，预期正响应 | CHERY33149-95807 |  | A类 (纯 UDS 诊断) [会话控制]
290 | TCCHERYICC-290 | test | [Chery-诊断] UDS-test case 100 | Manual | ReadDataByIdentifier (22h)物理寻址请求 证书CertSN | 1.BAT ON 2.IGN ON 3.10 01/10 03 灌装证书后更新证书 | 22 F0 86 | 62 F0 86 xx xx xx.....(20 HEX) 不足20字节在后面补充0x20 |  |  |  |  | Feature Functional | 台架 |  | Block | ER7.1.22 | 2026-03-19 | CYM | 【Chery E0V】【IVI】【诊断】【A1】【5/5】已灌装证书时执行3101DD4501后读取22F085/22F086/22F087回NRC22，预期正响应 | CHERY33149-95807 |  | A类 (纯 UDS 诊断) [会话控制]
291 | TCCHERYICC-291 | test | [Chery-诊断] UDS-test case 101 | Manual | ReadDataByIdentifier (22h)物理寻址请求 证书CN域 | 1.BAT ON 2.IGN ON 3.10 01/10 03 灌装证书后更新证书 | 22 F0 87 | 62 F0 87 xx xx xx.....(64 ASCII) 不足64字节在后面补0x20 |  |  |  |  | Feature Functional | 台架 |  | Block | ER7.1.22 | 2026-03-19 | CYM | 【Chery E0V】【IVI】【诊断】【A1】【5/5】已灌装证书时执行3101DD4501后读取22F085/22F086/22F087回NRC22，预期正响应 | CHERY33149-95807 |  | A类 (纯 UDS 诊断) [会话控制]
292 | TCCHERYICC-292 | test | [Chery-诊断] UDS-test case 102 | Manual | ReadDataByIdentifier (22h)物理寻址请求 TLS启用控制 | 1.BAT ON 2.IGN ON 3.10 01/10 03 灌装证书后更新证书 未灌装证书，不允许打开TLS，证书灌装完成后，进行TLS状态切换，写入操作不可逆 | 22 F0 92 | 62 F0 92 xx(1 Texttable) 0x00:未激活TLS 0x01:激活TLS |  |  |  |  | Feature Functional | 台架 |  | Block |  |  |  | 更新证书流程过长，过后验证 |  |  | A类 (纯 UDS 诊断) [会话控制]
293 | TCCHERYICC-293 | test | [Chery-诊断] UDS-test case 103 | Manual | ReadDataByIdentifier (22h)物理寻址请求 证书存储状态 | 1.BAT ON 2.IGN ON 3.10 01/10 03 更新证书后灌装 | 22 F0 83 | 62 F0 83 01 00：预留； 01：根证书和设备证书存在； 02：根证书存在，设备证书不存在； 03：根证书不存在，设备证书存在； 04：根证书和设备证书不存在； 05：存储芯片错误; （预留） 06：未知错误；（预留） |  |  |  |  | Feature Functional | 台架 |  | Block |  |  |  | 更新证书流程过长，过后验证 |  |  | A类 (纯 UDS 诊断) [会话控制]
294 | TCCHERYICC-294 | test | [Chery-诊断] UDS-test case 104 | Manual | ReadDataByIdentifier (22h)物理寻址请求 证书有效状态 | 1.BAT ON 2.IGN ON 3.10 01/10 03 更新证书后灌装 | 22 F0 84 | 62 F0 84 01 00：设备证书不存在； 01：设备证书已生效； 02：设备证书已过期； 03：设备证书被吊销； 04：根证书与设备证书不匹配；（诊断命令读该DID时实时检查判断） 05：未知错误；（TBOX未校时导致证书有效期校验失败的错误） |  |  |  |  | Feature Functional | 台架 |  | Block |  |  |  | 更新证书流程过长，过后验证 |  |  | A类 (纯 UDS 诊断) [会话控制]
295 | TCCHERYICC-295 | test | [Chery-诊断] UDS-test case 105 | Manual | ReadDataByIdentifier (22h)物理寻址请求 证书有效时间 | 1.BAT ON 2.IGN ON 3.10 01/10 03 更新证书后灌装 | 22 F0 85 | 62 F0 85 xx(4 HEX) |  |  |  |  | Feature Functional | 台架 |  | Block |  |  |  | 更新证书流程过长，过后验证 |  |  | A类 (纯 UDS 诊断) [会话控制]
296 | TCCHERYICC-296 | test | [Chery-诊断] UDS-test case 106 | Manual | ReadDataByIdentifier (22h)物理寻址请求 证书CertSN | 1.BAT ON 2.IGN ON 3.10 01/10 03 更新证书后灌装 | 22 F0 86 | 62 F0 86 xx xx xx.....(20 HEX) 不足20字节在后面补充0x20 |  |  |  |  | Feature Functional | 台架 |  | Block |  |  |  | 更新证书流程过长，过后验证 |  |  | A类 (纯 UDS 诊断) [会话控制]
297 | TCCHERYICC-297 | test | [Chery-诊断] UDS-test case 107 | Manual | ReadDataByIdentifier (22h)物理寻址请求 证书CN域 | 1.BAT ON 2.IGN ON 3.10 01/10 03 更新证书后灌装 | 22 F0 87 | 62 F0 87 xx xx xx.....(64 ASCII) 不足64字节在后面补0x20 |  |  |  |  | Feature Functional | 台架 |  | Block |  |  |  | 更新证书流程过长，过后验证 |  |  | A类 (纯 UDS 诊断) [会话控制]
298 | TCCHERYICC-298 | test | [Chery-诊断] UDS-test case 108 | Manual | ReadDataByIdentifier (22h)物理寻址请求 TLS启用控制 | 1.BAT ON 2.IGN ON 3.10 01/10 03 更新证书后灌装 未灌装证书，不允许打开TLS，证书灌装完成后，进行TLS状态切换，写入操作不可逆 | 22 F0 92 | 62 F0 92 xx(1 Texttable) 0x00:未激活TLS 0x01:激活TLS |  |  |  |  | Feature Functional | 台架 |  | Block |  |  |  | 更新证书流程过长，过后验证 |  |  | A类 (纯 UDS 诊断) [会话控制]
299 | TCCHERYICC-299 | test | [Chery-诊断] UDS-test case 109 | Manual | ReadDataByIdentifier (22h)物理寻址请求 ECU DID 车速 | 1.BAT ON 2.IGN ON 3.10 01/10 03 | 22 57 03 例：发送48A：VehicleSpeedVSOSig=0 & VehicleSpeedVSOSigValidData物理值=40，显示车速42km/h | 62 57 03 xx xx (2 Unsigned) 1A 80 |  |  |  |  | Feature Functional | 台架 |  | PASS | ER7.1.20 | 2026-03-11 | CYM |  |  |  | A类 (纯 UDS 诊断) [会话控制]
300 | TCCHERYICC-300 | test | [Chery-诊断] UDS-test case 110 | Manual | ReadDataByIdentifier (22h)物理寻址请求 输入状态（开关信号） | 1.BAT ON 2.IGN ON 3.10 01/10 03 | 22 57 08 | 62 57 08 xx xx xx(3 Binary) |  |  |  |  | Feature Functional | 台架 |  | PASS | ER7.1.20 | 2026-03-11 | CYM |  |  |  | A类 (纯 UDS 诊断) [会话控制]
301 | TCCHERYICC-301 | test | [Chery-诊断] UDS-test case 111 | Manual | ReadDataByIdentifier (22h)物理寻址请求 倒档状态 | 1.BAT ON 2.IGN ON 3.10 01/10 03 | 22 57 0E 1.Send 0x4B4_VCU_PRNDGearAct!=0x02 2.Send 0x4B4_VCU_PRNDGearAct=0x02 R档 | 62 57 0E xx(1 HEX) 1.62 57 0E 00:关闭 2.62 57 0E 01:打开 |  |  |  |  | Feature Functional | 台架 |  | PASS | ER7.1.20 | 2026-03-11 | CYM |  |  |  | A类 (纯 UDS 诊断) [会话控制]
302 | TCCHERYICC-302 | test | [Chery-诊断] UDS-test case 112 | Manual | ReadDataByIdentifier (22h)物理寻址请求 麦克风数量 | 1.BAT ON 2.IGN ON 3.10 01/10 03 | 22 57 17 | 62 57 17 xx(1 Unsigned) |  |  |  |  | Feature Functional | 台架 |  | PASS | ER7.1.20 | 2026-03-11 | CYM | 0C |  |  | A类 (纯 UDS 诊断) [会话控制]
303 | TCCHERYICC-303 | test | [Chery-诊断] UDS-test case 113 | Manual | ReadDataByIdentifier (22h)物理寻址请求 BiTECH产线生产日期 | 1.BAT ON 2.IGN ON 3.10 01/10 03 | 22 57 21 | 62 57 21 xx xx xx.....(16 HEX) |  |  |  |  | Feature Functional | 台架 |  | PASS | ER7.1.20 | 2026-03-11 | CYM |  |  |  | A类 (纯 UDS 诊断) [会话控制]
304 | TCCHERYICC-304 | test | [Chery-诊断] UDS-test case 114 | Manual | ReadDataByIdentifier (22h)物理寻址请求 Android kernel版本 | 1.BAT ON 2.IGN ON 3.10 01/10 03 | 22 57 22 | 62 57 22 xx xx xx.....(16 HEX) |  |  |  |  | Feature Functional | 台架 |  | PASS | ER7.1.20 | 2026-03-11 | CYM |  |  |  | A类 (纯 UDS 诊断) [会话控制]
305 | TCCHERYICC-305 | test | [Chery-诊断] UDS-test case 115 | Manual | ReadDataByIdentifier (22h)物理寻址请求 Android版本 | 1.BAT ON 2.IGN ON 3.10 01/10 03 | 22 57 23 | 62 57 23 xx xx xx.....(32 HEX) |  |  |  |  | Feature Functional | 台架 |  | PASS | ER7.1.20 | 2026-03-11 | CYM |  |  |  | A类 (纯 UDS 诊断) [会话控制]
306 | TCCHERYICC-306 | test | [Chery-诊断] UDS-test case 116 | Manual | ReadDataByIdentifier (22h)物理寻址请求 MCU软件版本 | 1.BAT ON 2.IGN ON 3.10 01/10 03 | 22 57 24 | 62 57 24 xx xx xx.....(16 HEX) |  |  |  |  | Feature Functional | 台架 |  | PASS | ER7.1.20 | 2026-03-11 | CYM |  |  |  | A类 (纯 UDS 诊断) [会话控制]
307 | TCCHERYICC-307 | test | [Chery-诊断] UDS-test case 117 | Manual | ReadDataByIdentifier (22h)物理寻址请求 以太端口的最小SQI | 1.BAT ON 2.IGN ON 3.10 01/10 03 | 22 57 27 | 62 57 27 xx(1 Unsigned) invalid data:255 |  |  |  |  | Feature Functional | 台架 |  | PASS | ER7.1.20 | 2026-03-11 | CYM |  |  |  | A类 (纯 UDS 诊断) [会话控制]
308 | TCCHERYICC-308 | test | [Chery-诊断] UDS-test case 118 | Manual | ReadDataByIdentifier (22h)物理寻址请求 当前端口信号质量 | 1.BAT ON 2.IGN ON 3.10 01/10 03 | 22 57 28 | 62 57 28 xx(1 Unsigned) invalid data:255 |  |  |  |  | Feature Functional | 台架 |  | PASS | ER7.1.20 | 2026-03-11 | CYM |  |  |  | A类 (纯 UDS 诊断) [会话控制]
309 | TCCHERYICC-309 | test | [Chery-诊断] UDS-test case 119 | Manual | ReadDataByIdentifier (22h)物理寻址请求 主/从状态 | 1.BAT ON 2.IGN ON 3.10 01/10 03 | 22 57 29 | 62 57 29 xx(1 Binary) 0b:从模式 1b:主模式 |  |  |  |  | Feature Functional | 台架 |  | PASS | ER7.1.20 | 2026-03-11 | CYM |  |  |  | A类 (纯 UDS 诊断) [会话控制]
310 | TCCHERYICC-310 | test | [Chery-诊断] UDS-test case 120 | Manual | ReadDataByIdentifier (22h)物理寻址请求 测试模式状态 | 1.BAT ON 2.IGN ON 3.10 01/10 03 | 22 57 2A | 62 57 2A xx(1 HEX) 0x00:正常工作模式 0x01:测试模式1 -在链路模式下设置发送时钟抖动测试的MASTER和SLAVE物理机 0x02:测试模式2 -在MASTER模式下传输MDI抖动测试。 0x04:测试方式4 -传输失真测试 0x05:测试模式5 -在Idle模式下正常运行PSD掩码测试 0x06:测试模式6 -发射机下垂测试模式。 0x07:测试模式7 -正常操作与零数据模式的误码率监测 0xFF:读取值发生错误时返回 |  |  |  |  | Feature Functional | 台架 |  | PASS | ER7.1.20 | 2026-03-11 | CYM | 00 |  |  | A类 (纯 UDS 诊断) [会话控制]
311 | TCCHERYICC-311 | test | [Chery-诊断] UDS-test case 121 | Manual | ReadDataByIdentifier (22h)物理寻址请求 SC(PIN)码 | 1.BAT ON 2.IGN ON 3.10 01/10 03 | 22 57 39 | 7F 22 31 |  |  |  |  | Feature Functional | 台架 |  | PASS | ER7.1.20 | 2026-03-11 | CYM | 功能未实现？ |  |  | E类 (功能未实现)
312 | TCCHERYICC-312 | test | [Chery-诊断] UDS-test case 122 | Manual | ReadDataByIdentifier (22h)物理寻址请求 中控屏零件号 | 1.BAT ON 2.IGN ON 3.10 01/10 03 | 22 57 2B | 62 57 2B xx xx xx.....(16 ASCII) 数据长度小于 16，则用 0x20 填充最后一个字节 |  |  |  |  | Feature Functional | 台架 |  | PASS | ER7.1.20 | 2026-03-10 | CYM | 703002802AA |  |  | A类 (纯 UDS 诊断) [会话控制]
313 | TCCHERYICC-313 | test | [Chery-诊断] UDS-test case 123 | Manual | ReadDataByIdentifier (22h)物理寻址请求 中控屏软件零件号 | 1.BAT ON 2.IGN ON 3.10 01/10 03 | 22 57 2C | 62 57 2C xx xx xx.....(16 ASCII) 11位，第一位为字母S，剩余10位为纯流水号 数据长度小于 16，则用 0x20 填充最后一个字节 |  |  |  |  | Feature Functional | 台架 |  | PASS | ER7.1.20 | 2026-03-10 | CYM | S0000014309 |  |  | A类 (纯 UDS 诊断) [会话控制]
314 | TCCHERYICC-314 | test | [Chery-诊断] UDS-test case 124 | Manual | ReadDataByIdentifier (22h)物理寻址请求 中控屏硬件版本 | 1.BAT ON 2.IGN ON 3.10 01/10 03 | 22 57 2D | 62 57 2D xx xx xx.....(24 ASCII) 格式：x.x.x 未使用的后19字节填充20 数据长度小于 24，则用 0x20 填充最后一个字节 |  |  |  |  | Feature Functional | 台架 |  | PASS | ER7.1.20 | 2026-03-10 | CYM | 12.10 | CHERY33149-87930 |  | A类 (纯 UDS 诊断) [会话控制]
315 | TCCHERYICC-315 | test | [Chery-诊断] UDS-test case 125 | Manual | ReadDataByIdentifier (22h)物理寻址请求 中控屏软件版本 | 1.BAT ON 2.IGN ON 3.10 01/10 03 | 22 57 2E | 62 57 2E xx xx xx.....(24 ASCII) 格式：xx.xx.xx 未使用的后16字节填充20 数据长度小于 24，则用 0x20 填充最后一个字节 |  |  |  |  | Feature Functional | 台架 |  | PASS | ER7.1.20 | 2026-03-10 | CYM | 02.01 |  |  | A类 (纯 UDS 诊断) [会话控制]
316 | TCCHERYICC-316 | test | [Chery-诊断] UDS-test case 126 | Manual | ReadDataByIdentifier (22h)物理寻址请求 中控屏供应商代码 | 1.BAT ON 2.IGN ON 3.10 01/10 03 | 22 57 2F | 62 57 2F xx xx xx.....(10 ASCII) 未使用的后7字节填充20 数据长度小于 10，则用 0x20 填充最后一个字节 |  |  |  |  | Feature Functional | 台架 |  | PASS | ER7.1.20 | 2026-03-10 | CYM | 39.45.44 |  |  | A类 (纯 UDS 诊断) [会话控制]
317 | TCCHERYICC-317 | test | [Chery-诊断] UDS-test case 127 | Manual | ReadDataByIdentifier (22h)物理寻址请求 中控屏序列号 | 1.BAT ON 2.IGN ON 3.10 01/10 03 | 22 57 30 | 62 57 30 xx xx xx.....(12 ASCII) |  |  |  |  | Feature Functional | 台架 |  | PASS | ER7.1.20 | 2026-03-10 | CYM | 全都是0 |  |  | A类 (纯 UDS 诊断) [会话控制]
318 | TCCHERYICC-318 | test | [Chery-诊断] UDS-test case 128 | Manual | ReadDataByIdentifier (22h)物理寻址请求 中控屏BOOT版本号 | 1.BAT ON 2.IGN ON 3.10 01/10 03 | 22 57 31 | 62 57 31 xx xx xx.....(32 ASCII) 数据长度小于 32，则用 0x20 填充最后一个字节 |  |  |  |  | Feature Functional | 台架 |  | PASS | ER7.1.20 | 2026-03-10 | CYM | BOOT_CHERY_DDIS_2025S1_26 |  |  | A类 (纯 UDS 诊断) [会话控制]
319 | TCCHERYICC-319 | test | [Chery-诊断] UDS-test case 129 | Manual | ReadDataByIdentifier (22h)物理寻址请求 ICC 当前模式(ADB/USB) | 1.BAT ON 2.IGN ON 3.10 01/10 03 | 22 57 3A | 62 57 3A xx (1 HEX) 0x01:ADB模式 0x02:USB模式 |  |  |  |  | Feature Functional | 台架 |  | PASS | ER7.1.20 | 2026-03-10 | CYM |  |  |  | A类 (纯 UDS 诊断) [会话控制]
320 | TCCHERYICC-320 | test | [Chery-诊断] UDS-test case 130 | Manual | ReadDataByIdentifier (22h)物理寻址请求 ICC 当前是否存在整车检测app | 1.BAT ON 2.IGN ON 3.10 01/10 03 | 22 57 3B | 62 57 3B xx (1 HEX) 0x01:不存在整车检测app 0x02:存在整车检测app |  |  |  |  | Feature Functional | 台架 |  | PASS | ER7.1.20 | 2026-03-12 | CYM |  |  |  | A类 (纯 UDS 诊断) [会话控制]
321 | TCCHERYICC-321 | test | [Chery-诊断] UDS-test case 131 | Manual | ReadDataByIdentifier (22h)物理寻址请求 SSID | 1.BAT ON 2.IGN ON 3.10 01/10 03 | 22 57 3C | 62 57 3C xx xx xx.....(32 ASCII) 数据长度小于 32，则用 0x20 填充最后一个字节 |  |  |  |  | Feature Functional | 台架 |  | PASS | ER7.1.20 | 2026-03-12 | CYM |  |  |  | A类 (纯 UDS 诊断) [会话控制]
322 | TCCHERYICC-322 | test | [Chery-诊断] UDS-test case 132 | Manual | ReadDataByIdentifier (22h)物理寻址请求 WIFI 密码 | 1.BAT ON 2.IGN ON 3.10 01/10 03 | 22 57 3D | 62 57 3D xx xx xx.....(32 ASCII) 数据长度小于 32，则用 0x20 填充最后一个字节 |  |  |  |  | Feature Functional | 台架 |  | PASS | ER7.1.20 | 2026-03-12 | CYM |  |  |  | A类 (纯 UDS 诊断) [会话控制]
323 | TCCHERYICC-323 | test | [Chery-诊断] UDS-test case 133 | Manual | ReadDataByIdentifier (22h)物理寻址请求 仪表屏零件号 | 1.BAT ON 2.IGN ON 3.10 01/10 03 | 22 57 3F | 62 57 3F xx xx xx.....(16 ASCII) 数据长度小于 16，则用 0x20 填充最后一个字节； |  |  |  |  | Feature Functional | 台架 |  | PASS | ER7.1.20 | 2026-03-10 | CYM |  |  |  | A类 (纯 UDS 诊断) [会话控制]
324 | TCCHERYICC-324 | test | [Chery-诊断] UDS-test case 134 | Manual | ReadDataByIdentifier (22h)物理寻址请求 仪表屏软件零件号 | 1.BAT ON 2.IGN ON 3.10 01/10 03 | 22 57 40 | 62 57 40 xx xx xx.....(16 ASCII) 11位，第一位为字母S，剩余10位为纯流水号, 数据长度小于 16，则用 0x20 填充最后一个字节 |  |  |  |  | Feature Functional | 台架 |  | PASS | ER7.1.20 | 2026-03-10 | CYM | S0000046151 |  |  | A类 (纯 UDS 诊断) [会话控制]
325 | TCCHERYICC-325 | test | [Chery-诊断] UDS-test case 135 | Manual | ReadDataByIdentifier (22h)物理寻址请求 仪表屏硬件版本 | 1.BAT ON 2.IGN ON 3.10 01/10 03 | 22 57 41 | 62 57 41 xx xx xx.....(24 ASCII) 格式：x.x.x 未使用的后19字节填充0x20 数据长度小于 24，则用 0x20 填充最后一个字节 |  |  |  |  | Feature Functional | 台架 |  | PASS | ER7.1.20 | 2026-03-10 | CYM |  |  |  | A类 (纯 UDS 诊断) [会话控制]
326 | TCCHERYICC-326 | test | [Chery-诊断] UDS-test case 136 | Manual | ReadDataByIdentifier (22h)物理寻址请求 仪表屏软件版本 | 1.BAT ON 2.IGN ON 3.10 01/10 03 | 22 57 42 | 62 57 42 xx xx xx.....(24 ASCII) 格式：xx.xx.xx 未使用的后16字节填充0x20 数据长度小于 24，则用 0x20 填充最后一个字节 |  |  |  |  | Feature Functional | 台架 |  | PASS | ER7.1.20 | 2026-03-10 | CYM |  |  |  | A类 (纯 UDS 诊断) [会话控制]
327 | TCCHERYICC-327 | test | [Chery-诊断] UDS-test case 137 | Manual | ReadDataByIdentifier (22h)物理寻址请求 仪表屏供应商代码 | 1.BAT ON 2.IGN ON 3.10 01/10 03 | 22 57 43 | 62 57 43 xx xx xx.....(10 ASCII) 未使用的后7字节填充0x20 长度小于 10，则用 0x20 填充最后一个字节 |  |  |  |  | Feature Functional | 台架 |  | PASS | ER7.1.20 | 2026-03-10 | CYM |  |  |  | A类 (纯 UDS 诊断) [会话控制]
328 | TCCHERYICC-328 | test | [Chery-诊断] UDS-test case 138 | Manual | ReadDataByIdentifier (22h)物理寻址请求 仪表屏序列号 | 1.BAT ON 2.IGN ON 3.10 01/10 03 | 22 57 44 | 62 57 44 xx xx xx.....(12 ASCII) |  |  |  |  | Feature Functional | 台架 |  | PASS | ER7.1.20 | 2026-03-10 | CYM |  |  |  | A类 (纯 UDS 诊断) [会话控制]
329 | TCCHERYICC-329 | test | [Chery-诊断] UDS-test case 139 | Manual | ReadDataByIdentifier (22h)物理寻址请求 仪表屏BOOT版本 | 1.BAT ON 2.IGN ON 3.10 01/10 03 | 22 57 45 | 62 57 45 xx xx xx.....(32 ASCII) 数据长度小于 32，则用 0x20 填充最后一个字节 |  |  |  |  | Feature Functional | 台架 |  | PASS | ER7.1.20 | 2026-03-10 | CYM |  |  |  | A类 (纯 UDS 诊断) [会话控制]
330 | TCCHERYICC-330 | test | [Chery-诊断] UDS-test case 140 | Manual | ReadDataByIdentifier (22h)物理寻址请求 吸顶屏零件号 | 1.BAT ON 2.IGN ON 3.10 01/10 03 | 22 57 4D | 62 57 4D xx xx xx.....(16 ASCII) 数据长度小于 16，则用 0x20 填充最后一个字节 |  |  |  |  | Feature Functional | 台架 |  | PASS | ER7.1.20 | 2026-03-10 | CYM |  |  |  | A类 (纯 UDS 诊断) [会话控制]
331 | TCCHERYICC-331 | test | [Chery-诊断] UDS-test case 141 | Manual | ReadDataByIdentifier (22h)物理寻址请求 吸顶屏软件零件号 | 1.BAT ON 2.IGN ON 3.10 01/10 03 | 22 57 4E | 62 57 4E xx xx xx.....(16 ASCII) 11位，第一位为字母S，剩余10位为纯流水号 数据长度小于 16，则用 0x20 填充最后一个字节； |  |  |  |  | Feature Functional | 台架 |  | PASS | ER7.1.20 | 2026-03-10 | CYM | S0000037632 |  |  | A类 (纯 UDS 诊断) [会话控制]
332 | TCCHERYICC-332 | test | [Chery-诊断] UDS-test case 142 | Manual | ReadDataByIdentifier (22h)物理寻址请求 吸顶屏硬件版本 | 1.BAT ON 2.IGN ON 3.10 01/10 03 | 22 57 4F | 62 57 4F xx xx xx.....(24 ASCII) 硬件版本号，格式：x.x.x 未使用的后19字节填充0x20 数据长度小于 24，则用 0x20 填充最后一个字节 |  |  |  |  | Feature Functional | 台架 |  | PASS | ER7.1.20 | 2026-03-10 | CYM |  |  |  | A类 (纯 UDS 诊断) [会话控制]
333 | TCCHERYICC-333 | test | [Chery-诊断] UDS-test case 143 | Manual | ReadDataByIdentifier (22h)物理寻址请求 吸顶屏软件版本 | 1.BAT ON 2.IGN ON 3.10 01/10 03 | 22 57 50 | 62 57 50 xx xx xx.....(24 ASCII) 格式：xx.xx.xx 未使用的后16字节填充0x20 数据长度小于 24，则用 0x20 填充最后一个字节 |  |  |  |  | Feature Functional | 台架 |  | PASS | ER7.1.20 | 2026-03-10 | CYM |  |  |  | A类 (纯 UDS 诊断) [会话控制]
334 | TCCHERYICC-334 | test | [Chery-诊断] UDS-test case 144 | Manual | ReadDataByIdentifier (22h)物理寻址请求 吸顶屏供应商代码 | 1.BAT ON 2.IGN ON 3.10 01/10 03 | 22 57 51 | 62 57 51 xx xx xx.....(10 ASCII) 未使用的后7字节填充0x20 数据长度小于 10，则用 0x20 填充最后一个字节 |  |  |  |  | Feature Functional | 台架 |  | PASS | ER7.1.20 | 2026-03-10 | CYM |  |  |  | A类 (纯 UDS 诊断) [会话控制]
335 | TCCHERYICC-335 | test | [Chery-诊断] UDS-test case 145 | Manual | ReadDataByIdentifier (22h)物理寻址请求 吸顶屏序列号 | 1.BAT ON 2.IGN ON 3.10 01/10 03 | 22 57 52 | 62 57 52 xx xx xx.....(12 ASCII) |  |  |  |  | Feature Functional | 台架 |  | PASS | ER7.1.20 | 2026-03-10 | CYM |  |  |  | A类 (纯 UDS 诊断) [会话控制]
336 | TCCHERYICC-336 | test | [Chery-诊断] UDS-test case 146 | Manual | ReadDataByIdentifier (22h)物理寻址请求 吸顶屏BOOT版本 | 1.BAT ON 2.IGN ON 3.10 01/10 03 | 22 57 53 | 62 57 53 xx xx xx.....(32 ASCII) 如果数据长度小于 32，则用 0x20 填充最后一个字节 |  |  |  |  | Feature Functional | 台架 |  | PASS | ER7.1.20 | 2026-03-10 | CYM |  |  |  | A类 (纯 UDS 诊断) [会话控制]
337 | TCCHERYICC-337 | test | [Chery-诊断] UDS-test case 147 | Manual | ReadDataByIdentifier (22h)物理寻址请求 当前保养信息 | 1.BAT ON 2.IGN ON 3.10 01/10 03 | 22 57 84 | 62 57 84 xx xx xx.....(89 Unsigned) 7F 22 31 |  |  |  |  | Feature Functional | 台架 |  | NA | ER8.0.09 | 2026-03-12 | CYM | 新删除需求未实现 |  |  | E类 (功能未实现)
338 | TCCHERYICC-338 | test | [Chery-诊断] UDS-test case 148 | Manual | ReadDataByIdentifier (22h)物理寻址请求 Coding DID | 1.BAT ON 2.IGN ON 3.10 01/10 03 | 22 F0 11 | 62 F0 11 xx xx xx.....(900 ASCII) 703004650AA |  |  |  |  | Feature Functional | 台架 |  | PASS | ER7.1.20 | 2026-03-12 | CYM |  |  |  | A类 (纯 UDS 诊断) [会话控制]
339 | TCCHERYICC-339 | test | [Chery-诊断] UDS-test case 149 | Manual | ReadDataByIdentifier (22h)物理寻址请求 | 1.BAT ON 2.IGN ON 3.10 01/10 03 | 22 F1 90 10 00 00 | 7F 22 13 |  |  |  |  | Feature Functional | 台架 |  | PASS | ER7.1.20 | 2026-03-12 | CYM |  |  |  | A类 (纯 UDS 诊断) [会话控制]
340 | TCCHERYICC-340 | test | [Chery-诊断] UDS-test case 150 | Manual | ReadDataByIdentifier (22h)物理寻址请求 | 1.BAT ON 2.IGN ON 3.10 01/10 03 | 22 F3 51 | 7F 22 31 |  |  |  |  | Feature Functional | 台架 |  | PASS | ER7.1.20 | 2026-03-12 | CYM |  |  |  | A类 (纯 UDS 诊断) [会话控制]
341 | TCCHERYICC-341 | test | [Chery-诊断] UDS-test case 151 | Manual | ReadDataByIdentifier (22h)物理寻址请求 | 1.BAT ON 2.IGN ON 3.10 01/10 03 | 22 59 84 11 | 7F 22 13 |  |  |  |  | Feature Functional | 台架 |  | PASS | ER7.1.20 | 2026-03-12 | CYM |  |  |  | A类 (纯 UDS 诊断) [会话控制]
342 | TCCHERYICC-342 | test | [Chery-诊断] UDS-test case 152 | Manual | SecurityAccess (27h)物理寻址请求 | 1.BAT ON&IGN ON 2.10 03 | 27 01 | 67 01 xx xx xx xx |  |  |  |  | Feature Functional | 台架 |  | PASS | ER7.1.20 | 2026-03-12 | CYM |  |  |  | A类 (纯 UDS 诊断) [会话控制]
343 | TCCHERYICC-343 | test | [Chery-诊断] UDS-test case 153 | Manual | SecurityAccess (27h)物理寻址请求 | 1.BAT ON&IGN ON 2.10 03 | 27 02 xx xx xx xx xx xx xx xx xx xx xx xx xx xx xx xx xx xx xx xx xx xx xx xx xx xx xx xx | 67 02 |  |  |  |  | Feature Functional | 台架 |  | PASS | ER7.1.20 | 2026-03-12 | CYM |  |  |  | A类 (纯 UDS 诊断) [会话控制]
344 | TCCHERYICC-344 | test | [Chery-诊断] UDS-test case 154 | Manual | SecurityAccess (27h)物理寻址请求 | 1.BAT ON&IGN ON 2.10 03 | 27 01 22 | 7F 27 13 |  |  |  |  | Feature Functional | 台架 |  | PASS | ER7.1.20 | 2026-03-12 | CYM |  |  |  | A类 (纯 UDS 诊断) [会话控制]
345 | TCCHERYICC-345 | test | [Chery-诊断] UDS-test case 155 | Manual | SecurityAccess (27h)物理寻址请求 | 1.BAT ON&IGN ON 2.10 03 | 27 03 | 7F 27 12 |  |  |  |  | Feature Functional | 台架 |  | PASS | ER7.1.20 | 2026-03-12 | CYM |  |  |  | A类 (纯 UDS 诊断) [会话控制]
346 | TCCHERYICC-346 | test | [Chery-诊断] UDS-test case 156 | Manual | SecurityAccess (27h)物理寻址请求 | 10 01 | 27 01 | 7F 27 7F |  |  |  |  | Feature Functional | 台架 |  | PASS | ER7.1.20 | 2026-03-12 | CYM |  |  |  | A类 (纯 UDS 诊断) [会话控制]
347 | TCCHERYICC-347 | test | [Chery-诊断] UDS-test case 157 | Manual | SecurityAccess (27h)物理寻址请求 | 1.BAT ON&IGN ON 2.10 03 | 27 | 7F 27 13 |  |  |  |  | Feature Functional | 台架 |  | PASS | ER8.0.08 | 2026-03-17 | CYM |  |  |  | A类 (纯 UDS 诊断) [会话控制]
348 | TCCHERYICC-348 | test | [Chery-诊断] UDS-test case 158 | Manual | SecurityAccess (27h)物理寻址请求 | 1.BAT ON&IGN ON 2.10 03 | 27 03 11 | 7F 27 12 |  |  |  |  | Feature Functional | 台架 |  | PASS | ER7.1.20 | 2026-03-12 | CYM | CHERY33149-77567软件实施为回12，具体见票号 |  |  | A类 (纯 UDS 诊断) [会话控制]
349 | TCCHERYICC-349 | test | [Chery-诊断] UDS-test case 159 | Manual | SecurityAccess (27h)物理寻址请求 | 1.BAT ON&IGN ON 2.10 03 3.发送3次无效密钥 | 27 01 27 02 xx xx xx xx xx xx xx xx xx xx xx xx xx xx xx xx 27 01 27 02 xx xx xx xx xx xx xx xx xx xx xx xx xx xx xx xx 27 01 27 02 xx xx xx xx xx xx xx xx xx xx xx xx xx xx xx xx 27 01 00 | 7F 27 13 |  |  |  |  | Feature Functional | 台架 |  | PASS | ER7.1.20 | 2026-03-12 | CYM |  |  |  | A类 (纯 UDS 诊断) [会话控制]
350 | TCCHERYICC-350 | test | [Chery-诊断] UDS-test case 160 | Manual | SecurityAccess (27h)物理寻址请求 | 1.BAT ON&IGN ON 2.10 03 3.发送3次无效密钥 | 27 01 27 02 xx xx xx xx xx xx xx xx xx xx xx xx xx xx xx xx 27 01 27 02 xx xx xx xx xx xx xx xx xx xx xx xx xx xx xx xx 27 01 27 02 xx xx xx xx xx xx xx xx xx xx xx xx xx xx xx xx 27 03 | 7F 27 12 |  |  |  |  | Feature Functional | 台架 |  | PASS | ER7.1.20 | 2026-03-12 | CYM |  |  |  | A类 (纯 UDS 诊断) [会话控制]
351 | TCCHERYICC-351 | test | [Chery-诊断] UDS-test case 161 | Manual | SecurityAccess (27h)物理寻址请求 | 1.BAT ON&IGN ON 2.10 03 3.发送1次无效密钥 | 27 01 27 02 xx xx xx xx xx xx xx xx xx xx xx xx xx xx xx xx | 7F 27 35 |  |  |  |  | Feature Functional | 台架 |  | PASS | ER7.1.20 | 2026-03-12 | CYM |  |  |  | A类 (纯 UDS 诊断) [会话控制]
352 | TCCHERYICC-352 | test | [Chery-诊断] UDS-test case 162 | Manual | SecurityAccess (27h)物理寻址请求 | 发送1次无效密钥 | 27 01 27 02 xx xx xx xx xx xx xx xx xx xx xx xx xx xx xx xx | 7F 27 35 |  |  |  |  | Feature Functional | 台架 |  | PASS | ER7.1.20 | 2026-03-12 | CYM |  |  |  | A类 (纯 UDS 诊断) [安全访问]
353 | TCCHERYICC-353 | test | [Chery-诊断] UDS-test case 163 | Manual | SecurityAccess (27h)物理寻址请求 | 发送1次无效密钥 | 27 01 27 02 xx xx xx xx xx xx xx xx xx xx xx xx xx xx xx xx | 7F 27 36 |  |  |  |  | Feature Functional | 台架 |  | PASS | ER7.1.20 | 2026-03-12 | CYM |  |  |  | A类 (纯 UDS 诊断) [安全访问]
354 | TCCHERYICC-354 | test | [Chery-诊断] UDS-test case 164 | Manual | SecurityAccess (27h)物理寻址请求 | 3次输入错秘钥后，10s内 | 27 01 | 7F 27 37 |  |  |  |  | Feature Functional | 台架 |  | PASS | ER7.1.20 | 2026-03-12 | CYM |  |  |  | A类 (纯 UDS 诊断) [安全访问]
355 | TCCHERYICC-355 | test | [Chery-诊断] UDS-test case 165 | Manual | SecurityAccess (27h)物理寻址请求 | 10s后,发送1次无效密钥 | 27 02 xx xx xx xx xx xx xx xx xx xx xx xx xx xx xx xx | 7F 27 36 |  |  |  |  | Feature Functional | 台架 |  | PASS | ER7.1.20 | 2026-03-12 | CYM |  |  |  | A类 (纯 UDS 诊断) [安全访问]
356 | TCCHERYICC-356 | test | [Chery-诊断] UDS-test case 166 | Manual | SecurityAccess (27h)物理寻址请求 | 1.BAT ON&IGN ON 2.10 03 3.发送2次无效密钥 | 27 01 27 02 xx xx xx xx xx xx xx xx xx xx xx xx xx xx xx xx 27 02 xx xx xx xx xx xx xx xx xx xx xx xx xx xx xx xx | 7F 27 24 |  |  |  |  | Feature Functional | 台架 |  | PASS | ER7.1.20 | 2026-03-12 | CYM |  |  |  | A类 (纯 UDS 诊断) [会话控制]
357 | TCCHERYICC-357 | test | [Chery-诊断] UDS-test case 167 | Manual | SecurityAccess (27h)物理寻址请求 | 10s后发送正确秘钥 | 27 02 xx xx xx xx xx xx xx xx xx xx xx xx xx xx xx xx | 67 02 xx xx xx xx |  |  |  |  | Feature Functional | 台架 |  | PASS | ER7.1.20 | 2026-03-12 | CYM |  |  |  | A类 (纯 UDS 诊断) [安全访问]
358 | TCCHERYICC-358 | test | [Chery-诊断] UDS-test case 168 | Manual | SecurityAccess (27h)物理寻址请求 | 1.BAT ON&BAT ON&IGN OFF->ON 2.10 03 | 27 02 xx xx xx xx xx xx xx xx xx xx xx xx xx xx xx xx | 7F 27 24 |  |  |  |  | Feature Functional | 台架 |  | PASS | ER7.1.20 | 2026-03-12 | CYM |  |  |  | A类 (纯 UDS 诊断) [会话控制]
359 | TCCHERYICC-359 | test | [Chery-诊断] UDS-test case 169 | Manual | SecurityAccess (27h)物理寻址请求 | 10 01 | 27 02 | 7F 27 7F |  |  |  |  | Feature Functional | 台架 |  | PASS | ER7.1.20 | 2026-03-12 | CYM |  |  |  | A类 (纯 UDS 诊断) [会话控制]
360 | TCCHERYICC-360 | test | [Chery-诊断] UDS-test case 170 | Manual | SecurityAccess (27h)物理寻址请求 | 1.BAT ON&BAT ON&IGN OFF->ON 2.10 03 | 27 03 xx xx xx xx xx xx xx xx xx xx xx xx xx xx xx xx | 7F 27 12 |  |  |  |  | Feature Functional | 台架 |  | PASS | ER7.1.20 | 2026-03-12 | CYM |  |  |  | A类 (纯 UDS 诊断) [会话控制]
361 | TCCHERYICC-361 | test | [Chery-诊断] UDS-test case 171 | Manual | SecurityAccess (27h)物理寻址请求 | 1.BAT ON&BAT ON&IGN OFF->ON 2.10 03 | 27 02 xx xx xx xx xx xx xx xx xx xx xx xx xx xx xx xx xx | 7F 27 13 |  |  |  |  | Feature Functional | 台架 |  | PASS | ER7.1.20 | 2026-03-12 | CYM |  |  |  | A类 (纯 UDS 诊断) [会话控制]
362 | TCCHERYICC-362 | test | [Chery-诊断] UDS-test case 172 | Manual | SecurityAccess (27h)物理寻址请求 | 1.BAT ON&IGN ON 2.10 03 3.发送1次无效密钥 | 27 01 27 02 xx xx xx xx xx xx xx xx xx xx xx xx xx xx xx xx xx | 7F 27 13 |  |  |  |  | Feature Functional | 台架 |  | PASS | ER7.1.20 | 2026-03-12 | CYM |  |  |  | A类 (纯 UDS 诊断) [会话控制]
363 | TCCHERYICC-363 | test | [Chery-诊断] UDS-test case 173 | Manual | SecurityAccess (27h)物理寻址请求 | 1.BAT ON&IGN ON 2.10 03 3.发送2次无效密钥 | 27 01 27 02 xx xx xx xx xx xx xx xx xx xx xx xx xx xx xx xx 27 01 27 02 xx xx xx xx xx xx xx xx xx xx xx xx xx xx xx xx xx | 7F 27 13 |  |  |  |  | Feature Functional | 台架 |  | PASS | ER7.1.20 | 2026-03-12 | CYM |  |  |  | A类 (纯 UDS 诊断) [会话控制]
364 | TCCHERYICC-364 | test | [Chery-诊断] UDS-test case 174 | Manual | SecurityAccess (27h)物理寻址请求 | 1.BAT ON&IGN ON 2.10 03 3.发送3次无效密钥 | 27 01 27 02 xx xx xx xx xx xx xx xx xx xx xx xx xx xx xx xx 27 01 27 02 xx xx xx xx xx xx xx xx xx xx xx xx xx xx xx xx 27 01 27 02 xx xx xx xx xx xx xx xx xx xx xx xx xx xx xx xx xx | 7F 27 13 |  |  |  |  | Feature Functional | 台架 |  | PASS | ER7.1.20 | 2026-03-12 | CYM |  |  |  | A类 (纯 UDS 诊断) [会话控制]
365 | TCCHERYICC-365 | test | [Chery-诊断] UDS-test case 175 | Manual | SecurityAccess (27h)物理寻址请求 | 1.BAT ON&IGN ON 2.10 03 | 27 04 | 7F 27 12 |  |  |  |  | Feature Functional | 台架 |  | PASS | ER7.1.20 | 2026-03-12 | CYM |  |  |  | A类 (纯 UDS 诊断) [会话控制]
366 | TCCHERYICC-366 | test | [Chery-诊断] UDS-test case 176 | Manual | SecurityAccess (27h)物理寻址请求 | 1.BAT ON&IGN ON 2.10 03 | 27 01 27 04 xx xx xx xx xx xx xx xx xx xx xx xx xx xx xx xx | 7F 27 12 |  |  |  |  | Feature Functional | 台架 |  | PASS | ER7.1.20 | 2026-03-12 | CYM |  |  |  | A类 (纯 UDS 诊断) [会话控制]
367 | TCCHERYICC-367 | test | [Chery-诊断] UDS-test case 177 | Manual | SecurityAccess (27h)物理寻址请求 | 1.BAT ON&IGN ON 2.10 03 | 27 01 27 04 xx xx xx xx xx xx xx xx xx xx xx xx xx xx xx xx 27 01 27 04 xx xx xx xx xx xx xx xx xx xx xx xx xx xx xx xx 27 01 27 04 xx xx xx xx xx xx xx xx xx xx xx xx xx xx xx xx | 7F 27 12 |  |  |  |  | Feature Functional | 台架 |  | PASS | ER7.1.20 | 2026-03-12 | CYM |  |  |  | A类 (纯 UDS 诊断) [会话控制]
368 | TCCHERYICC-368 | test | [Chery-诊断] UDS-test case 178 | Manual | SecurityAccess (27h)物理寻址请求 | 1.BAT ON&IGN ON 2.10 03 | 27 05 | 7F 27 12 |  |  |  |  | Feature Functional | 台架 |  | PASS | ER7.1.20 | 2026-03-12 | CYM |  |  |  | A类 (纯 UDS 诊断) [会话控制]
369 | TCCHERYICC-369 | test | [Chery-诊断] UDS-test case 179 | Manual | SecurityAccess (27h)物理寻址请求 | 1.BAT ON&IGN ON 2.10 03 | 27 06 xx xx xx xx xx xx xx xx | 7F 27 12 |  |  |  |  | Feature Functional | 台架 |  | PASS | ER7.1.20 | 2026-03-12 | CYM |  |  |  | A类 (纯 UDS 诊断) [会话控制]
370 | TCCHERYICC-370 | test | [Chery-诊断] UDS-test case 180 | Manual | SecurityAccess (27h)物理寻址请求 | 1.BAT ON&IGN ON 2.10 03 | 27 | 7F 27 13 |  |  |  |  | Feature Functional | 台架 |  | PASS | ER7.1.20 | 2026-03-12 | CYM |  |  |  | A类 (纯 UDS 诊断) [会话控制]
371 | TCCHERYICC-371 | test | [Chery-诊断] UDS-test case 181 | Manual | CommunicationControl (28h)物理寻址请求 | 1.BAT ON&IGN ON 2.10 03 | 28 00 01 | 68 00 |  |  |  |  | Feature Functional | 台架 |  | PASS | ER7.1.20 | 2026-03-12 | CYM |  |  |  | A类 (纯 UDS 诊断) [会话控制]
372 | TCCHERYICC-372 | test | [Chery-诊断] UDS-test case 182 | Manual | CommunicationControl (28h)物理寻址请求 | 1.BAT ON&IGN ON 2.10 03 | 28 80 01 | No Response |  |  |  |  | Feature Functional | 台架 |  | PASS | ER7.1.20 | 2026-03-12 | CYM |  |  |  | A类 (纯 UDS 诊断) [会话控制]
373 | TCCHERYICC-373 | test | [Chery-诊断] UDS-test case 183 | Manual | CommunicationControl (28h)物理寻址请求 | 1.BAT ON&IGN ON 2.10 03 | 28 01 01 | 7F 28 12 |  |  |  |  | Feature Functional | 台架 |  | PASS | ER7.1.20 | 2026-03-12 | CYM |  |  |  | A类 (纯 UDS 诊断) [会话控制]
374 | TCCHERYICC-374 | test | [Chery-诊断] UDS-test case 184 | Manual | CommunicationControl (28h)物理寻址请求 | 1.BAT ON&IGN ON 2.10 03 | 28 02 01 | 7F 28 12 |  |  |  |  | Feature Functional | 台架 |  | PASS | ER7.1.20 | 2026-03-12 | CYM |  |  |  | A类 (纯 UDS 诊断) [会话控制]
375 | TCCHERYICC-375 | test | [Chery-诊断] UDS-test case 185 | Manual | CommunicationControl (28h)物理寻址请求 | 1.BAT ON&IGN ON 2.10 03 | 28 03 01 | 68 03 禁止应用报文，有网络管理报文 |  |  |  |  | Feature Functional | 台架 |  | PASS | ER7.1.20 | 2026-03-12 | CYM |  |  |  | A类 (纯 UDS 诊断) [会话控制]
376 | TCCHERYICC-376 | test | [Chery-诊断] UDS-test case 186 | Manual | CommunicationControl (28h)物理寻址请求 | 1.BAT ON&IGN ON 2.10 03 | 28 83 01 | No Response |  |  |  |  | Feature Functional | 台架 |  | PASS | ER7.1.20 | 2026-03-12 | CYM |  |  |  | A类 (纯 UDS 诊断) [会话控制]
377 | TCCHERYICC-377 | test | [Chery-诊断] UDS-test case 187 | Manual | CommunicationControl (28h)物理寻址请求 | 1.BAT ON&IGN ON 2.10 03 | 28 00 02 | 68 00 |  |  |  |  | Feature Functional | 台架 |  | PASS | ER7.1.20 | 2026-03-12 | CYM |  |  |  | A类 (纯 UDS 诊断) [会话控制]
378 | TCCHERYICC-378 | test | [Chery-诊断] UDS-test case 188 | Manual | CommunicationControl (28h)物理寻址请求 | 1.BAT ON&IGN ON 2.10 03 | 28 80 02 | No Response |  |  |  |  | Feature Functional | 台架 |  | PASS | ER7.1.20 | 2026-03-12 | CYM |  |  |  | A类 (纯 UDS 诊断) [会话控制]
379 | TCCHERYICC-379 | test | [Chery-诊断] UDS-test case 189 | Manual | CommunicationControl (28h)物理寻址请求 | 1.BAT ON&IGN ON 2.10 03 | 28 01 02 | 7F 28 12 |  |  |  |  | Feature Functional | 台架 |  | PASS | ER7.1.20 | 2026-03-13 | CYM |  |  |  | A类 (纯 UDS 诊断) [会话控制]
380 | TCCHERYICC-380 | test | [Chery-诊断] UDS-test case 190 | Manual | CommunicationControl (28h)物理寻址请求 | 1.BAT ON&IGN ON 2.10 03 | 28 02 02 | 7F 28 12 |  |  |  |  | Feature Functional | 台架 |  | PASS | ER7.1.20 | 2026-03-13 | CYM |  |  |  | A类 (纯 UDS 诊断) [会话控制]
381 | TCCHERYICC-381 | test | [Chery-诊断] UDS-test case 191 | Manual | CommunicationControl (28h)物理寻址请求 | 1.BAT ON&IGN ON 2.10 03 | 28 03 02 | 68 03 |  |  |  |  | Feature Functional | 台架 |  | PASS | ER7.1.20 | 2026-03-13 | CYM |  |  |  | A类 (纯 UDS 诊断) [会话控制]
382 | TCCHERYICC-382 | test | [Chery-诊断] UDS-test case 192 | Manual | CommunicationControl (28h)物理寻址请求 | 1.BAT ON&IGN ON 2.10 03 | 28 83 02 | No Response |  |  |  |  | Feature Functional | 台架 |  | PASS | ER7.1.20 | 2026-03-13 | CYM |  |  |  | A类 (纯 UDS 诊断) [会话控制]
383 | TCCHERYICC-383 | test | [Chery-诊断] UDS-test case 193 | Manual | CommunicationControl (28h)物理寻址请求 | 1.BAT ON&IGN ON 2.10 03 | 28 00 03 | 68 00 |  |  |  |  | Feature Functional | 台架 |  | PASS | ER7.1.20 | 2026-03-13 | CYM |  |  |  | A类 (纯 UDS 诊断) [会话控制]
384 | TCCHERYICC-384 | test | [Chery-诊断] UDS-test case 194 | Manual | CommunicationControl (28h)物理寻址请求 | 1.BAT ON&IGN ON 2.10 03 | 28 80 03 | No Response |  |  |  |  | Feature Functional | 台架 |  | PASS | ER7.1.20 | 2026-03-13 | CYM |  |  |  | A类 (纯 UDS 诊断) [会话控制]
385 | TCCHERYICC-385 | test | [Chery-诊断] UDS-test case 195 | Manual | CommunicationControl (28h)物理寻址请求 | 1.BAT ON&IGN ON 2.10 03 | 28 01 03 | 7F 28 12 |  |  |  |  | Feature Functional | 台架 |  | PASS | ER7.1.20 | 2026-03-13 | CYM |  |  |  | A类 (纯 UDS 诊断) [会话控制]
386 | TCCHERYICC-386 | test | [Chery-诊断] UDS-test case 196 | Manual | CommunicationControl (28h)物理寻址请求 | 1.BAT ON&IGN ON 2.10 03 | 28 02 03 | 7F 28 12 |  |  |  |  | Feature Functional | 台架 |  | PASS | ER7.1.20 | 2026-03-13 | CYM |  |  |  | A类 (纯 UDS 诊断) [会话控制]
387 | TCCHERYICC-387 | test | [Chery-诊断] UDS-test case 197 | Manual | CommunicationControl (28h)物理寻址请求 | 1.BAT ON&IGN ON 2.10 03 | 28 03 03 | 68 03 禁止应用报文+网络管理报文(618) |  |  |  |  | Feature Functional | 台架 |  | PASS | ER7.1.20 | 2026-03-13 | CYM |  |  |  | A类 (纯 UDS 诊断) [会话控制]
388 | TCCHERYICC-388 | test | [Chery-诊断] UDS-test case 198 | Manual | CommunicationControl (28h)物理寻址请求 | 1.BAT ON&IGN ON 2.10 03 | 28 83 03 | No Response |  |  |  |  | Feature Functional | 台架 |  | PASS | ER7.1.20 | 2026-03-13 | CYM |  |  |  | A类 (纯 UDS 诊断) [会话控制]
389 | TCCHERYICC-389 | test | [Chery-诊断] UDS-test case 199 | Manual | CommunicationControl (28h)物理寻址请求 | 1.BAT ON&IGN ON 2.10 03 | 28 00 | 7F 28 13 |  |  |  |  | Feature Functional | 台架 |  | PASS | ER7.1.20 | 2026-03-13 | CYM |  |  |  | A类 (纯 UDS 诊断) [会话控制]
390 | TCCHERYICC-390 | test | [Chery-诊断] UDS-test case 200 | Manual | CommunicationControl (28h)物理寻址请求 | 1.BAT ON&IGN ON 2.10 03 | 28 00 01 01 | 7F 28 13 |  |  |  |  | Feature Functional | 台架 |  | PASS | ER7.1.20 | 2026-03-13 | CYM |  |  |  | A类 (纯 UDS 诊断) [会话控制]
391 | TCCHERYICC-391 | test | [Chery-诊断] UDS-test case 201 | Manual | CommunicationControl (28h)物理寻址请求 | 1.BAT ON&IGN ON 2.10 03 | 28 04 01 | 7F 28 12 |  |  |  |  | Feature Functional | 台架 |  | PASS | ER7.1.20 | 2026-03-13 | CYM |  |  |  | A类 (纯 UDS 诊断) [会话控制]
392 | TCCHERYICC-392 | test | [Chery-诊断] UDS-test case 202 | Manual | CommunicationControl (28h)物理寻址请求 | 10 01 | 28 00 01 | 7F 28 7F |  |  |  |  | Feature Functional | 台架 |  | PASS | ER7.1.20 | 2026-03-13 | CYM |  |  |  | A类 (纯 UDS 诊断) [会话控制]
393 | TCCHERYICC-393 | test | [Chery-诊断] UDS-test case 203 | Manual | CommunicationControl (28h)物理寻址请求 | 1.BAT ON&IGN ON 2.10 03 | 1.28 00 00/04/05/06/07/08/09/0A/0B/0C/0D/0E/0F 2.28 00 10/11/12/13/14/15/16/17/18/19/1A/1B/1C/1D/1E/1F 3.28 00 20/21/22/23/24/25/26/27/28/29/2A/2B/2C/2D/2E/2F 4.28 00 30/31/32/33/34/35/36/37/38/39/3A/3B/3C/3D/3E/3F 5.28 00 40/41/42/43/44/45/46/47/48/49/4A/4B/4C/4D/4E/4F 6.28 00 50/51/52/53/54/55/56/57/58/59/5A/5B/5C/5D/5E/5F 7.28 00 60/61/62/63/64/65/66/67/68/69/6A/6B/6C/6D/6E/6F 8.28 00 70/71/72/73/74/75/76/77/78/79/7A/7B/7C/7D/7E/7F 9.28 00 80/81/82/83/84/85/86/87/88/89/8A/8B/8C/8D/8E/8F 10.28 00 90/91/92/93/94/95/96/97/98/99/9A/9B/9C/9D/9E/9F 11.28 00 A0/A1/A2/A3/A4/A5/A6/A7/A8/A9/AA/AB/AC/AD/AE/AF 12.28 00 B0/B1/B2/B3/B4/B5/B6/B7/B8/B9/BA/BB/BC/BD/BE/BF 13.28 00 C0/C1/C2/C3/C4/C5/C6/C7/C8/C9/CA/CB/CC/CD/CE/CF 14.28 00 D0/D1/D2/D3/D4/D5/D6/D7/D8/D9/DA/DB/DC/DD/DE/DF 15.28 00 E0/E1/E2/E3/E4/E5/E6/E7/E8/E9/EA/EB/EC/ED/EE/EF 16.28 00 F0/F1/F2/F3/F4/F5/F6/F7/F8/F9/FA/FB/FC/FD/FE/FF | 7F 28 31 |  |  |  |  | Feature Functional | 台架 |  | PASS | ER7.1.20 | 2026-03-13 | CYM |  |  |  | A类 (纯 UDS 诊断) [会话控制]
394 | TCCHERYICC-394 | test | [Chery-诊断] UDS-test case 204 | Manual | CommunicationControl (28h)物理寻址请求 | 1.BAT ON&IGN ON 2.10 03 | 1.28 03 00/04/05/06/07/08/09/0A/0B/0C/0D/0E/0F 2.28 03 10/11/12/13/14/15/16/17/18/19/1A/1B/1C/1D/1E/1F 3.28 03 20/21/22/23/24/25/26/27/28/29/2A/2B/2C/2D/2E/2F 4.28 03 30/31/32/33/34/35/36/37/38/39/3A/3B/3C/3D/3E/3F 5.28 03 40/41/42/43/44/45/46/47/48/49/4A/4B/4C/4D/4E/4F 6.28 03 50/51/52/53/54/55/56/57/58/59/5A/5B/5C/5D/5E/5F 7.28 03 60/61/62/63/64/65/66/67/68/69/6A/6B/6C/6D/6E/6F 8.28 03 70/71/72/73/74/75/76/77/78/79/7A/7B/7C/7D/7E/7F 9.28 03 80/81/82/83/84/85/86/87/88/89/8A/8B/8C/8D/8E/8F 10.28 03 90/91/92/93/94/95/96/97/98/99/9A/9B/9C/9D/9E/9F 11.28 03 A0/A1/A2/A3/A4/A5/A6/A7/A8/A9/AA/AB/AC/AD/AE/AF 12.28 03 B0/B1/B2/B3/B4/B5/B6/B7/B8/B9/BA/BB/BC/BD/BE/BF 13.28 03 C0/C1/C2/C3/C4/C5/C6/C7/C8/C9/CA/CB/CC/CD/CE/CF 14.28 03 D0/D1/D2/D3/D4/D5/D6/D7/D8/D9/DA/DB/DC/DD/DE/DF 15.28 03 E0/E1/E2/E3/E4/E5/E6/E7/E8/E9/EA/EB/EC/ED/EE/EF 16.28 03 F0/F1/F2/F3/F4/F5/F6/F7/F8/F9/FA/FB/FC/FD/FE/FF | 7F 28 31 |  |  |  |  | Feature Functional | 台架 |  | PASS | ER7.1.20 | 2026-03-13 | CYM |  |  |  | A类 (纯 UDS 诊断) [会话控制]
395 | TCCHERYICC-395 | test | [Chery-诊断] UDS-test case 205 | Manual | CommunicationControl (28h)物理寻址请求 | 1.BAT ON&IGN ON 2.10 03 | 1.28 03 01/28 83 01 2.10 01 | 1.68 03/No Response 禁止应用报文,有网络管理报文（618） 2.DUT恢复应用报文 |  |  |  |  | Feature Functional | 台架 |  | FAIL | ER7.1.20 | 2026-03-13 | CYM | 【Chery E0V】【IVI】【诊断】【A1】【5/5】03会话发送28 03 01预期禁用应用报文，实际461/474/5bA/59E未禁用 | CHERY33149-89611 |  | A类 (纯 UDS 诊断) [会话控制]
396 | TCCHERYICC-396 | test | [Chery-诊断] UDS-test case 206 | Manual | CommunicationControl (28h)物理寻址请求 | 1.BAT ON&IGN ON 2.10 03 | 1.28 03 01/28 83 01 2.11 01 | 1.68 03/No Response 禁止应用报文,有网络管理报文 2.DUT恢复应用报文 |  |  |  |  | Feature Functional | 台架 |  | PASS | ER7.1.20 | 2026-03-13 | CYM |  |  |  | A类 (纯 UDS 诊断) [会话控制]
397 | TCCHERYICC-397 | test | [Chery-诊断] UDS-test case 207 | Manual | CommunicationControl (28h)物理寻址请求 | 1.BAT ON&IGN ON 2.10 03 | 1.28 03 01/28 83 01 2.11 03 | 1.68 03/No Response 禁止应用报文,有网络管理报文 2.DUT恢复应用报文 |  |  |  |  | Feature Functional | 台架 |  | PASS | ER7.1.20 | 2026-03-13 | CYM |  |  |  | A类 (纯 UDS 诊断) [会话控制]
398 | TCCHERYICC-398 | test | [Chery-诊断] UDS-test case 208 | Manual | CommunicationControl (28h)物理寻址请求 | 1.BAT ON&IGN ON 2.10 03 | 1.28 03 01/28 83 01 2.28 00 01/28 80 01 | 1.68 03/No Response 禁止应用报文,有网络管理报文 2.DUT恢复应用报文 |  |  |  |  | Feature Functional | 台架 |  | PASS | ER7.1.20 | 2026-03-13 | CYM |  |  |  | A类 (纯 UDS 诊断) [会话控制]
399 | TCCHERYICC-399 | test | [Chery-诊断] UDS-test case 209 | Manual | CommunicationControl (28h)物理寻址请求 | 1.BAT ON&IGN ON 2.10 03 | 1.28 03 01/28 83 01 2.停发3E报文 | 1.68 03/No Response 禁止应用报文,有网络管理报文 2.DUT恢复应用报文 |  |  |  |  | Feature Functional | 台架 |  | PASS | ER7.1.20 | 2026-03-13 | CYM |  |  |  | A类 (纯 UDS 诊断) [会话控制]
400 | TCCHERYICC-400 | test | [Chery-诊断] UDS-test case 210 | Manual | CommunicationControl (28h)物理寻址请求 | 1.BAT ON&IGN ON 2.10 03 | 1.28 03 02/28 83 02 2.10 01 | 1.68 03/No Response 禁用网管报文，有应用报文 2.DUT恢复网管报文 |  |  |  |  | Feature Functional | 台架 |  | Block | ER7.1.20 | 2026-03-13 | CYM | 【Chery E0V】【IVI】【诊断】【A1】【5/5】03会话发送28 03 01预期禁用应用报文，实际461/474/5bA/59E未禁用 | CHERY33149-89611 |  | A类 (纯 UDS 诊断) [会话控制]
401 | TCCHERYICC-401 | test | [Chery-诊断] UDS-test case 211 | Manual | CommunicationControl (28h)物理寻址请求 | 1.BAT ON&IGN ON 2.10 03 | 1.28 03 02/28 83 02 2.11 01 | 1.68 03/No Response 禁用网管报文，有应用报文 2.DUT恢复网管报文 |  |  |  |  | Feature Functional | 台架 |  | PASS | ER7.1.20 | 2026-03-13 | CYM |  |  |  | A类 (纯 UDS 诊断) [会话控制]
402 | TCCHERYICC-402 | test | [Chery-诊断] UDS-test case 212 | Manual | CommunicationControl (28h)物理寻址请求 | 1.BAT ON&IGN ON 2.10 03 | 1.28 03 02/28 83 02 2.11 03 | 1.68 03/No Response 禁用网管报文，有应用报文 2.DUT恢复网管报文 |  |  |  |  | Feature Functional | 台架 |  | PASS | ER7.1.20 | 2026-03-13 | CYM |  |  |  | A类 (纯 UDS 诊断) [会话控制]
403 | TCCHERYICC-403 | test | [Chery-诊断] UDS-test case 213 | Manual | CommunicationControl (28h)物理寻址请求 | 1.BAT ON&IGN ON 2.10 03 | 1.28 03 02/28 83 02 2.28 00 02/28 80 02 | 1.68 03/No Response 禁用网管报文，有应用报文 2.DUT恢复网管报文 |  |  |  |  | Feature Functional | 台架 |  | PASS | ER7.1.20 | 2026-03-13 | CYM |  |  |  | A类 (纯 UDS 诊断) [会话控制]
404 | TCCHERYICC-404 | test | [Chery-诊断] UDS-test case 214 | Manual | CommunicationControl (28h)物理寻址请求 | 1.BAT ON&IGN ON 2.10 03 | 1.28 03 02/28 83 02 2.停发3E报文 | 1.68 03/No Response 禁用网管报文，有应用报文 2.DUT恢复网管报文 |  |  |  |  | Feature Functional | 台架 |  | PASS | ER7.1.20 | 2026-03-13 | CYM |  |  |  | A类 (纯 UDS 诊断) [会话控制]
405 | TCCHERYICC-405 | test | [Chery-诊断] UDS-test case 215 | Manual | CommunicationControl (28h)物理寻址请求 | 1.BAT ON&IGN ON 2.10 03 | 1.28 03 03/28 83 03 2.10 01 | 1.68 03/No Response 禁止应用报文+网络管理报文 2.DUT恢复所有报文 |  |  |  |  | Feature Functional | 台架 |  | PASS | ER7.1.20 | 2026-03-13 | CYM |  |  |  | A类 (纯 UDS 诊断) [会话控制]
406 | TCCHERYICC-406 | test | [Chery-诊断] UDS-test case 216 | Manual | CommunicationControl (28h)物理寻址请求 | 1.BAT ON&IGN ON 2.10 03 | 1.28 03 03/28 83 03 2.11 01 | 1.68 03/No Response 禁止应用报文+网络管理报文 2.DUT恢复所有报文 |  |  |  |  | Feature Functional | 台架 |  | PASS | ER7.1.20 | 2026-03-13 | CYM |  |  |  | A类 (纯 UDS 诊断) [会话控制]
407 | TCCHERYICC-407 | test | [Chery-诊断] UDS-test case 217 | Manual | CommunicationControl (28h)物理寻址请求 | 1.BAT ON&IGN ON 2.10 03 | 1.28 03 03/28 83 03 2.11 03 | 1.68 03/No Response 禁止应用报文+网络管理报文 2.DUT恢复所有报文 |  |  |  |  | Feature Functional | 台架 |  | PASS | ER7.1.20 | 2026-03-13 | CYM |  |  |  | A类 (纯 UDS 诊断) [会话控制]
408 | TCCHERYICC-408 | test | [Chery-诊断] UDS-test case 218 | Manual | CommunicationControl (28h)物理寻址请求 | 1.BAT ON&IGN ON 2.10 03 | 1.28 03 03/28 83 03 2.28 00 03/28 80 03 | 1.68 03/No Response 禁止应用报文+网络管理报文 2.DUT恢复所有报文 |  |  |  |  | Feature Functional | 台架 |  | PASS | ER7.1.20 | 2026-03-13 | CYM |  |  |  | A类 (纯 UDS 诊断) [会话控制]
409 | TCCHERYICC-409 | test | [Chery-诊断] UDS-test case 219 | Manual | CommunicationControl (28h)物理寻址请求 | 1.BAT ON&IGN ON 2.10 03 | 1.28 03 03/28 83 03 2.停发3E报文 | 1.68 03/No Response 禁止应用报文+网络管理报文 2.DUT恢复所有报文 |  |  |  |  | Feature Functional | 台架 |  | PASS | ER7.1.20 | 2026-03-13 | CYM |  |  |  | A类 (纯 UDS 诊断) [会话控制]
410 | TCCHERYICC-410 | test | [Chery-诊断] UDS-test case 220 | Manual | CommunicationControl (28h)物理寻址请求 | 1.BAT ON&IGN ON 2.10 03 | 28 | 7F 28 13 |  |  |  |  | Feature Functional | 台架 |  | PASS | ER8.0.08 | 2026-03-17 | CYM |  |  |  | A类 (纯 UDS 诊断) [会话控制]
411 | TCCHERYICC-411 | test | [Chery-诊断] UDS-test case 221 | Manual | CommunicationControl (28h)物理寻址请求 | 1.BAT ON&IGN ON 2.10 03 | 1.28 01 00 00 | 7F 28 12 |  |  |  |  | Feature Functional | 台架 |  | PASS | ER7.1.20 | 2026-03-13 | CYM |  |  |  | A类 (纯 UDS 诊断) [会话控制]
412 | TCCHERYICC-412 | test | [Chery-诊断] UDS-test case 222 | Manual | CommunicationControl (28h)物理寻址请求 | 1.BAT ON&IGN ON 2.10 01 | 1.28 00 00 00 | 7F 28 7F |  |  |  |  | Feature Functional | 台架 |  | PASS | ER7.1.20 | 2026-03-13 | CYM |  |  |  | A类 (纯 UDS 诊断) [会话控制]
413 | TCCHERYICC-413 | test | [Chery-诊断] UDS-test case 223 | Manual | CommunicationControl (28h)物理寻址请求 | 1.BAT ON&IGN ON 2.10 01 | 1.28 01 00 | 7F 28 7F |  |  |  |  | Feature Functional | 台架 |  | PASS | ER7.1.20 | 2026-03-13 | CYM |  |  |  | A类 (纯 UDS 诊断) [会话控制]
414 | TCCHERYICC-414 | test | [Chery-诊断] UDS-test case 224 | Manual | CommunicationControl (28h)物理寻址请求 | 1.BAT ON&IGN ON 2.10 03 | 1.28 02 00 00 | 7F 28 13 |  |  |  |  | Feature Functional | 台架 |  | PASS | ER7.1.20 | 2026-03-13 | CYM |  |  |  | A类 (纯 UDS 诊断) [会话控制]
415 | TCCHERYICC-415 | test | [Chery-诊断] UDS-test case 225 | Manual | CommunicationControl (28h)物理寻址请求 | 1.BAT ON&IGN ON 2.10 01 | 1.28 03 00 00 | 7F 28 7F |  |  |  |  | Feature Functional | 台架 |  | PASS | ER7.1.20 | 2026-03-13 | CYM |  |  |  | A类 (纯 UDS 诊断) [会话控制]
416 | TCCHERYICC-416 | test | [Chery-诊断] UDS-test case 226 | Manual | CommunicationControl (28h)物理寻址请求 | 1.BAT ON&IGN ON 2.10 01 | 1.28 02 00 | 7F 28 7F |  |  |  |  | Feature Functional | 台架 |  | PASS | ER7.1.20 | 2026-03-13 | CYM |  |  |  | A类 (纯 UDS 诊断) [会话控制]
417 | TCCHERYICC-417 | test | [Chery-诊断] UDS-test case 227 | Manual | WriteDataByIdentifier (2Eh)物理寻址请求 | 1.BAT ON &IGN ON 2.10 03 3.requestSeed to reach security (Level 1) | 2E F1 90 4C 58 57 59 45 50 47 32 38 4A 48 30 30 31 37 35 32 | 6E F1 90 |  |  |  |  | Feature Functional | 台架 |  | PASS | ER7.1.20 | 2026-03-13 | CYM |  |  |  | A类 (纯 UDS 诊断) [会话控制]
418 | TCCHERYICC-418 | test | [Chery-诊断] UDS-test case 228 | Manual | WriteDataByIdentifier (2Eh)物理寻址请求 |  | 2E F1 90 4C 58 57 59 45 50 47 32 38 4A 48 30 30 31 37 35 32 11 | 7F 2E 13 |  |  |  |  | Feature Functional | 台架 |  | PASS | ER7.1.20 | 2026-03-13 | CYM |  |  |  | A类
419 | TCCHERYICC-419 | test | [Chery-诊断] UDS-test case 229 | Manual | WriteDataByIdentifier (2Eh)物理寻址请求 |  | 2E F1 FF 4C 58 57 59 45 50 47 32 38 4A 48 30 30 31 37 35 32 | 7F 2E 31 |  |  |  |  | Feature Functional | 台架 |  | PASS | ER7.1.20 | 2026-03-13 | CYM |  |  |  | A类 (纯 UDS 诊断) [例程控制]
420 | TCCHERYICC-420 | test | [Chery-诊断] UDS-test case 230 | Manual | WriteDataByIdentifier (2Eh)物理寻址请求 | 1.BAT ON &IGN ON 2.10 03 不发27进行安全验证 | 2E F1 90 4C 58 57 59 45 50 47 32 38 4A 48 30 30 31 37 35 32 | 7F 2E 33 |  |  |  |  | Feature Functional | 台架 |  | PASS | ER7.1.20 | 2026-03-13 | CYM |  |  |  | A类 (纯 UDS 诊断) [会话控制]
421 | TCCHERYICC-421 | test | [Chery-诊断] UDS-test case 231 | Manual | WriteDataByIdentifier (2Eh)物理寻址请求 | 1.BAT ON &IGN ON 2.10 03 不发27进行安全验证 | 2E F1 90 4C 58 57 59 45 50 47 32 38 4A 48 30 30 31 37 35 32 11 | 7F 2E 13 |  |  |  |  | Feature Functional | 台架 |  | PASS | ER7.1.20 | 2026-03-13 | CYM |  |  |  | A类 (纯 UDS 诊断) [会话控制]
422 | TCCHERYICC-422 | test | [Chery-诊断] UDS-test case 232 | Manual | WriteDataByIdentifier (2Eh)物理寻址请求 | 10 01 | 2E F1 90 4C 58 57 59 45 50 47 32 38 4A 48 30 30 31 37 35 32 | 7F 2E 7F |  |  |  |  | Feature Functional | 台架 |  | PASS | ER7.1.20 | 2026-03-13 | CYM |  |  |  | A类 (纯 UDS 诊断) [会话控制]
423 | TCCHERYICC-423 | test | [Chery-诊断] UDS-test case 233 | Manual | WriteDataByIdentifier (2Eh)物理寻址请求 | 1.BAT ON &IGN ON 2.10 03 3.requestSeed to reach security (Level 1) | 2E F0 FE 41 05 45 01 B2 00 00 50 00 05 00 01 10 40 04 | 6E F0 FE |  |  |  |  | Feature Functional | 台架 |  | PASS | ER7.1.20 | 2026-03-13 | CYM |  |  |  | A类 (纯 UDS 诊断) [会话控制]
424 | TCCHERYICC-424 | test | [Chery-诊断] UDS-test case 234 | Manual | WriteDataByIdentifier (2Eh)物理寻址请求 |  | 2E F0 FE 17 8E 42 01 00 00 00 | 7F 2E 13 |  |  |  |  | Feature Functional | 台架 |  | PASS | ER7.1.20 | 2026-03-13 | CYM |  |  |  | A类
425 | TCCHERYICC-425 | test | [Chery-诊断] UDS-test case 235 | Manual | WriteDataByIdentifier (2Eh)物理寻址请求 |  | 2E F0 FF 41 05 45 01 B2 00 00 50 00 05 00 01 10 40 04 | 7F 2E 31 |  |  |  |  | Feature Functional | 台架 |  | PASS | ER7.1.20 | 2026-03-13 | CYM |  |  |  | A类 (纯 UDS 诊断) [会话控制]
426 | TCCHERYICC-426 | test | [Chery-诊断] UDS-test case 236 | Manual | WriteDataByIdentifier (2Eh)物理寻址请求 | 1.BAT ON &IGN ON 2.10 03 不发27进行安全验证 | 2E F0 FE 41 05 45 01 B2 00 00 50 00 05 00 01 10 40 04 | 7F 2E 33 |  |  |  |  | Feature Functional | 台架 |  | PASS | ER7.1.20 | 2026-03-13 | CYM |  |  |  | A类 (纯 UDS 诊断) [会话控制]
427 | TCCHERYICC-427 | test | [Chery-诊断] UDS-test case 237 | Manual | WriteDataByIdentifier (2Eh)物理寻址请求 | 1.BAT ON &IGN ON 2.10 03 不发27进行安全验证 | 2E F0 FE 41 05 45 01 B2 00 00 50 00 05 00 01 10 40 04 11 | 7F 2E 13 |  |  |  |  | Feature Functional | 台架 |  | PASS | ER7.1.20 | 2026-03-13 | CYM |  |  |  | A类 (纯 UDS 诊断) [会话控制]
428 | TCCHERYICC-428 | test | [Chery-诊断] UDS-test case 238 | Manual | WriteDataByIdentifier (2Eh)物理寻址请求 | 10 01 | 2E F0 FE 41 05 45 01 B2 00 00 50 00 05 00 01 10 40 04 | 7F 2E 7F |  |  |  |  | Feature Functional | 台架 |  | PASS | ER7.1.20 | 2026-03-13 | CYM |  |  |  | A类 (纯 UDS 诊断) [会话控制]
429 | TCCHERYICC-429 | test | [Chery-诊断] UDS-test case 239 | Manual | WriteDataByIdentifier (2Eh)物理寻址请求 | 1.BAT ON &IGN ON 2.10 03 3.requestSeed to reach security (Level 1) 4.未灌装证书，不允许打开TLS，证书灌装完成后，进行TLS状态切换，写入操作不可逆 0x00: working without TLS(不允许写入0x00) | 2E F0 92 00 | 6E F0 92 |  |  |  |  | Feature Functional | 台架 |  | PASS | ER8.0.08 | 2026-03-17 | CYM |  |  |  | A类 (纯 UDS 诊断) [会话控制]
430 | TCCHERYICC-430 | test | [Chery-诊断] UDS-test case 240 | Manual | WriteDataByIdentifier (2Eh)物理寻址请求 |  | 2E F0/2E F0 92/2E F0 92 00 00 | 7F 2E 13 |  |  |  |  | Feature Functional | 台架 |  | PASS | ER8.0.08 | 2026-03-17 | CYM |  |  |  | A类
431 | TCCHERYICC-431 | test | [Chery-诊断] UDS-test case 241 | Manual | WriteDataByIdentifier (2Eh)物理寻址请求 |  | 2E F0 FF 00 | 7F 2E 31 |  |  |  |  | Feature Functional | 台架 |  | PASS | ER8.0.08 | 2026-03-17 | CYM |  |  |  | A类 (纯 UDS 诊断) [例程控制]
432 | TCCHERYICC-432 | test | [Chery-诊断] UDS-test case 242 | Manual | WriteDataByIdentifier (2Eh)物理寻址请求 | 不发27进行安全验证 | 2E F0 92 00 | 7F 2E 33 |  |  |  |  | Feature Functional | 台架 |  | PASS | ER8.0.08 | 2026-03-17 | CYM |  |  |  | A类
433 | TCCHERYICC-433 | test | [Chery-诊断] UDS-test case 243 | Manual | WriteDataByIdentifier (2Eh)物理寻址请求 | 10 01 | 2E F0 92 00 | 7F 2E 7F |  |  |  |  | Feature Functional | 台架 |  | PASS | ER8.0.08 | 2026-03-17 | CYM |  |  |  | A类 (纯 UDS 诊断) [会话控制]
434 | TCCHERYICC-434 | test | [Chery-诊断] UDS-test case 244 | Manual | WriteDataByIdentifier (2Eh)物理寻址请求 | 1.BAT ON &IGN ON 2.10 03 3.requestSeed to reach security (Level 1) 4.未灌装证书，不允许打开TLS，证书灌装完成后，进行TLS状态切换，写入操作不可逆 0x00: working without TLS(不允许写入0x00) | 2E F0 92 01 | 6E F0 92 |  |  |  |  | Feature Functional | 台架 |  | PASS | ER8.0.08 | 2026-03-17 | CYM |  |  |  | A类 (纯 UDS 诊断) [会话控制]
435 | TCCHERYICC-435 | test | [Chery-诊断] UDS-test case 245 | Manual | WriteDataByIdentifier (2Eh)物理寻址请求 |  | 2E F0/2E F0 92/2E F0 92 01 00 | 7F 2E 13 |  |  |  |  | Feature Functional | 台架 |  | PASS | ER8.0.08 | 2026-03-17 | CYM |  |  |  | A类
436 | TCCHERYICC-436 | test | [Chery-诊断] UDS-test case 246 | Manual | WriteDataByIdentifier (2Eh)物理寻址请求 |  | 2E F0 FF 01 | 7F 2E 31 |  |  |  |  | Feature Functional | 台架 |  | PASS | ER8.0.08 | 2026-03-17 | CYM |  |  |  | A类 (纯 UDS 诊断) [例程控制]
437 | TCCHERYICC-437 | test | [Chery-诊断] UDS-test case 247 | Manual | WriteDataByIdentifier (2Eh)物理寻址请求 | 不发27进行安全验证 | 2E F0 92 01 | 7F 2E 33 |  |  |  |  | Feature Functional | 台架 |  | PASS | ER8.0.08 | 2026-03-17 | CYM |  |  |  | A类
438 | TCCHERYICC-438 | test | [Chery-诊断] UDS-test case 248 | Manual | WriteDataByIdentifier (2Eh)物理寻址请求 | 10 01 | 2E F0 92 01 | 7F 2E 7F |  |  |  |  | Feature Functional | 台架 |  | PASS | ER8.0.08 | 2026-03-17 | CYM |  |  |  | A类 (纯 UDS 诊断) [会话控制]
439 | TCCHERYICC-439 | test | [Chery-诊断] UDS-test case 249 | Manual | WriteDataByIdentifier (2Eh)物理寻址请求 System DID | 1.BAT ON &IGN ON 2.10 03 3.requestSeed to reach security (Level 1) | 2E D0 08 11 22 33 44 | 6E D0 08 |  |  |  |  | Feature Functional | 台架 |  | PASS | ER7.1.20 | 2026-03-13 | CYM |  |  |  | A类 (纯 UDS 诊断) [会话控制]
440 | TCCHERYICC-440 | test | [Chery-诊断] UDS-test case 250 | Manual | WriteDataByIdentifier (2Eh)物理寻址请求 |  | 2E D0 08 11 22 33 44 55 | 7F 2E 13 |  |  |  |  | Feature Functional | 台架 |  | PASS | ER7.1.20 | 2026-03-13 | CYM |  |  |  | A类
441 | TCCHERYICC-441 | test | [Chery-诊断] UDS-test case 251 | Manual | WriteDataByIdentifier (2Eh)物理寻址请求 |  | 2E D0 FF 11 22 33 44 | 7F 2E 31 |  |  |  |  | Feature Functional | 台架 |  | PASS | ER7.1.20 | 2026-03-13 | CYM |  |  |  | A类 (纯 UDS 诊断) [例程控制]
442 | TCCHERYICC-442 | test | [Chery-诊断] UDS-test case 252 | Manual | WriteDataByIdentifier (2Eh)物理寻址请求 | 1.BAT ON &IGN ON 2.10 03 不发27进行安全验证 | 2E D0 08 11 22 33 44 | 7F 2E 33 |  |  |  |  | Feature Functional | 台架 |  | PASS | ER7.1.20 | 2026-03-13 | CYM |  |  |  | A类 (纯 UDS 诊断) [会话控制]
443 | TCCHERYICC-443 | test | [Chery-诊断] UDS-test case 253 | Manual | WriteDataByIdentifier (2Eh)物理寻址请求 | 1.BAT ON &IGN ON 2.10 03 不发27进行安全验证 | 2E D0 08 11 22 33 44 55 | 7F 2E 13 |  |  |  |  | Feature Functional | 台架 |  | PASS | ER7.1.20 | 2026-03-13 | CYM |  |  |  | A类 (纯 UDS 诊断) [会话控制]
444 | TCCHERYICC-444 | test | [Chery-诊断] UDS-test case 254 | Manual | WriteDataByIdentifier (2Eh)物理寻址请求 | 10 01 | 2E D0 08 11 22 33 44 | 7F 2E 7F |  |  |  |  | Feature Functional | 台架 |  | PASS | ER7.1.20 | 2026-03-13 | CYM |  |  |  | A类 (纯 UDS 诊断) [会话控制]
445 | TCCHERYICC-445 | test | [Chery-诊断] UDS-test case 255 | Manual | WriteDataByIdentifier (2Eh)物理寻址请求 | 1.BAT ON &IGN ON 2.10 03 3.requestSeed to reach security (Level 1) | 2E 57 3C 11 22 33 44 55 66 77 88 99 10 11 12 13 14 15 16 17 18 19 20 21 22 23 24 25 26 27 28 29 30 31 32 | 6E 57 3C |  |  |  |  | Feature Functional | 台架 |  | PASS | ER7.1.20 | 2026-03-13 | CYM |  |  |  | A类 (纯 UDS 诊断) [会话控制]
446 | TCCHERYICC-446 | test | [Chery-诊断] UDS-test case 256 | Manual | WriteDataByIdentifier (2Eh)物理寻址请求 |  | 2E 57 3C 11 22 33 | 7F 2E 13 |  |  |  |  | Feature Functional | 台架 |  | PASS | ER7.1.20 | 2026-03-13 | CYM |  |  |  | A类
447 | TCCHERYICC-447 | test | [Chery-诊断] UDS-test case 257 | Manual | WriteDataByIdentifier (2Eh)物理寻址请求 |  | 2E 57 FF 11 22 33 44 55 66 77 88 99 10 11 12 13 14 15 16 17 18 19 20 21 22 23 24 25 26 27 28 29 30 31 32 | 7F 2E 31 |  |  |  |  | Feature Functional | 台架 |  | PASS | ER7.1.20 | 2026-03-13 | CYM |  |  |  | A类 (纯 UDS 诊断) [会话控制]
448 | TCCHERYICC-448 | test | [Chery-诊断] UDS-test case 258 | Manual | WriteDataByIdentifier (2Eh)物理寻址请求 | 不发27进行安全验证 | 2E 57 3C 11 22 33 44 55 66 77 88 99 10 11 12 13 14 15 16 17 18 19 20 21 22 23 24 25 26 27 28 29 30 31 32 | 7F 2E 33 |  |  |  |  | Feature Functional | 台架 |  | PASS | ER7.1.20 | 2026-03-13 | CYM |  |  |  | A类 (纯 UDS 诊断) [会话控制]
449 | TCCHERYICC-449 | test | [Chery-诊断] UDS-test case 259 | Manual | WriteDataByIdentifier (2Eh)物理寻址请求 | 1.BAT ON &IGN ON 2.10 03 不发27进行安全验证 | 2E 57 3C 11 22 33 44 55 66 77 88 99 10 11 12 13 14 15 16 17 18 19 20 21 22 23 24 25 26 27 28 29 30 31 32 11 | 7F 2E 13 |  |  |  |  | Feature Functional | 台架 |  | PASS | ER7.1.20 | 2026-03-13 |  |  |  |  | A类 (纯 UDS 诊断) [会话控制]
450 | TCCHERYICC-450 | test | [Chery-诊断] UDS-test case 260 | Manual | WriteDataByIdentifier (2Eh)物理寻址请求 | 10 01 | 2E 57 3C 11 22 33 44 55 66 77 88 99 10 11 12 13 14 15 16 17 18 19 20 21 22 23 24 25 26 27 28 29 30 31 32 | 7F 2E 7F |  |  |  |  | Feature Functional | 台架 |  | PASS | ER7.1.20 | 2026-03-13 | CYM |  |  |  | A类 (纯 UDS 诊断) [会话控制]
451 | TCCHERYICC-451 | test | [Chery-诊断] UDS-test case 261 | Manual | WriteDataByIdentifier (2Eh)物理寻址请求 | 1.BAT ON &IGN ON 2.10 03 3.requestSeed to reach security (Level 1) | 2E 57 3D 11 22 33 44 55 66 77 88 99 10 11 12 13 14 15 16 17 18 19 20 21 22 23 24 25 26 27 28 29 30 31 32 | 6E 57 3D |  |  |  |  | Feature Functional | 台架 |  | PASS | ER7.1.20 | 2026-03-13 | CYM |  |  |  | A类 (纯 UDS 诊断) [会话控制]
452 | TCCHERYICC-452 | test | [Chery-诊断] UDS-test case 262 | Manual | WriteDataByIdentifier (2Eh)物理寻址请求 |  | 2E 57/2E 57 3D/2E 57 3D 11/2E 57 3D 11 22/2E 57 3D 11 22 33/2E 57 3D 11 22 33 44 | 7F 2E 13 |  |  |  |  | Feature Functional | 台架 |  | PASS | ER7.1.20 | 2026-03-13 | CYM |  |  |  | A类
453 | TCCHERYICC-453 | test | [Chery-诊断] UDS-test case 263 | Manual | WriteDataByIdentifier (2Eh)物理寻址请求 |  | 2E 57 FF 11 22 33 44 55 66 77 88 99 10 11 12 13 14 15 16 17 18 19 20 21 22 23 24 25 26 27 28 29 30 31 32 | 7F 2E 31 |  |  |  |  | Feature Functional | 台架 |  | PASS | ER7.1.20 | 2026-03-13 | CYM |  |  |  | A类 (纯 UDS 诊断) [会话控制]
454 | TCCHERYICC-454 | test | [Chery-诊断] UDS-test case 264 | Manual | WriteDataByIdentifier (2Eh)物理寻址请求 | 不发27进行安全验证 | 2E 57 3D 11 22 33 44 55 66 77 88 99 10 11 12 13 14 15 16 17 18 19 20 21 22 23 24 25 26 27 28 29 30 31 32 | 7F 2E 33 |  |  |  |  | Feature Functional | 台架 |  | PASS | ER7.1.20 | 2026-03-13 | CYM |  |  |  | A类 (纯 UDS 诊断) [会话控制]
455 | TCCHERYICC-455 | test | [Chery-诊断] UDS-test case 265 | Manual | WriteDataByIdentifier (2Eh)物理寻址请求 | 1.BAT ON &IGN ON 2.10 03 不发27进行安全验证 | 2E 57 3D 11 22 33 44 55 66 77 88 99 10 11 12 13 14 15 16 17 18 19 20 21 22 23 24 25 26 27 28 29 30 31 32 22 | 7F 2E 13 |  |  |  |  | Feature Functional | 台架 |  | PASS | ER7.1.20 | 2026-03-13 | CYM |  |  |  | A类 (纯 UDS 诊断) [会话控制]
456 | TCCHERYICC-456 | test | [Chery-诊断] UDS-test case 266 | Manual | WriteDataByIdentifier (2Eh)物理寻址请求 | 10 01 | 2E 57 3D 11 22 33 44 55 66 77 88 99 10 11 12 13 14 15 16 17 18 19 20 21 22 23 24 25 26 27 28 29 30 31 32 | 7F 2E 7F |  |  |  |  | Feature Functional | 台架 |  | PASS | ER7.1.20 | 2026-03-13 | CYM |  |  |  | A类 (纯 UDS 诊断) [会话控制]
457 | TCCHERYICC-457 | test | [Chery-诊断] UDS-test case 267 | Manual | WriteDataByIdentifier (2Eh)物理寻址请求 | 1.BAT ON &IGN ON 2.10 03 3.requestSeed to reach security (Level 1) | 2E F0 11[900 bytes data] | 6E F0 11 |  |  |  |  | Feature Functional | 台架 |  | PASS | ER7.1.20 | 2026-03-13 | CYM |  |  |  | A类 (纯 UDS 诊断) [会话控制]
458 | TCCHERYICC-458 | test | [Chery-诊断] UDS-test case 268 | Manual | WriteDataByIdentifier (2Eh)物理寻址请求 |  | 2E F0 11 22 33 | 7F 2E 13 |  |  |  |  | Feature Functional | 台架 |  | PASS | ER7.1.20 | 2026-03-13 | CYM |  |  |  | A类
459 | TCCHERYICC-459 | test | [Chery-诊断] UDS-test case 269 | Manual | WriteDataByIdentifier (2Eh)物理寻址请求 |  | 2E F0 FF[900 bytes data] | 7F 2E 31 |  |  |  |  | Feature Functional | 台架 |  | PASS | ER7.1.20 | 2026-03-13 | CYM |  |  |  | A类 (纯 UDS 诊断) [例程控制]
460 | TCCHERYICC-460 | test | [Chery-诊断] UDS-test case 270 | Manual | WriteDataByIdentifier (2Eh)物理寻址请求 | 不发27进行安全验证 | 2E F0 11[900 bytes data] | 7F 2E 33 |  |  |  |  | Feature Functional | 台架 |  | PASS | ER7.1.20 | 2026-03-13 | CYM |  |  |  | A类
461 | TCCHERYICC-461 | test | [Chery-诊断] UDS-test case 271 | Manual | WriteDataByIdentifier (2Eh)物理寻址请求 | 10 01 | 2E F0 11[900 bytes data] | 7F 2E 7F |  |  |  |  | Feature Functional | 台架 |  | PASS | ER7.1.20 | 2026-03-13 | CYM |  |  |  | A类 (纯 UDS 诊断) [会话控制]
462 | TCCHERYICC-462 | test | [Chery-诊断] UDS-test case 272 | Manual | WriteDataByIdentifier (2Eh)物理寻址请求 | 10 03 | 2E 00 00 | 7F 2E 13 |  |  |  |  | Feature Functional | 台架 |  | PASS | ER7.1.20 | 2026-03-13 | CYM |  |  |  | A类 (纯 UDS 诊断) [会话控制]
463 | TCCHERYICC-463 | test | [Chery-诊断] UDS-test case 273 | Manual | WriteDataByIdentifier (2Eh)物理寻址请求 | 1.BAT ON &IGN ON 2.10 01 | 2E F1 90 4C 58 57 59 45 50 47 32 38 4A 48 30 30 31 37 35 32 00 | 7F 2E 7F |  |  |  |  | Feature Functional | 台架 |  | PASS | ER7.1.20 | 2026-03-16 | CYM |  |  |  | A类 (纯 UDS 诊断) [会话控制]
464 | TCCHERYICC-464 | test | [Chery-诊断] UDS-test case 274 | Manual | WriteDataByIdentifier (2Eh)物理寻址请求 | 1.BAT ON &IGN ON 2.10 03 | 2E F1 90 4C 58 57 59 45 50 47 32 38 4A 48 30 30 31 37 35 32 00 | 7F 2E 13 |  |  |  |  | Feature Functional | 台架 |  | PASS | ER7.1.20 | 2026-03-16 | CYM |  |  |  | A类 (纯 UDS 诊断) [会话控制]
465 | TCCHERYICC-465 | test | [Chery-诊断] UDS-test case 275 | Manual | WriteDataByIdentifier (2Eh)物理寻址请求 | 1.BAT ON &IGN ON 2.10 01 | 2E F1 90 4C 58 57 59 45 50 47 32 38 4A 48 30 30 31 37 35 32 | 7F 2E 7F |  |  |  |  | Feature Functional | 台架 |  | PASS | ER7.1.20 | 2026-03-16 | CYM |  |  |  | A类 (纯 UDS 诊断) [会话控制]
466 | TCCHERYICC-466 | test | [Chery-诊断] UDS-test case 276 | Manual | WriteDataByIdentifier (2Eh)物理寻址请求 | 1.BAT ON &IGN ON 2.10 01 | 2E F0 FE 41 05 45 01 B2 00 00 50 00 05 00 01 10 40 04 00 | 7F 2E 7F |  |  |  |  | Feature Functional | 台架 |  | PASS | ER7.1.20 | 2026-03-16 | CYM |  |  |  | A类 (纯 UDS 诊断) [会话控制]
467 | TCCHERYICC-467 | test | [Chery-诊断] UDS-test case 277 | Manual | WriteDataByIdentifier (2Eh)物理寻址请求 | 1.BAT ON &IGN ON 2.10 03 | 2E F0 FE 41 05 45 01 B2 00 00 50 00 05 00 01 10 40 04 00 | 7F 2E 13 |  |  |  |  | Feature Functional | 台架 |  | PASS | ER7.1.20 | 2026-03-16 | CYM |  |  |  | A类 (纯 UDS 诊断) [会话控制]
468 | TCCHERYICC-468 | test | [Chery-诊断] UDS-test case 278 | Manual | WriteDataByIdentifier (2Eh)物理寻址请求 | 1.BAT ON &IGN ON 2.10 01 | 2E F0 FE 41 05 45 01 B2 00 00 50 00 05 00 01 10 40 04 | 7F 2E 7F |  |  |  |  | Feature Functional | 台架 |  | PASS | ER7.1.20 | 2026-03-16 | CYM |  |  |  | A类 (纯 UDS 诊断) [会话控制]
469 | TCCHERYICC-469 | test | [Chery-诊断] UDS-test case 279 | Manual | IO DID(2F)物理寻址请求 IOcontrol DID | 1.BAT ON &IGN ON 2.10 03 3.requestSeed to reach security (Level 1) | 2F 57 1D 03 01 | 6F 57 1D 03 01 |  |  |  |  | Feature Functional | 台架 |  | NA | ER8.0.08 | 2026-03-17 | CYM | 功能未实现 |  |  | E类 (功能未实现)
470 | TCCHERYICC-470 | test | [Chery-诊断] UDS-test case 280 | Manual | IO DID(2F)物理寻址请求 |  | 2F 57 1D 03 02 | 6F 57 1D 03 02 |  |  |  |  | Feature Functional | 台架 |  | NA | ER8.0.08 | 2026-03-17 | CYM | 功能未实现 |  |  | E类 (功能未实现)
471 | TCCHERYICC-471 | test | [Chery-诊断] UDS-test case 281 | Manual | IO DID(2F)物理寻址请求 |  | 2F 57 1D 00 | 6F 57 1D 00 |  |  |  |  | Feature Functional | 台架 |  | NA | ER8.0.08 | 2026-03-17 | CYM | 功能未实现 |  |  | E类 (功能未实现)
472 | TCCHERYICC-472 | test | [Chery-诊断] UDS-test case 282 | Manual | IO DID(2F)物理寻址请求 |  | 2F 57/2F 57 1D 03/2F 57 1D 03 00 00 00 00 | 7F 2F 13 |  |  |  |  | Feature Functional | 台架 |  | NA | ER8.0.08 | 2026-03-17 | CYM | 功能未实现 |  |  | E类 (功能未实现)
473 | TCCHERYICC-473 | test | [Chery-诊断] UDS-test case 283 | Manual | IO DID(2F)物理寻址请求 |  | 2F 57 1D 03 00/03-FF 2F 57 1D 01-FF | 7F 2F 31 |  |  |  |  | Feature Functional | 台架 |  | NA | ER8.0.08 | 2026-03-17 | CYM | 功能未实现 |  |  | E类 (功能未实现)
474 | TCCHERYICC-474 | test | [Chery-诊断] UDS-test case 284 | Manual | IO DID(2F)物理寻址请求 | 不发27进行安全验证 | 2F 57 1D 03 01 | 7F 2F 33 |  |  |  |  | Feature Functional | 台架 |  | NA | ER8.0.08 | 2026-03-17 | CYM | 功能未实现 |  |  | E类 (功能未实现)
475 | TCCHERYICC-475 | test | [Chery-诊断] UDS-test case 285 | Manual | IO DID(2F)物理寻址请求 | 10 01 | 2F 57 1D 03 01 | 7F 2F 31 |  |  |  |  | Feature Functional | 台架 |  | NA | ER8.0.08 | 2026-03-17 | CYM | 功能未实现 |  |  | E类 (功能未实现)
476 | TCCHERYICC-476 | test | [Chery-诊断] UDS-test case 286 | Manual | IO DID(2F)物理寻址请求 | 1.BAT ON &IGN ON 2.10 03 3.requestSeed to reach security (Level 1) | 系统用户10下 2F 57 1E 03 00 | 6F 57 1E 03 00 |  |  |  |  | Feature Functional | 台架 |  | PASS | ER8.0.08 | 2026-03-17 | CYM |  |  |  | A类 (纯 UDS 诊断) [会话控制]
477 | TCCHERYICC-477 | test | [Chery-诊断] UDS-test case 287 | Manual | IO DID(2F)物理寻址请求 |  | 2F 57 1E 03 01 | 6F 57 1E 03 01 |  |  |  |  | Feature Functional | 台架 |  | PASS | ER8.0.08 | 2026-03-17 | CYM |  |  |  | A类 (纯 UDS 诊断) [DID 写入]
478 | TCCHERYICC-478 | test | [Chery-诊断] UDS-test case 288 | Manual | IO DID(2F)物理寻址请求 |  | 2F 57 1E 03 02 | 6F 57 1E 03 02 |  |  |  |  | Feature Functional | 台架 |  | PASS | ER8.0.08 | 2026-03-17 | CYM |  |  |  | A类 (纯 UDS 诊断) [DID 写入]
479 | TCCHERYICC-479 | test | [Chery-诊断] UDS-test case 289 | Manual | IO DID(2F)物理寻址请求 |  | 2F 57 1E 03 03 | 6F 57 1E 03 03 |  |  |  |  | Feature Functional | 台架 |  | PASS | ER8.0.08 | 2026-03-17 | CYM |  |  |  | A类 (纯 UDS 诊断) [DID 写入]
480 | TCCHERYICC-480 | test | [Chery-诊断] UDS-test case 290 | Manual | IO DID(2F)物理寻址请求 |  | 2F 57 1E 03 04-FF | 7F 2F 31 |  |  |  |  | Feature Functional | 台架 |  | PASS | ER8.0.08 | 2026-03-17 | CYM |  |  |  | A类 (纯 UDS 诊断) [DID 写入]
481 | TCCHERYICC-481 | test | [Chery-诊断] UDS-test case 291 | Manual | IO DID(2F)物理寻址请求 |  | 2F 57 1E 00 | 6F 57 1E 00 |  |  |  |  | Feature Functional | 台架 |  | PASS | ER8.0.08 | 2026-03-17 | CYM |  |  |  | A类 (纯 UDS 诊断) [DID 写入]
482 | TCCHERYICC-482 | test | [Chery-诊断] UDS-test case 292 | Manual | IO DID(2F)物理寻址请求 |  | 2F 57/2F 57 1E 03/2F 57 1E 03 00 00 00 00 | 7F 2F 13 |  |  |  |  | Feature Functional | 台架 |  | PASS | ER8.0.08 | 2026-03-17 | CYM |  |  |  | A类 (纯 UDS 诊断) [DID 写入]
483 | TCCHERYICC-483 | test | [Chery-诊断] UDS-test case 293 | Manual | IO DID(2F)物理寻址请求 |  | 2F 57 1E 01 | 7F 2F 31 |  |  |  |  | Feature Functional | 台架 |  | PASS | ER8.0.08 | 2026-03-17 | CYM |  |  |  | A类 (纯 UDS 诊断) [DID 写入]
484 | TCCHERYICC-484 | test | [Chery-诊断] UDS-test case 294 | Manual | IO DID(2F)物理寻址请求 | 不发27进行安全验证 | 2F 57 1E 03 03 | 7F 2F 33 |  |  |  |  | Feature Functional | 台架 |  | PASS | ER8.0.08 | 2026-03-17 | CYM | 【Chery E0V】【IVI】【诊断】【A1】【5/5】03会话未Level 1解锁发送2F 57 1E 03 03,预期回复NRC33，实际回复正响应 | CHERY33149-82107 |  | A类 (纯 UDS 诊断) [DID 写入]
485 | TCCHERYICC-485 | test | [Chery-诊断] UDS-test case 295 | Manual | IO DID(2F)物理寻址请求 | 10 01 | 2F 57 1E 03 00 | 7F 2F 31 |  |  |  |  | Feature Functional | 台架 |  | PASS | ER8.0.08 | 2026-03-17 | CYM |  |  |  | A类 (纯 UDS 诊断) [会话控制]
486 | TCCHERYICC-486 | test | [Chery-诊断] UDS-test case 296 | Manual | IO DID(2F)物理寻址请求 | 1.BAT ON &IGN ON 2.10 03 3.requestSeed to reach security (Level 1) | 2F 57 1F 03 00 | 7F 2F 31 |  |  |  |  | Feature Functional | 台架 |  | PASS | ER8.0.08 | 2026-03-17 | CYM |  |  |  | A类 (纯 UDS 诊断) [会话控制]
487 | TCCHERYICC-487 | test | [Chery-诊断] UDS-test case 297 | Manual | IO DID(2F)物理寻址请求 |  | 2F 57 1F 03 01 | 6F 57 1F 03 01 |  |  |  |  | Feature Functional | 台架 |  | PASS | ER8.0.08 | 2026-03-17 | CYM |  |  |  | A类 (纯 UDS 诊断) [DID 写入]
488 | TCCHERYICC-488 | test | [Chery-诊断] UDS-test case 298 | Manual | IO DID(2F)物理寻址请求 |  | 2F 57 1F 03 02 | 6F 57 1F 03 02 |  |  |  |  | Feature Functional | 台架 |  | PASS | ER8.0.08 | 2026-03-17 | CYM |  |  |  | A类 (纯 UDS 诊断) [DID 写入]
489 | TCCHERYICC-489 | test | [Chery-诊断] UDS-test case 299 | Manual | IO DID(2F)物理寻址请求 |  | 2F 57 1F 00 | 6F 57 1F 00 |  |  |  |  | Feature Functional | 台架 |  | PASS | ER8.0.08 | 2026-03-17 | CYM |  |  |  | A类 (纯 UDS 诊断) [DID 写入]
490 | TCCHERYICC-490 | test | [Chery-诊断] UDS-test case 300 | Manual | IO DID(2F)物理寻址请求 |  | 2F 57/2F 57 1F 03/2F 57 1F 03 00 00 00 00 | 7F 2F 13 |  |  |  |  | Feature Functional | 台架 |  | PASS | ER8.0.08 | 2026-03-17 | CYM |  |  |  | A类 (纯 UDS 诊断) [DID 写入]
491 | TCCHERYICC-491 | test | [Chery-诊断] UDS-test case 301 | Manual | IO DID(2F)物理寻址请求 |  | 2F 57 1F 01~FF/2F 57 1F 03 03~FF | 7F 2F 31 |  |  |  |  | Feature Functional | 台架 |  | PASS | ER8.0.08 | 2026-03-17 | CYM |  |  |  | A类 (纯 UDS 诊断) [DID 写入]
492 | TCCHERYICC-492 | test | [Chery-诊断] UDS-test case 302 | Manual | IO DID(2F)物理寻址请求 | 不发27进行安全验证 | 2F 57 1F 00/2F 57 1F 03 01/2F 57 1F 03 02 | 7F 2F 33 |  |  |  |  | Feature Functional | 台架 |  | PASS | ER8.0.08 | 2026-03-17 | CYM |  |  |  | A类 (纯 UDS 诊断) [DID 写入]
493 | TCCHERYICC-493 | test | [Chery-诊断] UDS-test case 303 | Manual | IO DID(2F)物理寻址请求 | 10 01 | 2F 57 1F 00/2F 57 1F 03 01/2F 57 1F 03 02 | 7F 2F 31 |  |  |  |  | Feature Functional | 台架 |  | PASS | ER8.0.08 | 2026-03-17 | CYM |  |  |  | A类 (纯 UDS 诊断) [会话控制]
494 | TCCHERYICC-494 | test | [Chery-诊断] UDS-test case 304 | Manual | IO DID(2F)物理寻址请求 | 1.BAT ON &IGN ON 2.10 01 | 2F 57/2F 57 1D | 7F 2F 13 |  |  |  |  | Feature Functional | 台架 |  | PASS | ER8.0.08 | 2026-03-17 | CYM |  |  |  | A类 (纯 UDS 诊断) [会话控制]
495 | TCCHERYICC-495 | test | [Chery-诊断] UDS-test case 305 | Manual | IO DID(2F)物理寻址请求 | 1.BAT ON &IGN ON 2.10 03 | 2F 57 1D | 7F 2F 13 |  |  |  |  | Feature Functional | 台架 |  | PASS | ER8.0.08 | 2026-03-17 | CYM |  |  |  | A类 (纯 UDS 诊断) [会话控制]
496 | TCCHERYICC-496 | test | [Chery-诊断] UDS-test case 306 | Manual | IO DID(2F)物理寻址请求 | 1.BAT ON &IGN ON 2.10 01 | 2F 57 1D 03 01 | 7F 2F 31 |  |  |  |  | Feature Functional | 台架 |  | NA | ER8.0.08 | 2026-03-17 | CYM | 功能未实现 |  |  | E类 (功能未实现)
497 | TCCHERYICC-497 | test | [Chery-诊断] UDS-test case 307 | Manual | IO DID(2F)物理寻址请求 | 1.BAT ON &IGN ON 2.10 01 | 2F 57/2F 57 1F | 7F 2F 13 |  |  |  |  | Feature Functional | 台架 |  | NA | ER8.0.08 | 2026-03-17 | CYM | 功能未实现 |  |  | E类 (功能未实现)
498 | TCCHERYICC-498 | test | [Chery-诊断] UDS-test case 308 | Manual | IO DID(2F)物理寻址请求 | 1.BAT ON &IGN ON 2.10 03 | 2F 57/2F 57 1F | 7F 2F 13 |  |  |  |  | Feature Functional | 台架 |  | NA | ER8.0.08 | 2026-03-17 | CYM | 功能未实现 |  |  | E类 (功能未实现)
499 | TCCHERYICC-499 | test | [Chery-诊断] UDS-test case 309 | Manual | IO DID(2F)物理寻址请求 | 1.BAT ON &IGN ON 2.10 01 | 2F 57 1F 03 00 | 7F 2F 31 |  |  |  |  | Feature Functional | 台架 |  | NA | ER8.0.08 | 2026-03-17 | CYM | 功能未实现 |  |  | E类 (功能未实现)
500 | TCCHERYICC-500 | test | [Chery-诊断] UDS-test case 310 | Manual | TesterPresent (3Eh)物理寻址请求 | 1.BAT ON &IGN ON 2.10 03/10 01 | 3E 00 | 7E 00 |  |  |  |  | Feature Functional | 台架 |  | PASS | ER8.0.08 | 2026-03-17 | CYM |  |  |  | A类 (纯 UDS 诊断) [会话控制]
501 | TCCHERYICC-501 | test | [Chery-诊断] UDS-test case 311 | Manual | TesterPresent (3Eh)物理寻址请求 | 1.BAT ON &IGN ON 2.10 03/10 01 | 3E 80 | No Response |  |  |  |  | Feature Functional | 台架 |  | PASS | ER8.0.08 | 2026-03-17 | CYM |  |  |  | A类 (纯 UDS 诊断) [会话控制]
502 | TCCHERYICC-502 | test | [Chery-诊断] UDS-test case 312 | Manual | TesterPresent (3Eh)物理寻址请求 | 1.BAT ON &IGN ON 2.10 03/10 01 | 3E 00 00 | 7F 3E 13 |  |  |  |  | Feature Functional | 台架 |  | PASS | ER8.0.08 | 2026-03-17 | CYM |  |  |  | A类 (纯 UDS 诊断) [会话控制]
503 | TCCHERYICC-503 | test | [Chery-诊断] UDS-test case 313 | Manual | TesterPresent (3Eh)物理寻址请求 | 1.BAT ON &IGN ON 2.10 03/10 01 | 3E 80 00 | 7F 3E 13 |  |  |  |  | Feature Functional | 台架 |  | PASS | ER8.0.08 | 2026-03-17 | CYM |  |  |  | A类 (纯 UDS 诊断) [会话控制]
504 | TCCHERYICC-504 | test | [Chery-诊断] UDS-test case 314 | Manual | TesterPresent (3Eh)物理寻址请求 | 1.BAT ON &IGN ON 2.10 03/10 01 | 3E 01 | 7F 3E 12 |  |  |  |  | Feature Functional | 台架 |  | PASS | ER8.0.08 | 2026-03-17 | CYM |  |  |  | A类 (纯 UDS 诊断) [会话控制]
505 | TCCHERYICC-505 | test | [Chery-诊断] UDS-test case 315 | Manual | TesterPresent (3Eh)物理寻址请求 | 1.BAT ON &IGN ON 2.10 03/10 01 | 3E 02 | 7F 3E 12 |  |  |  |  | Feature Functional | 台架 |  | PASS | ER8.0.08 | 2026-03-17 | CYM |  |  |  | A类 (纯 UDS 诊断) [会话控制]
506 | TCCHERYICC-506 | test | [Chery-诊断] UDS-test case 316 | Manual | TesterPresent (3Eh)物理寻址请求 | 1.BAT ON &IGN ON 2.10 03/10 01 | 3E | 7F 3E 13 |  |  |  |  | Feature Functional | 台架 |  | PASS | ER8.0.08 | 2026-03-17 | CYM |  |  |  | A类 (纯 UDS 诊断) [会话控制]
507 | TCCHERYICC-507 | test | [Chery-诊断] UDS-test case 317 | Manual | TesterPresent (3Eh)物理寻址请求 | 1.BAT ON &IGN ON 2.10 03/10 01 | 3E 02 00/3E 03 00/3E 04 00 | 7F 3E 12 |  |  |  |  | Feature Functional | 台架 |  | PASS | ER8.0.08 | 2026-03-17 | CYM |  |  |  | A类 (纯 UDS 诊断) [会话控制]
508 | TCCHERYICC-508 | test | [Chery-诊断] UDS-test case 318 | Manual | ControlDTCSetting (85h)物理寻址请求 | 1.BAT ON &IGN ON 2.10 03 | 85 01 | C5 01 打开DTC |  |  |  |  | Feature Functional | 台架 |  | PASS | ER8.0.08 | 2026-03-17 | CYM |  |  |  | A类 (纯 UDS 诊断) [会话控制]
509 | TCCHERYICC-509 | test | [Chery-诊断] UDS-test case 319 | Manual | ControlDTCSetting (85h)物理寻址请求 | 1.BAT ON &IGN ON 2.10 03 | 85 81 | No Response 打开DTC |  |  |  |  | Feature Functional | 台架 |  | PASS | ER8.0.08 | 2026-03-17 | CYM |  |  |  | A类 (纯 UDS 诊断) [会话控制]
510 | TCCHERYICC-510 | test | [Chery-诊断] UDS-test case 320 | Manual | ControlDTCSetting (85h)物理寻址请求 | 1.BAT ON &IGN ON 2.10 03 | 85 02 | C5 02 关闭DTC |  |  |  |  | Feature Functional | 台架 |  | PASS | ER8.0.08 | 2026-03-17 | CYM |  |  |  | A类 (纯 UDS 诊断) [会话控制]
511 | TCCHERYICC-511 | test | [Chery-诊断] UDS-test case 321 | Manual | ControlDTCSetting (85h)物理寻址请求 | 1.BAT ON &IGN ON 2.10 03 | 85 82 | No Response 关闭DTC |  |  |  |  | Feature Functional | 台架 |  | PASS | ER8.0.08 | 2026-03-17 | CYM |  |  |  | A类 (纯 UDS 诊断) [会话控制]
512 | TCCHERYICC-512 | test | [Chery-诊断] UDS-test case 322 | Manual | ControlDTCSetting (85h)物理寻址请求 | 1.BAT ON &IGN ON 2.10 03 | 85 03 | 7F 85 12 |  |  |  |  | Feature Functional | 台架 |  | PASS | ER8.0.08 | 2026-03-17 | CYM |  |  |  | A类 (纯 UDS 诊断) [会话控制]
513 | TCCHERYICC-513 | test | [Chery-诊断] UDS-test case 323 | Manual | ControlDTCSetting (85h)物理寻址请求 | 1.BAT ON &IGN ON 2.10 03 | 85 83 | 7F 85 12 |  |  |  |  | Feature Functional | 台架 |  | PASS | ER8.0.08 | 2026-03-17 | CYM |  |  |  | A类 (纯 UDS 诊断) [会话控制]
514 | TCCHERYICC-514 | test | [Chery-诊断] UDS-test case 324 | Manual | ControlDTCSetting (85h)物理寻址请求 | 1.BAT ON &IGN ON 2.10 03 | 85 02 11 | 7F 85 13 |  |  |  |  | Feature Functional | 台架 |  | PASS | ER8.0.08 | 2026-03-17 | CYM |  |  |  | A类 (纯 UDS 诊断) [会话控制]
515 | TCCHERYICC-515 | test | [Chery-诊断] UDS-test case 325 | Manual | ControlDTCSetting (85h)物理寻址请求 | 10 01 | 85/85 01/85 02 | 7F 85 7F |  |  |  |  | Feature Functional | 台架 |  | PASS | ER8.0.08 | 2026-03-17 | CYM |  |  |  | A类 (纯 UDS 诊断) [会话控制]
516 | TCCHERYICC-516 | test | [Chery-诊断] UDS-test case 326 | Manual | ControlDTCSetting (85h)物理寻址请求 | 1.BAT ON &IGN ON 2.10 03 | 85 | 7F 85 13 |  |  |  |  | Feature Functional | 台架 |  | PASS | ER8.0.08 | 2026-03-17 | CYM |  |  |  | A类 (纯 UDS 诊断) [会话控制]
517 | TCCHERYICC-517 | test | [Chery-诊断] UDS-test case 327 | Manual | ControlDTCSetting (85h)物理寻址请求 | 1.BAT ON &IGN ON 2.10 03 | 85 03 01 | 7F 85 12 |  |  |  |  | Feature Functional | 台架 |  | PASS | ER8.0.08 | 2026-03-17 | CYM |  |  |  | A类 (纯 UDS 诊断) [会话控制]
518 | TCCHERYICC-518 | test | [Chery-诊断] UDS-test case 328 | Manual | ControlDTCSetting (85h)物理寻址请求 | 1.BAT ON &IGN ON 2.10 01 | 85 03 01 | 7F 85 7F |  |  |  |  | Feature Functional | 台架 |  | PASS | ER8.0.08 | 2026-03-17 | CYM |  |  |  | A类 (纯 UDS 诊断) [会话控制]
519 | TCCHERYICC-519 | test | [Chery-诊断] UDS-test case 329 | Manual | ControlDTCSetting (85h)物理寻址请求 | 1.BAT ON &IGN ON 2.10 03 | 1.85 02/85 82关闭DTC 2.制造新的DTC 3,读取DTC | DTC保持之前状态 |  |  |  |  | Feature Functional | 台架 |  | PASS | ER8.0.08 | 2026-03-17 | CYM |  |  |  | A类 (纯 UDS 诊断) [会话控制]
520 | TCCHERYICC-520 | test | [Chery-诊断] UDS-test case 330 | Manual | RoutineControl (31h)物理寻址请求 Routine DID | 1.BAT ON &IGN ON 2.10 03 3.requestSeed to reach security (Level 1) | 31 01 57 83 进入域控8155 9008模式 | 71 01 57 83 xx（xx=02/03/05） 0x02:例程完成 0x03:例程执行中 0x05:例程失败 |  |  |  |  | Feature Functional | 台架 |  | PASS | ER8.0.08 | 2026-03-17 | CYM | 此命令是进入刷写模式，主机会重启 |  |  | A类 (纯 UDS 诊断) [会话控制]
521 | TCCHERYICC-521 | test | [Chery-诊断] UDS-test case 331 | Manual | RoutineControl (31h)物理寻址请求 |  | 31 02 57 83 | 7F 31 12 |  |  |  |  | Feature Functional | 台架 |  | PASS | ER8.0.08 | 2026-03-17 | CYM |  |  |  | A类 (纯 UDS 诊断) [例程控制]
522 | TCCHERYICC-522 | test | [Chery-诊断] UDS-test case 332 | Manual | RoutineControl (31h)物理寻址请求 |  | 31 03 57 83 | 7F 31 12 |  |  |  |  | Feature Functional | 台架 |  | PASS | ER8.0.08 | 2026-03-17 | CYM |  |  |  | A类 (纯 UDS 诊断) [例程控制]
523 | TCCHERYICC-523 | test | [Chery-诊断] UDS-test case 333 | Manual | RoutineControl (31h)物理寻址请求 |  | 31 00 57 83 | 7F 31 12 |  |  |  |  | Feature Functional | 台架 |  | PASS | ER8.0.08 | 2026-03-17 | CYM |  |  |  | A类 (纯 UDS 诊断) [例程控制]
524 | TCCHERYICC-524 | test | [Chery-诊断] UDS-test case 334 | Manual | RoutineControl (31h)物理寻址请求 |  | 31 01 57/31 01 57 83 00//31 01 57 83 00 00 | 7F 31 13 |  |  |  |  | Feature Functional | 台架 |  | PASS | ER8.0.08 | 2026-03-17 | CYM |  |  |  | A类 (纯 UDS 诊断) [例程控制]
525 | TCCHERYICC-525 | test | [Chery-诊断] UDS-test case 335 | Manual | RoutineControl (31h)物理寻址请求 |  | 31 01 56 83 | 7F 31 31 |  |  |  |  | Feature Functional | 台架 |  | PASS | ER8.0.08 | 2026-03-18 | CYM |  |  |  | A类 (纯 UDS 诊断) [例程控制]
526 | TCCHERYICC-526 | test | [Chery-诊断] UDS-test case 336 | Manual | RoutineControl (31h)物理寻址请求 | Level 0 | 31 01 57 83 | 7F 31 33 |  |  |  |  | Feature Functional | 台架 |  | PASS | ER8.0.08 | 2026-03-18 | CYM |  |  |  | A类 (纯 UDS 诊断) [例程控制]
527 | TCCHERYICC-527 | test | [Chery-诊断] UDS-test case 337 | Manual | RoutineControl (31h)物理寻址请求 | 10 01 | 31 01 57 83 | 7F 31 7F |  |  |  |  | Feature Functional | 台架 |  | PASS | ER8.0.08 | 2026-03-18 | CYM |  |  |  | A类 (纯 UDS 诊断) [会话控制]
528 | TCCHERYICC-528 | test | [Chery-诊断] UDS-test case 338 | Manual | RoutineControl (31h)物理寻址请求 | 1.BAT ON &IGN ON 2.10 03 3.requestSeed to reach security (Level 1) | 31 01 57 85 xx（xx=00/01/02/03） | 7F 31 31 |  |  |  |  | Feature Functional | 台架 |  | PASS | ER8.0.09 | 2026-03-18 | CYM |  |  |  | A类 (纯 UDS 诊断) [会话控制]
529 | TCCHERYICC-529 | test | [Chery-诊断] UDS-test case 339 | Manual | RoutineControl (31h)物理寻址请求 | 1.BAT ON &IGN ON 2.10 03 3.requestSeed to reach security (Level 1) | 31 01 57 86 xx（xx=00/01/02/03）xx（xx=00~07） 00 VCC/FLZCU &ADCC以太网测试模式配置未激活 01 VCC/FLZCU未激活 ADCC以太网测试模式配置激活 02 VCC/FLZCU激活 ADCC以太网测试模式配置未激活 03 VCC/FLZCU &ADCC以太网测试模式配置激活 测试模式: 0x00:模式00 0x01:模式01 0x02:模式02 0x04:模式04 0x05:模式05 0x06:模式06 0x07:模式07 | 71 01 57 86 xx（xx=00~03） 00b:进入请求测试模式成功 01b:进入请求测试模式失败 10b:测试模式不支持 11b:未请求激活以太网测试模式 |  |  |  |  | Feature Functional | 台架 |  | FAIL | ER8.0.09 | 2026-03-18 | CYM | 使能以太网测试模式，以太网诊断就会断开，需要系统确认 【Chery E0V】【IVI】【诊断】【A1】【5/5】上位机在03会话解锁后发送310157860200/310157860300/310157860301/310157860003，预期回正响应，实际回NRC31 | CHERY33149-95106 |  | A类 (纯 UDS 诊断) [会话控制]
530 | TCCHERYICC-530 | test | [Chery-诊断] UDS-test case 340 | Manual | RoutineControl (31h)物理寻址请求 |  | 31 02 57 86 xx（xx=00/01/02/03）xx（xx=00~07） | 7F 31 12 |  |  |  |  | Feature Functional | 台架 |  | PASS | ER8.0.09 | 2026-03-18 | CYM | 使能以太网测试模式，以太网诊断就会断开，需要系统确认 |  |  | A类 (纯 UDS 诊断) [例程控制]
531 | TCCHERYICC-531 | test | [Chery-诊断] UDS-test case 341 | Manual | RoutineControl (31h)物理寻址请求 |  | 31 03 57 86 xx（xx=00/01/02/03）xx（xx=00~07） | 7F 31 12 |  |  |  |  | Feature Functional | 台架 |  | PASS | ER8.0.09 | 2026-03-18 | CYM | 使能以太网测试模式，以太网诊断就会断开，需要系统确认 |  |  | A类 (纯 UDS 诊断) [例程控制]
532 | TCCHERYICC-532 | test | [Chery-诊断] UDS-test case 342 | Manual | RoutineControl (31h)物理寻址请求 |  | 31 00 57 86 xx（xx=00/01/02/03）xx（xx=00~07） | 7F 31 12 |  |  |  |  | Feature Functional | 台架 |  | PASS | ER8.0.09 | 2026-03-18 | CYM | 使能以太网测试模式，以太网诊断就会断开，需要系统确认 |  |  | A类 (纯 UDS 诊断) [例程控制]
533 | TCCHERYICC-533 | test | [Chery-诊断] UDS-test case 343 | Manual | RoutineControl (31h)物理寻址请求 |  | 31 01 57 86/31 01 57 86 00/31 01 57 86 00 00 FF | 7F 31 13 |  |  |  |  | Feature Functional | 台架 |  | PASS | ER8.0.09 | 2026-03-18 | CYM | 使能以太网测试模式，以太网诊断就会断开，需要系统确认 |  |  | A类 (纯 UDS 诊断) [例程控制]
534 | TCCHERYICC-534 | test | [Chery-诊断] UDS-test case 344 | Manual | RoutineControl (31h)物理寻址请求 |  | 31 01 57 86 04 07/31 01 57 86 01 08/31 01 57 86 FF FF | 7F 31 31 |  |  |  |  | Feature Functional | 台架 |  | PASS | ER8.0.09 | 2026-03-18 | CYM |  |  |  | A类 (纯 UDS 诊断) [例程控制]
535 | TCCHERYICC-535 | test | [Chery-诊断] UDS-test case 345 | Manual | RoutineControl (31h)物理寻址请求 | Level 0 | 31 01 57 86 xx（xx=00/01/02/03）xx（xx=00~07） | 7F 31 33 |  |  |  |  | Feature Functional | 台架 |  | PASS | ER8.0.09 | 2026-03-18 | CYM | 使能以太网测试模式，以太网诊断就会断开，需要系统确认 |  |  | A类 (纯 UDS 诊断) [例程控制]
536 | TCCHERYICC-536 | test | [Chery-诊断] UDS-test case 346 | Manual | RoutineControl (31h)物理寻址请求 | 10 01 | 31 01 57 86 xx（xx=00/01/02/03）xx（xx=00~07） | 7F 31 7F |  |  |  |  | Feature Functional | 台架 |  | PASS | ER8.0.09 | 2026-03-18 | CYM |  |  |  | A类 (纯 UDS 诊断) [会话控制]
537 | TCCHERYICC-537 | test | [Chery-诊断] UDS-test case 347 | Manual | RoutineControl (31h)物理寻址请求 | 1.BAT ON &IGN ON 2.10 03 3.requestSeed to reach security (Level 1) | 31 01 57 88 | 7F 31 31 |  |  |  |  | Feature Functional | 台架 |  | PASS | ER8.0.09 | 2026-03-18 | CYM | 需求删除 |  |  | A类 (纯 UDS 诊断) [会话控制]
538 | TCCHERYICC-538 | test | [Chery-诊断] UDS-test case 348 | Manual | RoutineControl (31h)物理寻址请求 | 1.BAT ON &IGN OFF->ON 2.10 03 3.Level IMMO 不启动例程，直接停止 | 31 02 57 88 | 7F 31 31 |  |  |  |  | Feature Functional | 台架 |  | PASS | ER8.0.09 | 2026-03-18 | CYM | 需求删除 |  |  | A类 (纯 UDS 诊断) [会话控制]
539 | TCCHERYICC-539 | test | [Chery-诊断] UDS-test case 349 | Manual | RoutineControl (31h)物理寻址请求 | 1.BAT ON &IGN ON 2.10 03 3.requestSeed to reach security (Level 1) | 31 01 57 89 | 7F 31 31 |  |  |  |  | Feature Functional | 台架 |  | PASS | ER8.0.09 | 2026-03-18 | CYM | 需求删除 |  |  | A类 (纯 UDS 诊断) [会话控制]
540 | TCCHERYICC-540 | test | [Chery-诊断] UDS-test case 350 | Manual | RoutineControl (31h)物理寻址请求 | 1.BAT ON &IGN OFF->ON 2.10 03 3.Level IMMO 不启动例程，直接停止 | 31 02 57 89 | 7F 31 31 |  |  |  |  | Feature Functional | 台架 |  | PASS | ER8.0.09 | 2026-03-18 | CYM | 需求删除 |  |  | A类 (纯 UDS 诊断) [会话控制]
541 | TCCHERYICC-541 | test | [Chery-诊断] UDS-test case 351 | Manual | RoutineControl (31h)物理寻址请求 | 1.BAT ON &IGN ON 2.10 03 3.requestSeed to reach security (Level 1) | 31 01 57 90 | 7F 31 31 |  |  |  |  | Feature Functional | 台架 |  | PASS | ER8.0.09 | 2026-03-18 | CYM | 需求删除 |  |  | A类 (纯 UDS 诊断) [会话控制]
542 | TCCHERYICC-542 | test | [Chery-诊断] UDS-test case 352 | Manual | RoutineControl (31h)物理寻址请求 | 1.BAT ON &IGN OFF->ON 2.10 03 3.Level IMMO 不启动例程，直接停止 | 31 02 57 90 | 7F 31 31 |  |  |  |  | Feature Functional | 台架 |  | PASS | ER8.0.09 | 2026-03-18 | CYM | 需求删除 |  |  | A类 (纯 UDS 诊断) [会话控制]
543 | TCCHERYICC-543 | test | [Chery-诊断] UDS-test case 353 | Manual | RoutineControl (31h)物理寻址请求 | 1.BAT ON &IGN ON 2.10 03 3.requestSeed to reach security (Level 1) | 31 01 57 91 xx（xx=01/02） ICC 模式（ADB/USB）切换: 0x01:ADB mode 0x02:USB mode | 71 01 57 91 01 0x01:执行成功 |  |  |  |  | Feature Functional | 台架 |  | PASS | ER8.0.09 | 2026-03-18 | CYM |  |  |  | A类 (纯 UDS 诊断) [会话控制]
544 | TCCHERYICC-544 | test | [Chery-诊断] UDS-test case 354 | Manual | RoutineControl (31h)物理寻址请求 |  | 31 02 57 91 | 7F 31 12 |  |  |  |  | Feature Functional | 台架 |  | PASS | ER8.0.09 | 2026-03-18 | CYM |  |  |  | A类 (纯 UDS 诊断) [例程控制]
545 | TCCHERYICC-545 | test | [Chery-诊断] UDS-test case 355 | Manual | RoutineControl (31h)物理寻址请求 |  | 31 03 57 91 | 71 03 57 91 xx（xx=02/03/05） 0x02:例程完成 0x03:例程执行中 0x05:例程失败 |  |  |  |  | Feature Functional | 台架 |  | PASS | ER8.0.09 | 2026-03-18 | CYM |  |  |  | A类 (纯 UDS 诊断) [例程控制]
546 | TCCHERYICC-546 | test | [Chery-诊断] UDS-test case 356 | Manual | RoutineControl (31h)物理寻址请求 |  | 31 00 57 91 | 7F 31 12 |  |  |  |  | Feature Functional | 台架 |  | PASS | ER8.0.09 | 2026-03-18 | CYM |  |  |  | A类 (纯 UDS 诊断) [例程控制]
547 | TCCHERYICC-547 | test | [Chery-诊断] UDS-test case 357 | Manual | RoutineControl (31h)物理寻址请求 |  | 31 01 57 91/31 01 57 91 00 00/31 03 57/31 03 57 91 00 | 7F 31 13 |  |  |  |  | Feature Functional | 台架 |  | PASS | ER8.0.09 | 2026-03-18 | CYM |  |  |  | A类 (纯 UDS 诊断) [例程控制]
548 | TCCHERYICC-548 | test | [Chery-诊断] UDS-test case 358 | Manual | RoutineControl (31h)物理寻址请求 |  | 31 01 57 91 00/03~FF | 7F 31 31 |  |  |  |  | Feature Functional | 台架 |  | PASS | ER8.0.09 | 2026-03-18 | CYM |  |  |  | A类 (纯 UDS 诊断) [例程控制]
549 | TCCHERYICC-549 | test | [Chery-诊断] UDS-test case 359 | Manual | RoutineControl (31h)物理寻址请求 | Level 0 | 31 01 57 91 xx（xx=01/02） | 7F 31 33 |  |  |  |  | Feature Functional | 台架 |  | PASS | ER8.0.09 | 2026-03-18 | CYM |  |  |  | A类 (纯 UDS 诊断) [例程控制]
550 | TCCHERYICC-550 | test | [Chery-诊断] UDS-test case 360 | Manual | RoutineControl (31h)物理寻址请求 | Level 0 | 31 03 57 91 | 7F 31 33 |  |  |  |  | Feature Functional | 台架 |  | PASS | ER8.0.09 | 2026-03-18 | CYM |  |  |  | A类 (纯 UDS 诊断) [例程控制]
551 | TCCHERYICC-551 | test | [Chery-诊断] UDS-test case 361 | Manual | RoutineControl (31h)物理寻址请求 | 10 01 | 31 01 57 91 xx（xx=01/02） | 7F 31 7F |  |  |  |  | Feature Functional | 台架 |  | PASS | ER8.0.09 | 2026-03-18 | CYM |  |  |  | A类 (纯 UDS 诊断) [会话控制]
552 | TCCHERYICC-552 | test | [Chery-诊断] UDS-test case 362 | Manual | RoutineControl (31h)物理寻址请求 | 10 01 | 31 03 57 91 | 7F 31 7F |  |  |  |  | Feature Functional | 台架 |  | PASS | ER8.0.09 | 2026-03-18 | CYM |  |  |  | A类 (纯 UDS 诊断) [会话控制]
553 | TCCHERYICC-553 | test | [Chery-诊断] UDS-test case 363 | Manual | RoutineControl (31h)物理寻址请求 | 1.BAT ON &IGN ON 2.10 03 3.requestSeed to reach security (Level 1) 4.车辆挡位为P档（诊断里无此要求） 连接中控 | 31 01 57 92 恢复出厂设置 | 71 01 57 92 xx（xx=00/01） 0x00:执行成功 0x01:例程失败 |  |  |  |  | Feature Functional | 台架 |  | FAIL | ER8.0.09 | 2026-03-18 | CYM | 【Chery E0V】【IVI】【诊断】【5/5】ER8.1.07.E0V8397.261262，31 01 57 92恢复出厂设置指令返回成功，但实际功能未生效 | CHERY33149-96655 |  | A类 (纯 UDS 诊断) [会话控制]
554 | TCCHERYICC-554 | test | [Chery-诊断] UDS-test case 364 | Manual | RoutineControl (31h)物理寻址请求 |  | 31 02 57 92 | 7F 31 12 |  |  |  |  | Feature Functional | 台架 |  | PASS | ER8.0.09 | 2026-03-18 | CYM |  |  |  | A类 (纯 UDS 诊断) [例程控制]
555 | TCCHERYICC-555 | test | [Chery-诊断] UDS-test case 365 | Manual | RoutineControl (31h)物理寻址请求 |  | 31 03 57 92 | 7F 31 12 |  |  |  |  | Feature Functional | 台架 |  | PASS | ER8.0.09 | 2026-03-18 | CYM |  |  |  | A类 (纯 UDS 诊断) [例程控制]
556 | TCCHERYICC-556 | test | [Chery-诊断] UDS-test case 366 | Manual | RoutineControl (31h)物理寻址请求 |  | 31 00 57 92 | 7F 31 12 |  |  |  |  | Feature Functional | 台架 |  | PASS | ER8.0.09 | 2026-03-18 | CYM |  |  |  | A类 (纯 UDS 诊断) [例程控制]
557 | TCCHERYICC-557 | test | [Chery-诊断] UDS-test case 367 | Manual | RoutineControl (31h)物理寻址请求 |  | 31 01 92/31 01 57 92 0F | 7F 31 13 |  |  |  |  | Feature Functional | 台架 |  | PASS | ER8.0.09 | 2026-03-18 | CYM |  |  |  | A类 (纯 UDS 诊断) [例程控制]
558 | TCCHERYICC-558 | test | [Chery-诊断] UDS-test case 368 | Manual | RoutineControl (31h)物理寻址请求 |  | 31 01 92 FF FF | 7F 31 31 |  |  |  |  | Feature Functional | 台架 |  | PASS | ER8.0.09 | 2026-03-18 | CYM |  |  |  | A类 (纯 UDS 诊断) [例程控制]
559 | TCCHERYICC-559 | test | [Chery-诊断] UDS-test case 369 | Manual | RoutineControl (31h)物理寻址请求 | Level 0 | 31 01 57 92 | 7F 31 33 |  |  |  |  | Feature Functional | 台架 |  | PASS | ER8.0.09 | 2026-03-18 | CYM |  |  |  | A类 (纯 UDS 诊断) [例程控制]
560 | TCCHERYICC-560 | test | [Chery-诊断] UDS-test case 370 | Manual | RoutineControl (31h)物理寻址请求 | 10 01 | 31 01 57 92 | 7F 31 7F |  |  |  |  | Feature Functional | 台架 |  | PASS | ER8.0.09 | 2026-03-18 | CYM |  |  |  | A类 (纯 UDS 诊断) [会话控制]
561 | TCCHERYICC-561 | test | [Chery-诊断] UDS-test case 371 | Manual | RoutineControl (31h)物理寻址请求 | 1.BAT ON &IGN ON 2.10 03 3.requestSeed to reach security (Level 1) 4.升级前置条件默认： 1. 挡位处于P/N挡 2. 手刹拉起 3. 电源ON档 4. 车速≤0km/h 连接中控 | 31 01 57 93 触发U盘升级 | 71 01 57 93 xx（xx=00/01） 0x00:触发成功 0x01:触发失败 |  |  |  |  | Feature Functional | 台架 |  | FAIL | ER8.0.09 | 2026-03-18 | CYM | 【Chery E0V】【IVI】【诊断】【A1】【5/5】03会话解锁后发送31 01 57 93，回复触发成功71 01 57 93 00，实际中控未进入U盘升级 | CHERY33149-95419 |  | A类 (纯 UDS 诊断) [会话控制]
562 | TCCHERYICC-562 | test | [Chery-诊断] UDS-test case 372 | Manual | RoutineControl (31h)物理寻址请求 |  | 31 02 57 93 | 7F 31 12 |  |  |  |  | Feature Functional | 台架 |  | PASS | ER8.0.09 | 2026-03-18 | CYM |  |  |  | A类 (纯 UDS 诊断) [例程控制]
563 | TCCHERYICC-563 | test | [Chery-诊断] UDS-test case 373 | Manual | RoutineControl (31h)物理寻址请求 |  | 31 03 57 93 | 7F 31 12 |  |  |  |  | Feature Functional | 台架 |  | PASS | ER8.0.09 | 2026-03-18 | CYM |  |  |  | A类 (纯 UDS 诊断) [例程控制]
564 | TCCHERYICC-564 | test | [Chery-诊断] UDS-test case 374 | Manual | RoutineControl (31h)物理寻址请求 |  | 31 00 57 93 | 7F 31 12 |  |  |  |  | Feature Functional | 台架 |  | PASS | ER8.0.09 | 2026-03-18 | CYM |  |  |  | A类 (纯 UDS 诊断) [例程控制]
565 | TCCHERYICC-565 | test | [Chery-诊断] UDS-test case 375 | Manual | RoutineControl (31h)物理寻址请求 |  | 31 01 93/31 01 57 93 04 | 7F 31 13 |  |  |  |  | Feature Functional | 台架 |  | PASS | ER8.0.09 | 2026-03-18 | CYM |  |  |  | A类 (纯 UDS 诊断) [例程控制]
566 | TCCHERYICC-566 | test | [Chery-诊断] UDS-test case 376 | Manual | RoutineControl (31h)物理寻址请求 |  | 31 01 93 FF FF | 7F 31 31 |  |  |  |  | Feature Functional | 台架 |  | PASS | ER8.0.09 | 2026-03-18 | CYM |  |  |  | A类 (纯 UDS 诊断) [例程控制]
567 | TCCHERYICC-567 | test | [Chery-诊断] UDS-test case 377 | Manual | RoutineControl (31h)物理寻址请求 | Level 0 | 31 01 57 93 | 7F 31 33 |  |  |  |  | Feature Functional | 台架 |  | PASS | ER8.0.09 | 2026-03-18 | CYM |  |  |  | A类 (纯 UDS 诊断) [例程控制]
568 | TCCHERYICC-568 | test | [Chery-诊断] UDS-test case 378 | Manual | RoutineControl (31h)物理寻址请求 | 10 01 | 31 01 57 93 | 7F 31 7F |  |  |  |  | Feature Functional | 台架 |  | PASS | ER8.0.09 | 2026-03-18 | CYM |  |  |  | A类 (纯 UDS 诊断) [会话控制]
569 | TCCHERYICC-569 | test | [Chery-诊断] UDS-test case 379 | Manual | RoutineControl (31h)物理寻址请求 | 1.BAT ON &IGN ON 2.10 03 3.requestSeed to reach security (Level 1) | 31 01 57 95 xx（xx=00~0C） 31 02 57 95 31 03 57 95 保养清零 2 | 7F 31 31 |  |  |  |  | Feature Functional | 台架 |  | PASS | ER8.0.09 | 2026-03-18 | CYM |  |  |  | A类 (纯 UDS 诊断) [会话控制]
570 | TCCHERYICC-570 | test | [Chery-诊断] UDS-test case 380 | Manual | RoutineControl (31h)物理寻址请求 | 1.BAT ON &IGN ON 2.10 03 3.requestSeed to reach security (Level 1) | 1.里程增加： Send 0x4B4_VCU_PTReady = 1 Send 0x4B2_EMS_EngineSts_Actual=0 Send 0x48A_VehicleSpeedVSOSigValidData=0（总里程）/=1(燃油里程) Send 0x48A_VehicleSpeedVSOSig=0xB40(180km/h) 2.31 01 57 81保养清零 | 2.71 01 57 81 01 0x01:执行成功 |  |  |  |  | Feature Functional | 台架 |  | PASS | ER8.0.09 | 2026-03-18 | CYM | 暂无仪表屏确认保养是否清零 |  |  | A类 (纯 UDS 诊断) [会话控制]
571 | TCCHERYICC-571 | test | [Chery-诊断] UDS-test case 381 | Manual | RoutineControl (31h)物理寻址请求 |  | 31 02 57 81 保养清零 | 71 02 57 81 04 0x04:例程停止 |  |  |  |  | Feature Functional | 台架 |  | PASS | ER8.0.09 | 2026-03-18 | CYM |  |  |  | A类 (纯 UDS 诊断) [例程控制]
572 | TCCHERYICC-572 | test | [Chery-诊断] UDS-test case 382 | Manual | RoutineControl (31h)物理寻址请求 |  | 31 03 57 81 保养清零 | 71 03 57 81 xx（xx=02/03/05） 0x02:例程完成 0x03:例程执行中 0x05:例程失败 |  |  |  |  | Feature Functional | 台架 |  | FAIL | ER8.0.09 | 2026-03-18 | CYM | 【Chery E0V】【IVI】【诊断】【A1】【5/5】03会话解锁后发送31 03 57 81，预期回71 03 57 81 xx（xx=02/03/05），实际回71 03 57 81 00 | CHERY33149-95493 |  | A类 (纯 UDS 诊断) [例程控制]
573 | TCCHERYICC-573 | test | [Chery-诊断] UDS-test case 383 | Manual | RoutineControl (31h)物理寻址请求 |  | 31 00 57 81 | 7F 31 12 |  |  |  |  | Feature Functional | 台架 |  | PASS | ER8.0.09 | 2026-03-18 | CYM |  |  |  | A类 (纯 UDS 诊断) [例程控制]
574 | TCCHERYICC-574 | test | [Chery-诊断] UDS-test case 384 | Manual | RoutineControl (31h)物理寻址请求 |  | 31 01 57/31 01 57 81 00/31 01 57 81 00 00 | 7F 31 13 |  |  |  |  | Feature Functional | 台架 |  | PASS | ER8.0.09 | 2026-03-18 | CYM |  |  |  | A类 (纯 UDS 诊断) [例程控制]
575 | TCCHERYICC-575 | test | [Chery-诊断] UDS-test case 385 | Manual | RoutineControl (31h)物理寻址请求 |  | 31 01 57 82/84~FF 31 02 57 82/84~FF 31 03 57 82/84~FF | 7F 31 31 |  |  |  |  | Feature Functional | 台架 |  | PASS | ER8.0.09 | 2026-03-18 | CYM |  |  |  | A类 (纯 UDS 诊断) [例程控制]
576 | TCCHERYICC-576 | test | [Chery-诊断] UDS-test case 386 | Manual | RoutineControl (31h)物理寻址请求 | 1.BAT ON &IGN OFF->ON 2.10 03 3.Level 1 不启动例程，直接停止 | 31 02 57 81 | 7F 31 24 |  |  |  |  | Feature Functional | 台架 |  | PASS | ER8.0.09 | 2026-03-18 | CYM |  |  |  | A类 (纯 UDS 诊断) [会话控制]
577 | TCCHERYICC-577 | test | [Chery-诊断] UDS-test case 387 | Manual | RoutineControl (31h)物理寻址请求 | Level 0 | 31 01/02/03 57 81 | 7F 31 33 |  |  |  |  | Feature Functional | 台架 |  | PASS | ER8.0.09 | 2026-03-18 | CYM |  |  |  | A类 (纯 UDS 诊断) [例程控制]
578 | TCCHERYICC-578 | test | [Chery-诊断] UDS-test case 388 | Manual | RoutineControl (31h)物理寻址请求 | 10 01 | 31 01/02/03 57 81 | 7F 31 7F |  |  |  |  | Feature Functional | 台架 |  | PASS | ER8.0.09 | 2026-03-18 | CYM |  |  |  | A类 (纯 UDS 诊断) [会话控制]
579 | TCCHERYICC-579 | test | [Chery-诊断] UDS-test case 389 | Manual | RoutineControl (31h)物理寻址请求 | 1.BAT ON &IGN ON 2.10 03 3.requestSeed to reach security (Level 1) 4.未灌装证书 | 31 01 DD 45 01 | 71 01 DD 45 01 |  |  |  |  | Feature Functional | 台架 |  | PASS | ER7.1.20 | 2026-03-10 | CYM |  |  |  | A类 (纯 UDS 诊断) [会话控制]
580 | TCCHERYICC-580 | test | [Chery-诊断] UDS-test case 390 | Manual | RoutineControl (31h)物理寻址请求 | 1.BAT ON &IGN ON 2.10 03 3.requestSeed to reach security (Level 1) | 31 01 DD 45 xx（xx=00/01） 0x00:首次灌装证书 0x01:更新证书 | 71 01 DD 45 xx（xx=00/01） 0x00:成功 0x01:失败 |  |  |  |  | Feature Functional | 台架 |  | FAIL | ER7.1.20 | 2026-03-10 | CYM | 【Chery E0V】【IVI】【诊断】【A1】【5/5】ER7.1.92写入SN码后立即获取CBB：3101DD4500，CBB里SN码值未更新 | CHERY33149-92061 |  | A类 (纯 UDS 诊断) [会话控制]
581 | TCCHERYICC-581 | test | [Chery-诊断] UDS-test case 391 | Manual | RoutineControl (31h)物理寻址请求 |  | 31 02 DD 45 | 7F 31 12 |  |  |  |  | Feature Functional | 台架 |  | PASS | ER8.0.09 | 2026-03-18 | CYM |  |  |  | A类 (纯 UDS 诊断) [例程控制]
582 | TCCHERYICC-582 | test | [Chery-诊断] UDS-test case 392 | Manual | RoutineControl (31h)物理寻址请求 |  | 31 03 DD 45 | 7F 31 12 |  |  |  |  | Feature Functional | 台架 |  | PASS | ER8.0.09 | 2026-03-18 | CYM |  |  |  | A类 (纯 UDS 诊断) [例程控制]
583 | TCCHERYICC-583 | test | [Chery-诊断] UDS-test case 393 | Manual | RoutineControl (31h)物理寻址请求 |  | 31 00 DD 45 | 7F 31 12 |  |  |  |  | Feature Functional | 台架 |  | PASS | ER8.0.09 | 2026-03-18 | CYM |  |  |  | A类 (纯 UDS 诊断) [例程控制]
584 | TCCHERYICC-584 | test | [Chery-诊断] UDS-test case 394 | Manual | RoutineControl (31h)物理寻址请求 |  | 31 01 DD/31 01 DD 45/31 01 DD 45 01 00 | 7F 31 13 |  |  |  |  | Feature Functional | 台架 |  | PASS | ER8.0.09 | 2026-03-18 | CYM |  |  |  | A类 (纯 UDS 诊断) [例程控制]
585 | TCCHERYICC-585 | test | [Chery-诊断] UDS-test case 395 | Manual | RoutineControl (31h)物理寻址请求 |  | 31 01 DD 45 02~FF | 7F 31 31 |  |  |  |  | Feature Functional | 台架 |  | PASS | ER8.0.09 | 2026-03-18 | CYM |  |  |  | A类 (纯 UDS 诊断) [例程控制]
586 | TCCHERYICC-586 | test | [Chery-诊断] UDS-test case 396 | Manual | RoutineControl (31h)物理寻址请求 | Level 0 | 31 01 DD 45 xx（xx=00/01） | 7F 31 33 |  |  |  |  | Feature Functional | 台架 |  | PASS | ER8.0.09 | 2026-03-18 | CYM |  |  |  | A类 (纯 UDS 诊断) [例程控制]
587 | TCCHERYICC-587 | test | [Chery-诊断] UDS-test case 397 | Manual | RoutineControl (31h)物理寻址请求 | 10 01 | 31 01 DD 45 xx（xx=00/01） | 7F 31 7F |  |  |  |  | Feature Functional | 台架 |  | PASS | ER8.0.09 | 2026-03-18 | CYM |  |  |  | A类 (纯 UDS 诊断) [会话控制]
588 | TCCHERYICC-588 | test | [Chery-诊断] UDS-test case 398 | Manual | RoutineControl (31h)物理寻址请求 | 1.BAT ON &IGN ON 2.10 03 3.requestSeed to reach security (Level 1) 4.已写入SN码 | 1.31 01 DD 45 00 2.31 01 DD 45 00 | 1.71 01 DD 45 00+私钥 2.71 01 DD 45 00+私钥 与1获取的私钥一样 |  |  |  |  | Feature Functional | 台架 |  | PASS | ER7.1.22 | 2026-03-20 | CYM |  |  |  | A类 (纯 UDS 诊断) [会话控制]
589 | TCCHERYICC-589 | test | [Chery-诊断] UDS-test case 399 | Manual | RoutineControl (31h)物理寻址请求 | 1.BAT ON &IGN ON 2.10 03 3.requestSeed to reach security (Level 1) 4.已写入SN码 5.已罐装 | 1.31 01 DD 45 01 2.31 01 DD 45 01 | 1.71 01 DD 45 00+私钥 3.71 01 DD 45 00+私钥 私钥与1获取的值不一致 |  |  |  |  | Feature Functional | 台架 |  | PASS | [6 empty] | A类 (纯 UDS 诊断) [会话控制]
590 | TCCHERYICC-590 | test | [Chery-诊断] UDS-test case 400 | Manual | RoutineControl (31h)物理寻址请求 | 1.BAT ON &IGN ON 2.10 03 3.requestSeed to reach security (Level 1) 4.已写入SN码&已灌装 | 1.31 01 DD 45 01 2.31 01 DD 45 00 | 等待系统和客户确认 |  |  |  |  | Feature Functional | 台架 |  | NA |  |  |  | 等待系统和客户确认 |  |  | A类 (纯 UDS 诊断) [会话控制]
591 | TCCHERYICC-591 | test | [Chery-诊断] UDS-test case 401 | Manual | RoutineControl (31h)物理寻址请求 | 1.BAT ON &IGN ON 2.10 03 3.requestSeed to reach security (Level 1) 4.同步时间 | 31 01 DD 46 xx（xx=00/01）+CBB文件 0x00:首次灌装证书 0x01:更新证书 | 71 01 DD 46 xx（xx=00/01） xx（xx=00/01） 0x00:首次灌装证书 0x01:更新证书 0x00:成功 0x01:失败 |  |  |  |  | Feature Functional | 台架 |  | PASS | ER8.0.09 | 2026-03-19 | CYM |  |  |  | A类 (纯 UDS 诊断) [会话控制]
592 | TCCHERYICC-592 | test | [Chery-诊断] UDS-test case 402 | Manual | RoutineControl (31h)物理寻址请求 |  | 31 02 DD 46 | 7F 31 12 |  |  |  |  | Feature Functional | 台架 |  | PASS | ER8.0.09 | 2026-03-19 | CYM |  |  |  | A类 (纯 UDS 诊断) [例程控制]
593 | TCCHERYICC-593 | test | [Chery-诊断] UDS-test case 403 | Manual | RoutineControl (31h)物理寻址请求 |  | 31 03 DD 46 | 7F 31 12 |  |  |  |  | Feature Functional | 台架 |  | PASS | ER8.0.09 | 2026-03-19 | CYM |  |  |  | A类 (纯 UDS 诊断) [例程控制]
594 | TCCHERYICC-594 | test | [Chery-诊断] UDS-test case 404 | Manual | RoutineControl (31h)物理寻址请求 |  | 31 00 DD 46 | 7F 31 12 |  |  |  |  | Feature Functional | 台架 |  | PASS | ER8.0.09 | 2026-03-19 | CYM |  |  |  | A类 (纯 UDS 诊断) [例程控制]
595 | TCCHERYICC-595 | test | [Chery-诊断] UDS-test case 405 | Manual | RoutineControl (31h)物理寻址请求 |  | 31 01 DD/31 01 DD 46 | 7F 31 13 |  |  |  |  | Feature Functional | 台架 |  | PASS | ER8.0.09 | 2026-03-19 | CYM |  |  |  | A类 (纯 UDS 诊断) [例程控制]
596 | TCCHERYICC-596 | test | [Chery-诊断] UDS-test case 406 | Manual | RoutineControl (31h)物理寻址请求 |  | 31 01 46 FF | 7F 31 31 |  |  |  |  | Feature Functional | 台架 |  | PASS | ER8.0.09 | 2026-03-19 | CYM |  |  |  | A类 (纯 UDS 诊断) [例程控制]
597 | TCCHERYICC-597 | test | [Chery-诊断] UDS-test case 407 | Manual | RoutineControl (31h)物理寻址请求 | Level 0 | 31 01 DD 46 xx（xx=00/01）+1*m+1 | 7F 31 33 |  |  |  |  | Feature Functional | 台架 |  | PASS | ER8.0.09 | 2026-03-19 | CYM |  |  |  | A类 (纯 UDS 诊断) [例程控制]
598 | TCCHERYICC-598 | test | [Chery-诊断] UDS-test case 408 | Manual | RoutineControl (31h)物理寻址请求 | 10 01 | 31 01 DD 46 xx（xx=00/01）+1*m+1 | 7F 31 7F |  |  |  |  | Feature Functional | 台架 |  | PASS | ER8.0.09 | 2026-03-19 | CYM |  |  |  | A类 (纯 UDS 诊断) [会话控制]
599 | TCCHERYICC-599 | test | [Chery-诊断] UDS-test case 409 | Manual | RoutineControl (31h)物理寻址请求 | 1.BAT ON &IGN ON 2.10 03 3.requestSeed to reach security (Level 1) | 31 01 57 81 00 | 7F 31 13 |  |  |  |  | Feature Functional | 台架 |  | PASS | ER8.0.09 | 2026-03-19 | CYM |  |  |  | A类 (纯 UDS 诊断) [会话控制]
600 | TCCHERYICC-600 | test | [Chery-诊断] UDS-test case 410 | Manual | RoutineControl (31h)物理寻址请求 | 1.BAT ON &IGN ON 2.10 03 | 31/31 01/31 01 57 | 7F 31 13 |  |  |  |  | Feature Functional | 台架 |  | PASS | ER8.0.09 | 2026-03-19 | CYM |  |  |  | A类 (纯 UDS 诊断) [会话控制]
601 | TCCHERYICC-601 | test | [Chery-诊断] UDS-test case 411 | Manual | RoutineControl (31h)物理寻址请求 | 1.BAT ON &IGN ON 2.10 03 3.requestSeed to reach security (Level 1) | 31/31 02/31 02 57 | 7F 31 13 |  |  |  |  | Feature Functional | 台架 |  | PASS | ER8.0.09 | 2026-03-19 | CYM |  |  |  | A类 (纯 UDS 诊断) [会话控制]
602 | TCCHERYICC-602 | test | [Chery-诊断] UDS-test case 412 | Manual | RoutineControl (31h)物理寻址请求 | 1.BAT ON &IGN ON 2.10 03 | 31 00 57 81 | 7F 31 33 |  |  |  |  | Feature Functional | 台架 |  | PASS | ER8.0.09 | 2026-03-19 | CYM |  |  |  | A类 (纯 UDS 诊断) [会话控制]
603 | TCCHERYICC-603 | test | [Chery-诊断] UDS-test case 413 | Manual | RoutineControl (31h)物理寻址请求 | 1.BAT ON &IGN ON 2.10 03 | 31 02 57 81 | 7F 31 33 |  |  |  |  | Feature Functional | 台架 |  | PASS | ER8.0.09 | 2026-03-19 | CYM |  |  |  | A类 (纯 UDS 诊断) [会话控制]
604 | TCCHERYICC-604 | test | [Chery-诊断] UDS-test case 414 | Manual | DiagnosticSessionControl (10h) 功能寻址 | 1.BAT ON&IGN ON | 10 01 | 50 01 00 32 01 F4 |  |  |  |  | Feature Functional | 台架 |  | PASS | ER8.0.09 | 2026-03-19 | CYM |  |  |  | A类 (纯 UDS 诊断) [会话控制]
605 | TCCHERYICC-605 | test | [Chery-诊断] UDS-test case 415 | Manual | DiagnosticSessionControl (10h) 功能寻址 |  | 10 81 | No Response |  |  |  |  | Feature Functional | 台架 |  | PASS | ER8.0.09 | 2026-03-19 | CYM |  |  |  | A类 (纯 UDS 诊断) [会话控制]
606 | TCCHERYICC-606 | test | [Chery-诊断] UDS-test case 416 | Manual | DiagnosticSessionControl (10h) 功能寻址 |  | 10 03 | 50 03 00 32 01 F4 |  |  |  |  | Feature Functional | 台架 |  | PASS | ER8.0.09 | 2026-03-19 | CYM |  |  |  | A类 (纯 UDS 诊断) [会话控制]
607 | TCCHERYICC-607 | test | [Chery-诊断] UDS-test case 417 | Manual | DiagnosticSessionControl (10h) 功能寻址 |  | 10 83 | No Response |  |  |  |  | Feature Functional | 台架 |  | PASS | ER8.0.09 | 2026-03-19 | CYM |  |  |  | A类 (纯 UDS 诊断) [会话控制]
608 | TCCHERYICC-608 | test | [Chery-诊断] UDS-test case 418 | Manual | DiagnosticSessionControl (10h) 功能寻址 |  | 10 05 | No Response |  |  |  |  | Feature Functional | 台架 |  | PASS | ER8.0.09 | 2026-03-19 | CYM |  |  |  | A类 (纯 UDS 诊断) [会话控制]
609 | TCCHERYICC-609 | test | [Chery-诊断] UDS-test case 419 | Manual | DiagnosticSessionControl (10h) 功能寻址 |  | 10 01 01 | 7F 10 13 |  |  |  |  | Feature Functional | 台架 |  | PASS | ER8.0.09 | 2026-03-19 | CYM |  |  |  | A类 (纯 UDS 诊断) [会话控制]
610 | TCCHERYICC-610 | test | [Chery-诊断] UDS-test case 420 | Manual | DiagnosticSessionControl (10h) 功能寻址 |  | 10 05 01 | No Response |  |  |  |  | Feature Functional | 台架 |  | PASS | ER8.0.09 | 2026-03-19 | CYM |  |  |  | A类 (纯 UDS 诊断) [会话控制]
611 | TCCHERYICC-611 | test | [Chery-诊断] UDS-test case 421 | Manual | ECUReset (11h)功能寻址 | 10 01/10 03 | 11 01 | 51 01 |  |  |  |  | Feature Functional | 台架 |  | PASS | ER8.0.09 | 2026-03-19 | CYM |  |  |  | A类 (纯 UDS 诊断) [会话控制]
612 | TCCHERYICC-612 | test | [Chery-诊断] UDS-test case 422 | Manual | ECUReset (11h)功能寻址 | 10 01/10 03 | 11 81 | No Response |  |  |  |  | Feature Functional | 台架 |  | PASS | ER8.0.09 | 2026-03-19 | CYM |  |  |  | A类 (纯 UDS 诊断) [会话控制]
613 | TCCHERYICC-613 | test | [Chery-诊断] UDS-test case 423 | Manual | ECUReset (11h)功能寻址 | 10 01/10 03 | 11 02 | No Response |  |  |  |  | Feature Functional | 台架 |  | PASS | ER8.0.09 | 2026-03-19 | CYM |  |  |  | A类 (纯 UDS 诊断) [会话控制]
614 | TCCHERYICC-614 | test | [Chery-诊断] UDS-test case 424 | Manual | ECUReset (11h)功能寻址 | 10 01/10 03 | 11 82 | No Response |  |  |  |  | Feature Functional | 台架 |  | PASS | ER8.0.09 | 2026-03-19 | CYM |  |  |  | A类 (纯 UDS 诊断) [会话控制]
615 | TCCHERYICC-615 | test | [Chery-诊断] UDS-test case 425 | Manual | ECUReset (11h)功能寻址 | 10 01/10 03 | 11 03 | 51 03 |  |  |  |  | Feature Functional | 台架 |  | PASS | ER8.0.09 | 2026-03-19 | CYM |  |  |  | A类 (纯 UDS 诊断) [会话控制]
616 | TCCHERYICC-616 | test | [Chery-诊断] UDS-test case 426 | Manual | ECUReset (11h)功能寻址 | 10 01/10 03 | 11 83 | No Response |  |  |  |  | Feature Functional | 台架 |  | PASS | ER8.0.09 | 2026-03-19 | CYM |  |  |  | A类 (纯 UDS 诊断) [会话控制]
617 | TCCHERYICC-617 | test | [Chery-诊断] UDS-test case 427 | Manual | ECUReset (11h)功能寻址 | 10 01/10 03 | 11/11 01 01 | 7F 11 13 |  |  |  |  | Feature Functional | 台架 |  | PASS | ER8.0.09 | 2026-03-19 | CYM |  |  |  | A类 (纯 UDS 诊断) [会话控制]
618 | TCCHERYICC-618 | test | [Chery-诊断] UDS-test case 428 | Manual | ECUReset (11h)功能寻址 | 10 01/10 03 | 11 02 01 | No Response |  |  |  |  | Feature Functional | 台架 |  | PASS | ER8.0.09 | 2026-03-19 | CYM |  |  |  | A类 (纯 UDS 诊断) [会话控制]
619 | TCCHERYICC-619 | test | [Chery-诊断] UDS-test case 429 | Manual | ECUReset (11h)功能寻址 | 车速>0 | 11 01 | 7F 11 22 |  |  |  |  | Feature Functional | 台架 |  | PASS | ER8.0.09 | 2026-03-19 | CYM |  |  |  | A类 (纯 UDS 诊断) [DID 读取]
620 | TCCHERYICC-620 | test | [Chery-诊断] UDS-test case 430 | Manual | ECUReset (11h)功能寻址 | 车速>0 | 11 01 01 | 7F 11 13 |  |  |  |  | Feature Functional | 台架 |  | PASS | ER8.0.09 | 2026-03-19 | CYM |  |  |  | A类 (纯 UDS 诊断) [ECU 重置]
621 | TCCHERYICC-621 | test | [Chery-诊断] UDS-test case 431 | Manual | ECUReset (11h)功能寻址 | 车速>0 | 11 02 | No Response |  |  |  |  | Feature Functional | 台架 |  | PASS | ER8.0.09 | 2026-03-19 | CYM |  |  |  | A类
622 | TCCHERYICC-622 | test | [Chery-诊断] UDS-test case 432 | Manual | ClearDiagnosticInformation (14h)功能寻址 | 10 01/10 03 | 14 FF FF FF | 54 |  |  |  |  | Feature Functional | 台架 |  | PASS | ER8.0.09 | 2026-03-19 | CYM |  |  |  | A类 (纯 UDS 诊断) [会话控制]
623 | TCCHERYICC-623 | test | [Chery-诊断] UDS-test case 433 | Manual | ClearDiagnosticInformation (14h)功能寻址 | 10 01/10 03 | 14 C1 42 87(右区域控制器失去通讯DTC) U014287 | No Response |  |  |  |  | Feature Functional | 台架 |  | PASS | ER8.0.09 | 2026-03-19 | CYM |  |  |  | A类 (纯 UDS 诊断) [会话控制]
624 | TCCHERYICC-624 | test | [Chery-诊断] UDS-test case 434 | Manual | ClearDiagnosticInformation (14h)功能寻址 | 10 01/10 03 | 14 00 00 00 | No Response |  |  |  |  | Feature Functional | 台架 |  | PASS | ER7.1.22 | 2026-03-20 | CYM |  |  |  | A类 (纯 UDS 诊断) [会话控制]
625 | TCCHERYICC-625 | test | [Chery-诊断] UDS-test case 435 | Manual | ClearDiagnosticInformation (14h)功能寻址 | 10 01/10 03 | 14/14 FF/14 FF FF/14 FF FF FF 01 | 7F 14 13 |  |  |  |  | Feature Functional | 台架 |  | PASS | ER7.1.22 | 2026-03-20 | CYM |  |  |  | A类 (纯 UDS 诊断) [会话控制]
626 | TCCHERYICC-626 | test | [Chery-诊断] UDS-test case 436 | Manual | ClearDiagnosticInformation (14h)功能寻址 | 车速>0 | 14 FF FF FF | 7F 14 22 |  |  |  |  | Feature Functional | 台架 |  | PASS | ER7.1.22 | 2026-03-20 | CYM |  |  |  | A类 (纯 UDS 诊断) [DID 读取]
627 | TCCHERYICC-627 | test | [Chery-诊断] UDS-test case 437 | Manual | ClearDiagnosticInformation (14h)功能寻址 |  | 14 00 00 00 01 | 7F 14 13 |  |  |  |  | Feature Functional | 台架 |  | Block | ER7.1.22 | 2026-03-20 | CYM | 【Chery E0V】【IVI】【诊断】【A1】【5/5】发送14 FF FF FF 01预期回NRC13，实际回NRC31 | CHERY33149-93137 |  | B类 [DTC 清除]
628 | TCCHERYICC-628 | test | [Chery-诊断] UDS-test case 438 | Manual | ClearDiagnosticInformation (14h)功能寻址 | 车速>0 | 14 FF FF FF 01 | 7F 14 13 |  |  |  |  | Feature Functional | 台架 |  | Block | ER7.1.22 | 2026-03-20 | CYM | 【Chery E0V】【IVI】【诊断】【A1】【5/5】发送14 FF FF FF 01预期回NRC13，实际回NRC31 | CHERY33149-93137 |  | B类 [DTC 清除]
629 | TCCHERYICC-629 | test | [Chery-诊断] UDS-test case 439 | Manual | ClearDiagnosticInformation (14h)功能寻址 | 车速>0 | 14 00 00 00 | No Response |  |  |  |  | Feature Functional | 台架 |  | PASS | ER7.1.22 | 2026-03-20 | CYM |  |  |  | A类
630 | TCCHERYICC-630 | test | [Chery-诊断] UDS-test case 440 | Manual | ReadDTCInformation (19h)功能寻址 | 10 01/10 03 | 19 02 FF | No Response |  |  |  |  | Feature Functional | 台架 |  | PASS | ER7.1.22 | 2026-03-20 | CYM |  |  |  | A类 (纯 UDS 诊断) [会话控制]
631 | TCCHERYICC-631 | test | [Chery-诊断] UDS-test case 441 | Manual | ReadDTCInformation (19h)功能寻址 | 10 01/10 03 | 19 02 09 | No Response |  |  |  |  | Feature Functional | 台架 |  | PASS | ER7.1.22 | 2026-03-20 | CYM |  |  |  | A类 (纯 UDS 诊断) [会话控制]
632 | TCCHERYICC-632 | test | [Chery-诊断] UDS-test case 442 | Manual | ReadDTCInformation (19h)功能寻址 | 10 01/10 03 | 19 0A | No Response |  |  |  |  | Feature Functional | 台架 |  | PASS | ER7.1.22 | 2026-03-20 | CYM |  |  |  | A类 (纯 UDS 诊断) [会话控制]
633 | TCCHERYICC-633 | test | [Chery-诊断] UDS-test case 443 | Manual | ReadDTCInformation (19h)功能寻址 | 10 01/10 03 | 19 02 09 05 | No Response |  |  |  |  | Feature Functional | 台架 |  | PASS | ER7.1.22 | 2026-03-20 | CYM |  |  |  | A类 (纯 UDS 诊断) [会话控制]
634 | TCCHERYICC-634 | test | [Chery-诊断] UDS-test case 444 | Manual | ReadDTCInformation (19h)功能寻址 | 10 01/10 03 | 19 02 12 34 56 01 | No Response |  |  |  |  | Feature Functional | 台架 |  | PASS | ER7.1.22 | 2026-03-20 | CYM |  |  |  | A类 (纯 UDS 诊断) [会话控制]
635 | TCCHERYICC-635 | test | [Chery-诊断] UDS-test case 445 | Manual | ReadDTCInformation (19h)功能寻址 | 10 01/10 03 | 19 01 05 | No Response |  |  |  |  | Feature Functional | 台架 |  | PASS | ER7.1.22 | 2026-03-20 | CYM |  |  |  | A类 (纯 UDS 诊断) [会话控制]
636 | TCCHERYICC-636 | test | [Chery-诊断] UDS-test case 446 | Manual | ReadDTCInformation (19h)功能寻址 | 10 01/10 03 | 19 0A 09 05 | No Response |  |  |  |  | Feature Functional | 台架 |  | PASS | ER7.1.22 | 2026-03-20 | CYM |  |  |  | A类 (纯 UDS 诊断) [会话控制]
637 | TCCHERYICC-637 | test | [Chery-诊断] UDS-test case 447 | Manual | ReadDTCInformation (19h)功能寻址 | 10 01/10 03 | 19 01 FF FF/19 03 05 00 00 | No Response |  |  |  |  | Feature Functional | 台架 |  | PASS | ER7.1.22 | 2026-03-20 | CYM |  |  |  | A类 (纯 UDS 诊断) [会话控制]
638 | TCCHERYICC-638 | test | [Chery-诊断] UDS-test case 448 | Manual | ReadDTCInformation (19h)功能寻址 | 10 02 | 19 02 FF 06 | No Response |  |  |  |  | Feature Functional | 台架 |  | PASS | ER7.1.22 | 2026-03-20 | CYM |  |  |  | A类 (纯 UDS 诊断) [会话控制]
639 | TCCHERYICC-639 | test | [Chery-诊断] UDS-test case 449 | Manual | ReadDTCInformation (19h)功能寻址 | 10 02 | 19 01 08 | No Response |  |  |  |  | Feature Functional | 台架 |  | PASS | ER7.1.22 | 2026-03-20 | CYM |  |  |  | A类 (纯 UDS 诊断) [会话控制]
640 | TCCHERYICC-640 | test | [Chery-诊断] UDS-test case 450 | Manual | ReadDataByIdentifier (22h)功能寻址 | 1.BAT ON 2.IGN ON 3.10 01/10 03 | 22 F1 87 | 62 F1 87 xx xx xx.........( 16 ASCII) 高配车型为：703004650AA 低配车型为：703004651AA 未使用位填充空白符(0x20) |  |  |  |  | Feature Functional | 台架 |  | PASS | ER7.1.22 | 2026-03-20 | CYM |  |  |  | A类 (纯 UDS 诊断) [会话控制]
641 | TCCHERYICC-641 | test | [Chery-诊断] UDS-test case 451 | Manual | ReadDataByIdentifier (22h)功能寻址 | 1.BAT ON 2.IGN ON 3.10 01/10 03 | 22 F1 89 | 62 F1 89 xx xx xx.........( 24 ASCII) 未使用位填充空白符(0x20) 0.0.X |  |  |  |  | Feature Functional | 台架 |  | PASS | ER7.1.22 | 2026-03-20 | CYM |  |  |  | A类 (纯 UDS 诊断) [会话控制]
642 | TCCHERYICC-642 | test | [Chery-诊断] UDS-test case 452 | Manual | ReadDataByIdentifier (22h)功能寻址 | 1.BAT ON 2.IGN ON 3.10 01/10 03 | 22 F0 89 | 62 F0 89 xx xx xx.....(24 ASCII) 未使用位填充空白符(0x20) |  |  |  |  | Feature Functional | 台架 |  | PASS | ER7.1.22 | 2026-03-20 | CYM |  |  |  | A类 (纯 UDS 诊断) [会话控制]
643 | TCCHERYICC-643 | test | [Chery-诊断] UDS-test case 453 | Manual | ReadDataByIdentifier (22h)功能寻址 | 1.BAT ON 2.IGN ON 3.10 01/10 03 | 22 F0 13 | 62 F0 13 xx xx xx....(16 ASCII) 未使用位填充空白符(0x20 |  |  |  |  | Feature Functional | 台架 |  | PASS | ER7.1.22 | 2026-03-20 | CYM |  |  |  | A类 (纯 UDS 诊断) [会话控制]
644 | TCCHERYICC-644 | test | [Chery-诊断] UDS-test case 454 | Manual | ReadDataByIdentifier (22h)功能寻址 | 1.BAT ON 2.IGN ON 3.10 01/10 03 | 22 F1 8A | 62 F1 8A xx xx xx.....(10 ASCII) 1046BU 未使用位填充空白符(0x20) |  |  |  |  | Feature Functional | 台架 |  | PASS | ER7.1.22 | 2026-03-20 | CYM |  |  |  | A类 (纯 UDS 诊断) [会话控制]
645 | TCCHERYICC-645 | test | [Chery-诊断] UDS-test case 455 | Manual | ReadDataByIdentifier (22h)功能寻址 | 1.BAT ON 2.IGN ON 3.10 01/10 03 | 22 F1 8B | 62 F1 8B xx xx xx.....(4 ASCII) |  |  |  |  | Feature Functional | 台架 |  | PASS | ER7.1.22 | 2026-03-20 | CYM |  |  |  | A类 (纯 UDS 诊断) [会话控制]
646 | TCCHERYICC-646 | test | [Chery-诊断] UDS-test case 456 | Manual | ReadDataByIdentifier (22h)功能寻址 | 1.BAT ON 2.IGN ON 3.10 01/10 03 | 22 F1 8C | 62 F1 8C xx xx xx.....(ASCII) 实际占用几个字节就使用几个字节，不需要填充 默认值： 2E F1 8C 31 30 5F 37 30 33 30 30 34 36 35 30 41 41 5F 31 31 5F 31 30 34 36 42 55 5F 31 32 5F 20 20 20 20 20 20 20 20 20 20 20 |  |  |  |  | Feature Functional | 台架 |  | PASS | ER7.1.22 | 2026-03-20 | CYM |  |  |  | A类 (纯 UDS 诊断) [会话控制]
647 | TCCHERYICC-647 | test | [Chery-诊断] UDS-test case 457 | Manual | ReadDataByIdentifier (22h)功能寻址 | 1.BAT ON 2.IGN ON 3.10 01/10 03 | 22 F1 90 | 62 F1 90 xx xx xx.....(17 ASCII) 出厂默认设置全写0xFF |  |  |  |  | Feature Functional | 台架 |  | PASS | ER7.1.22 | 2026-03-20 | CYM |  |  |  | A类 (纯 UDS 诊断) [会话控制]
648 | TCCHERYICC-648 | test | [Chery-诊断] UDS-test case 458 | Manual | ReadDataByIdentifier (22h)功能寻址 | 1.BAT ON 2.IGN ON 3.10 01/10 03 | 22 F1 86 | 62 F1 86 xx(1 HEX) |  |  |  |  | Feature Functional | 台架 |  | PASS | ER7.1.22 | 2026-03-20 | CYM |  |  |  | A类 (纯 UDS 诊断) [会话控制]
649 | TCCHERYICC-649 | test | [Chery-诊断] UDS-test case 459 | Manual | ReadDataByIdentifier (22h)功能寻址 | 1.BAT ON 2.IGN ON 3.10 01/10 03 | 22 F0 FE | 62 F0 FE xx xx xx.....(15 ASCII) 出厂默认设置全写0xFF |  |  |  |  | Feature Functional | 台架 |  | PASS | ER7.1.22 | 2026-03-20 | CYM |  |  |  | A类 (纯 UDS 诊断) [会话控制]
650 | TCCHERYICC-650 | test | [Chery-诊断] UDS-test case 460 | Manual | ReadDataByIdentifier (22h)功能寻址 | 1.BAT ON 2.IGN ON 3.10 01/10 03 | 22 F0 91 | 62 F0 91 xx xx xx.....(HEX) 读取全部DTC Byte0 供应商编号chery 提供，定值 Byte1 参考DTClist C 列 Byte2 参考DTClist D列 Byte3 参考DTClist E列 Byte4~5 参考DTC list K 列，也是个定值 |  |  |  |  | Feature Functional | 台架 |  | PASS | ER7.1.22 | 2026-03-20 | CYM |  |  |  | A类 (纯 UDS 诊断) [会话控制]
651 | TCCHERYICC-651 | test | [Chery-诊断] UDS-test case 461 | Manual | ReadDataByIdentifier (22h)功能寻址 | 1.BAT ON 2.IGN ON 3.10 01/10 03 | 22 F0 83 | 62 F0 83 xx(1 TextTable(HEX)) 00：预留； 01：根证书和设备证书存在； 02：根证书存在，设备证书不存在； 03：根证书不存在，设备证书存在； 04：根证书和设备证书不存在； 05：存储芯片错误; （预留） 06：未知错误；（预留） |  |  |  |  | Feature Functional | 台架 |  | PASS | ER7.1.20 | 2026-03-10 | CYM |  |  |  | A类 (纯 UDS 诊断) [会话控制]
652 | TCCHERYICC-652 | test | [Chery-诊断] UDS-test case 462 | Manual | ReadDataByIdentifier (22h)功能寻址 | 1.BAT ON 2.IGN ON 3.10 01/10 03 | 22 F0 84 | 62 F0 84 xx(1 TextTable(HEX)) 00：证书不存在； 01：证书已生效； 02：证书已过期； 03：证书被吊销； 04：根证书与设备证书不匹配；（诊断命令读该DID时实时检查判断） 05：未知错误；（TBOX未校时导致证书有效期校验失败的错误） |  |  |  |  | Feature Functional | 台架 |  | PASS | ER7.1.20 | 2026-03-10 | CYM |  |  |  | A类 (纯 UDS 诊断) [会话控制]
653 | TCCHERYICC-653 | test | [Chery-诊断] UDS-test case 463 | Manual | ReadDataByIdentifier (22h)功能寻址 | 1.BAT ON 2.IGN ON 3.10 01/10 03 | 22 F0 85 | 62 F0 85 xx(4 HEX) |  |  |  |  | Feature Functional | 台架 |  | PASS | ER7.1.20 | 2026-03-10 | CYM |  |  |  | A类 (纯 UDS 诊断) [会话控制]
654 | TCCHERYICC-654 | test | [Chery-诊断] UDS-test case 464 | Manual | ReadDataByIdentifier (22h)功能寻址 | 1.BAT ON 2.IGN ON 3.10 01/10 03 | 22 F0 86 | 62 F0 86 xx xx xx.....(20 HEX) |  |  |  |  | Feature Functional | 台架 |  | PASS | ER7.1.20 | 2026-03-10 | CYM |  |  |  | A类 (纯 UDS 诊断) [会话控制]
655 | TCCHERYICC-655 | test | [Chery-诊断] UDS-test case 465 | Manual | ReadDataByIdentifier (22h)功能寻址 | 1.BAT ON 2.IGN ON 3.10 01/10 03 | 22 F0 87 | 62 F0 87 xx xx xx.....(64 ASCII) |  |  |  |  | Feature Functional | 台架 |  | PASS | ER7.1.20 | 2026-03-10 | CYM |  |  |  | A类 (纯 UDS 诊断) [会话控制]
656 | TCCHERYICC-656 | test | [Chery-诊断] UDS-test case 466 | Manual | ReadDataByIdentifier (22h)功能寻址 | 1.BAT ON 2.IGN ON 3.10 01/10 03 | 22 F0 92 | 62 F0 92 xx(1 Texttable) |  |  |  |  | Feature Functional | 台架 |  | PASS | ER8.0.13 | 2026-03-25 | CYM |  |  |  | A类 (纯 UDS 诊断) [会话控制]
657 | TCCHERYICC-657 | test | [Chery-诊断] UDS-test case 467 | Manual | ReadDataByIdentifier (22h)功能寻址 | 1.BAT ON 2.IGN ON 3.10 01/10 03 | 22 57 03 | 62 57 03 xx xx (2 Unsigned) |  |  |  |  | Feature Functional | 台架 |  | PASS | ER7.1.22 | 2026-03-20 | CYM |  |  |  | A类 (纯 UDS 诊断) [会话控制]
658 | TCCHERYICC-658 | test | [Chery-诊断] UDS-test case 468 | Manual | ReadDataByIdentifier (22h)功能寻址 输入状态（开关信号） | 1.BAT ON 2.IGN ON 3.10 01/10 03 | 22 57 08 | 62 57 08 xx xx xx(3 Binary) |  |  |  |  | Feature Functional | 台架 |  | PASS | ER7.1.22 | 2026-03-20 | CYM | 【Chery E0V】【IVI】【诊断】【A1】【1/5】诊断读取偶现不响应 | CHERY33149-72881 |  | A类 (纯 UDS 诊断) [会话控制]
659 | TCCHERYICC-659 | test | [Chery-诊断] UDS-test case 469 | Manual | ReadDataByIdentifier (22h)功能寻址 | 1.BAT ON 2.IGN ON 3.10 01/10 03 | 22 57 0E | 62 57 0E xx(1 HEX) |  |  |  |  | Feature Functional | 台架 |  | PASS | ER7.1.22 | 2026-03-20 | CYM |  |  |  | A类 (纯 UDS 诊断) [会话控制]
660 | TCCHERYICC-660 | test | [Chery-诊断] UDS-test case 470 | Manual | ReadDataByIdentifier (22h)功能寻址 | 1.BAT ON 2.IGN ON 3.10 01/10 03 | 22 57 17 | 62 57 17 xx(1 Unsigned) |  |  |  |  | Feature Functional | 台架 |  | PASS | ER7.1.22 | 2026-03-20 | CYM |  |  |  | A类 (纯 UDS 诊断) [会话控制]
661 | TCCHERYICC-661 | test | [Chery-诊断] UDS-test case 471 | Manual | ReadDataByIdentifier (22h)功能寻址 | 1.BAT ON 2.IGN ON 3.10 01/10 03 | 22 57 21 | 62 57 21 xx xx xx.....(16 HEX) |  |  |  |  | Feature Functional | 台架 |  | PASS | ER7.1.22 | 2026-03-20 | CYM |  |  |  | A类 (纯 UDS 诊断) [会话控制]
662 | TCCHERYICC-662 | test | [Chery-诊断] UDS-test case 472 | Manual | ReadDataByIdentifier (22h)功能寻址 | 1.BAT ON 2.IGN ON 3.10 01/10 03 | 22 57 22 | 62 57 22 xx xx xx.....(16 HEX) |  |  |  |  | Feature Functional | 台架 |  | PASS | ER7.1.22 | 2026-03-20 | CYM |  |  |  | A类 (纯 UDS 诊断) [会话控制]
663 | TCCHERYICC-663 | test | [Chery-诊断] UDS-test case 473 | Manual | ReadDataByIdentifier (22h)功能寻址 | 1.BAT ON 2.IGN ON 3.10 01/10 03 | 22 57 23 | 62 57 23 xx xx xx.....(32 HEX) |  |  |  |  | Feature Functional | 台架 |  | PASS | ER7.1.22 | 2026-03-20 | CYM |  |  |  | A类 (纯 UDS 诊断) [会话控制]
664 | TCCHERYICC-664 | test | [Chery-诊断] UDS-test case 474 | Manual | ReadDataByIdentifier (22h)功能寻址 | 1.BAT ON 2.IGN ON 3.10 01/10 03 | 22 57 24 | 62 57 24 xx xx xx.....(16 HEX) |  |  |  |  | Feature Functional | 台架 |  | PASS | ER7.1.22 | 2026-03-20 | CYM |  |  |  | A类 (纯 UDS 诊断) [会话控制]
665 | TCCHERYICC-665 | test | [Chery-诊断] UDS-test case 475 | Manual | ReadDataByIdentifier (22h)功能寻址 | 1.BAT ON 2.IGN ON 3.10 01/10 03 | 22 57 27 | 62 57 27 xx(1 Unsigned) invalid data:255 |  |  |  |  | Feature Functional | 台架 |  | PASS | ER7.1.22 | 2026-03-20 | CYM |  |  |  | A类 (纯 UDS 诊断) [会话控制]
666 | TCCHERYICC-666 | test | [Chery-诊断] UDS-test case 476 | Manual | ReadDataByIdentifier (22h)功能寻址 | 1.BAT ON 2.IGN ON 3.10 01/10 03 | 22 57 28 | 62 57 28 xx(1 Unsigned) invalid data:255 |  |  |  |  | Feature Functional | 台架 |  | PASS | ER7.1.22 | 2026-03-20 | CYM |  |  |  | A类 (纯 UDS 诊断) [会话控制]
667 | TCCHERYICC-667 | test | [Chery-诊断] UDS-test case 477 | Manual | ReadDataByIdentifier (22h)功能寻址 | 1.BAT ON 2.IGN ON 3.10 01/10 03 | 22 57 29 | 62 57 29 xx(1 Binary) invalid data:255 |  |  |  |  | Feature Functional | 台架 |  | PASS | ER7.1.22 | 2026-03-20 | CYM |  |  |  | A类 (纯 UDS 诊断) [会话控制]
668 | TCCHERYICC-668 | test | [Chery-诊断] UDS-test case 478 | Manual | ReadDataByIdentifier (22h)功能寻址 | 1.BAT ON 2.IGN ON 3.10 01/10 03 | 22 57 2A | 62 57 2A xx(1 HEX) |  |  |  |  | Feature Functional | 台架 |  | PASS | ER7.1.22 | 2026-03-20 | CYM |  |  |  | A类 (纯 UDS 诊断) [会话控制]
669 | TCCHERYICC-669 | test | [Chery-诊断] UDS-test case 479 | Manual | ReadDataByIdentifier (22h)功能寻址 | 1.BAT ON 2.IGN ON 3.10 01/10 03 | 22 57 39 | No Response |  |  |  |  | Feature Functional | 台架 |  | PASS | ER7.1.22 | 2026-03-20 | CYM |  |  |  | A类 (纯 UDS 诊断) [会话控制]
670 | TCCHERYICC-670 | test | [Chery-诊断] UDS-test case 480 | Manual | ReadDataByIdentifier (22h)功能寻址 中控屏零件号 | 1.BAT ON 2.IGN ON 3.10 01/10 03 | 22 57 2B | 62 57 2B xx xx xx.....(16 ASCII) 数据长度小于 16，则用 0x20 填充最后一个字节 不接中控屏全是0x20填充 |  |  |  |  | Feature Functional | 台架 |  | PASS | ER7.1.22 | 2026-03-20 | CYM |  |  |  | A类 (纯 UDS 诊断) [会话控制]
671 | TCCHERYICC-671 | test | [Chery-诊断] UDS-test case 481 | Manual | ReadDataByIdentifier (22h)功能寻址 中控屏软件零件号 | 1.BAT ON 2.IGN ON 3.10 01/10 03 | 22 57 2C | 62 57 2C xx xx xx.....(16 ASCII) 11位，第一位为字母S，剩余10位为纯流水号 数据长度小于 16，则用 0x20 填充最后一个字节 不接中控屏全是0x20填充 |  |  |  |  | Feature Functional | 台架 |  | PASS | ER7.1.22 | 2026-03-20 | CYM | 中控屏 |  |  | A类 (纯 UDS 诊断) [会话控制]
672 | TCCHERYICC-672 | test | [Chery-诊断] UDS-test case 482 | Manual | ReadDataByIdentifier (22h)功能寻址 中控屏硬件版本 | 1.BAT ON 2.IGN ON 3.10 01/10 03 | 22 57 2D | 62 57 2D xx xx xx.....(24 ASCII) 格式：x.x.x 未使用的后19字节填充20 数据长度小于 24，则用 0x20 填充最后一个字节 不接中控屏全是0x20填充 |  |  |  |  | Feature Functional | 台架 |  | PASS | ER7.1.22 | 2026-03-20 | CYM | 中控屏 |  |  | A类 (纯 UDS 诊断) [会话控制]
673 | TCCHERYICC-673 | test | [Chery-诊断] UDS-test case 483 | Manual | ReadDataByIdentifier (22h)功能寻址 中控屏软件版本 | 1.BAT ON 2.IGN ON 3.10 01/10 03 | 22 57 2E | 62 57 2E xx xx xx.....(24 ASCII) 格式：xx.xx.xx 未使用的后16字节填充20 数据长度小于 24，则用 0x20 填充最后一个字节 不接中控屏全是0x20填充 |  |  |  |  | Feature Functional | 台架 |  | PASS | ER8.0.13 | 2026-03-23 | CYM | 中控屏 |  |  | A类 (纯 UDS 诊断) [会话控制]
674 | TCCHERYICC-674 | test | [Chery-诊断] UDS-test case 484 | Manual | ReadDataByIdentifier (22h)功能寻址 中控屏供应商代码 | 1.BAT ON 2.IGN ON 3.10 01/10 03 | 22 57 2F | 62 57 2F xx xx xx.....(10 ASCII) 未使用的后7字节填充20 数据长度小于 10，则用 0x20 填充最后一个字节 不接中控屏全是0x20填充 |  |  |  |  | Feature Functional | 台架 |  | PASS | ER8.0.13 | 2026-03-23 | CYM | 中控屏 |  |  | A类 (纯 UDS 诊断) [会话控制]
675 | TCCHERYICC-675 | test | [Chery-诊断] UDS-test case 485 | Manual | ReadDataByIdentifier (22h)功能寻址 中控屏序列号 | 1.BAT ON 2.IGN ON 3.10 01/10 03 | 22 57 30 | 62 57 30 xx xx xx.....(12 ASCII) 不接中控屏全是0x20填充 |  |  |  |  | Feature Functional | 台架 |  | FAIL | ER7.1.22 | 2026-03-20 | CYM | 【Chery E0V】【IVI】【诊断】【A1】【5/5】未接中控屏/吸顶屏/仪表屏时读取225744/225752/225730全是0x00填充，预期全是0x20填充 | CHERY33149-97430 |  | A类 (纯 UDS 诊断) [会话控制]
676 | TCCHERYICC-676 | test | [Chery-诊断] UDS-test case 486 | Manual | ReadDataByIdentifier (22h)功能寻址 中控屏BOOT版本号 | 1.BAT ON 2.IGN ON 3.10 01/10 03 | 22 57 31 | 62 57 31 xx xx xx.....(32 ASCII) 数据长度小于 32，则用 0x20 填充最后一个字节 不接中控屏全是0x20填充 |  |  |  |  | Feature Functional | 台架 |  | PASS | ER8.0.13 | 2026-03-23 | CYM | 中控屏 |  |  | A类 (纯 UDS 诊断) [会话控制]
677 | TCCHERYICC-677 | test | [Chery-诊断] UDS-test case 487 | Manual | ReadDataByIdentifier (22h)功能寻址 ICC当前模式 | 1.BAT ON 2.IGN ON 3.10 01/10 03 | 22 57 3A | 62 57 3A xx (1 HEX) |  |  |  |  | Feature Functional | 台架 |  | PASS | ER8.0.13 | 2026-03-23 | CYM |  |  |  | A类 (纯 UDS 诊断) [会话控制]
678 | TCCHERYICC-678 | test | [Chery-诊断] UDS-test case 488 | Manual | ReadDataByIdentifier (22h)功能寻址 ICC 当前是否存在整车检测app | 1.BAT ON 2.IGN ON 3.10 01/10 03 | 22 57 3B | 62 57 3B xx (1 HEX) |  |  |  |  | Feature Functional | 台架 |  | PASS | ER8.0.13 | 2026-03-23 | CYM |  |  |  | A类 (纯 UDS 诊断) [会话控制]
679 | TCCHERYICC-679 | test | [Chery-诊断] UDS-test case 489 | Manual | ReadDataByIdentifier (22h)功能寻址 SSID | 1.BAT ON 2.IGN ON 3.10 01/10 03 | 22 57 3C | 62 57 3C xx xx xx.....(32 ASCII) 数据长度小于 32，则用 0x20 填充最后一个字节 不接仪表屏全是0x20填充 |  |  |  |  | Feature Functional | 台架 |  | PASS | ER8.0.13 | 2026-03-23 | CYM |  |  |  | A类 (纯 UDS 诊断) [会话控制]
680 | TCCHERYICC-680 | test | [Chery-诊断] UDS-test case 490 | Manual | ReadDataByIdentifier (22h)功能寻址 WIFI 密码 | 1.BAT ON 2.IGN ON 3.10 01/10 03 | 22 57 3D | 62 57 3D xx xx xx.....(32 ASCII) 数据长度小于 32，则用 0x20 填充最后一个字节 不接仪表屏全是0x20填充 |  |  |  |  | Feature Functional | 台架 |  | PASS | ER8.0.13 | 2026-03-23 | CYM |  |  |  | A类 (纯 UDS 诊断) [会话控制]
681 | TCCHERYICC-681 | test | [Chery-诊断] UDS-test case 491 | Manual | ReadDataByIdentifier (22h)功能寻址 仪表屏零件号 | 1.BAT ON 2.IGN ON 3.10 01/10 03 | 22 57 3F | 62 57 3F xx xx xx.....(16 ASCII) 数据长度小于 16，则用 0x20 填充最后一个字节； 不接仪表屏全是0x20填充 |  |  |  |  | Feature Functional | 台架 |  | PASS | ER8.0.13 | 2026-03-23 | CYM |  |  |  | A类 (纯 UDS 诊断) [会话控制]
682 | TCCHERYICC-682 | test | [Chery-诊断] UDS-test case 492 | Manual | ReadDataByIdentifier (22h)功能寻址 仪表屏软件零件号 | 1.BAT ON 2.IGN ON 3.10 01/10 03 | 22 57 40 | 62 57 40 xx xx xx.....(16 ASCII) 11位，第一位为字母S，剩余10位为纯流水号, 数据长度小于 16，则用 0x20 填充最后一个字节 不接仪表屏全是0x20填充 |  |  |  |  | Feature Functional | 台架 |  | PASS | ER8.0.13 | 2026-03-23 | CYM |  |  |  | A类 (纯 UDS 诊断) [会话控制]
683 | TCCHERYICC-683 | test | [Chery-诊断] UDS-test case 493 | Manual | ReadDataByIdentifier (22h)功能寻址 仪表屏硬件版本 | 1.BAT ON 2.IGN ON 3.10 01/10 03 | 22 57 41 | 62 57 41 xx xx xx.....(24 ASCII) 格式：x.x.x 未使用的后19字节填充0x20 数据长度小于 24，则用 0x20 填充最后一个字节 不接仪表屏全是0x20填充 |  |  |  |  | Feature Functional | 台架 |  | PASS | ER8.0.13 | 2026-03-23 | CYM |  |  |  | A类 (纯 UDS 诊断) [会话控制]
684 | TCCHERYICC-684 | test | [Chery-诊断] UDS-test case 494 | Manual | ReadDataByIdentifier (22h)功能寻址 仪表屏软件版本 | 1.BAT ON 2.IGN ON 3.10 01/10 03 | 22 57 42 | 62 57 42 xx xx xx.....(24 ASCII) 格式：xx.xx.xx 未使用的后16字节填充0x20 数据长度小于 24，则用 0x20 填充最后一个字节 |  |  |  |  | Feature Functional | 台架 |  | PASS | ER8.0.13 | 2026-03-23 | CYM |  |  |  | A类 (纯 UDS 诊断) [会话控制]
685 | TCCHERYICC-685 | test | [Chery-诊断] UDS-test case 495 | Manual | ReadDataByIdentifier (22h)功能寻址 仪表屏供应商代码 | 1.BAT ON 2.IGN ON 3.10 01/10 03 | 22 57 43 | 62 57 43 xx xx xx.....(10 ASCII) 未使用的后7字节填充0x20 长度小于 10，则用 0x20 填充最后一个字节 不接仪表屏全是0x20填充 |  |  |  |  | Feature Functional | 台架 |  | PASS | ER8.0.13 | 2026-03-23 | CYM |  |  |  | A类 (纯 UDS 诊断) [会话控制]
686 | TCCHERYICC-686 | test | [Chery-诊断] UDS-test case 496 | Manual | ReadDataByIdentifier (22h)功能寻址 仪表屏序列号 | 1.BAT ON 2.IGN ON 3.10 01/10 03 | 22 57 44 | 62 57 44 xx xx xx.....(12 ASCII) 不接仪表屏全是0x20填充 |  |  |  |  | Feature Functional | 台架 |  | Block | ER8.0.13 | 2026-03-23 | CYM | 【Chery E0V】【IVI】【诊断】【A1】【5/5】未接中控屏/吸顶屏/仪表屏时读取225744/225752/225730全是0x00填充，预期全是0x20填充 | CHERY33149-97430 |  | A类 (纯 UDS 诊断) [会话控制]
687 | TCCHERYICC-687 | test | [Chery-诊断] UDS-test case 497 | Manual | ReadDataByIdentifier (22h)功能寻址 仪表屏BOOT版本 | 1.BAT ON 2.IGN ON 3.10 01/10 03 | 22 57 45 | 62 57 45 xx xx xx.....(32 ASCII) 数据长度小于 32，则用 0x20 填充最后一个字节 不接仪表屏全是0x20填充 |  |  |  |  | Feature Functional | 台架 |  | PASS | ER8.0.13 | 2026-03-23 | CYM |  |  |  | A类 (纯 UDS 诊断) [会话控制]
688 | TCCHERYICC-688 | test | [Chery-诊断] UDS-test case 498 | Manual | ReadDataByIdentifier (22h)功能寻址 吸顶屏零件号 | 1.BAT ON 2.IGN ON 3.10 01/10 03 | 22 57 4D | 62 57 4D xx xx xx.....(16 ASCII) 数据长度小于 16，则用 0x20 填充最后一个字节 不接吸顶屏全是0x20填充 |  |  |  |  | Feature Functional | 台架 |  | PASS | ER8.0.13 | 2026-03-23 | CYM |  |  |  | A类 (纯 UDS 诊断) [会话控制]
689 | TCCHERYICC-689 | test | [Chery-诊断] UDS-test case 499 | Manual | ReadDataByIdentifier (22h)功能寻址 吸顶屏软件零件号 | 1.BAT ON 2.IGN ON 3.10 01/10 03 | 22 57 4E | 62 57 4E xx xx xx.....(16 ASCII) 11位，第一位为字母S，剩余10位为纯流水号 数据长度小于 16，则用 0x20 填充最后一个字节； 不接吸顶屏全是0x20填充 |  |  |  |  | Feature Functional | 台架 |  | PASS | ER8.0.13 | 2026-03-23 | CYM |  |  |  | A类 (纯 UDS 诊断) [会话控制]
690 | TCCHERYICC-690 | test | [Chery-诊断] UDS-test case 500 | Manual | ReadDataByIdentifier (22h)功能寻址 吸顶屏硬件版本 | 1.BAT ON 2.IGN ON 3.10 01/10 03 | 22 57 4F | 62 57 4F xx xx xx.....(24 ASCII) 硬件版本号，格式：x.x.x 未使用的后19字节填充0x20 数据长度小于 24，则用 0x20 填充最后一个字节 不接吸顶屏全是0x20填充 |  |  |  |  | Feature Functional | 台架 |  | PASS | ER8.0.13 | 2026-03-23 | CYM |  |  |  | A类 (纯 UDS 诊断) [会话控制]
691 | TCCHERYICC-691 | test | [Chery-诊断] UDS-test case 501 | Manual | ReadDataByIdentifier (22h)功能寻址 吸顶屏软件版本 | 1.BAT ON 2.IGN ON 3.10 01/10 03 | 22 57 50 | 62 57 50 xx xx xx.....(24 ASCII) 格式：xx.xx.xx 未使用的后16字节填充0x20 数据长度小于 24，则用 0x20 填充最后一个字节 不接吸顶屏全是0x20填充 |  |  |  |  | Feature Functional | 台架 |  | PASS | ER8.0.13 | 2026-03-23 | CYM |  |  |  | A类 (纯 UDS 诊断) [会话控制]
692 | TCCHERYICC-692 | test | [Chery-诊断] UDS-test case 502 | Manual | ReadDataByIdentifier (22h)功能寻址 吸顶屏供应商代码 | 1.BAT ON 2.IGN ON 3.10 01/10 03 | 22 57 51 | 62 57 51 xx xx xx.....(10 ASCII) 未使用的后7字节填充0x20 数据长度小于 10，则用 0x20 填充最后一个字节 不接吸顶屏全是0x20填充 |  |  |  |  | Feature Functional | 台架 |  | PASS | ER8.0.13 | 2026-03-23 | CYM |  |  |  | A类 (纯 UDS 诊断) [会话控制]
693 | TCCHERYICC-693 | test | [Chery-诊断] UDS-test case 503 | Manual | ReadDataByIdentifier (22h)功能寻址 吸顶屏序列号 | 1.BAT ON 2.IGN ON 3.10 01/10 03 | 22 57 52 | 62 57 52 xx xx xx.....(12 ASCII) 不接吸顶屏全是0x20填充 |  |  |  |  | Feature Functional | 台架 |  | PASS | ER8.0.13 | 2026-03-23 | CYM |  |  |  | A类 (纯 UDS 诊断) [会话控制]
694 | TCCHERYICC-694 | test | [Chery-诊断] UDS-test case 504 | Manual | ReadDataByIdentifier (22h)功能寻址 吸顶屏BOOT版本 | 1.BAT ON 2.IGN ON 3.10 01/10 03 | 22 57 53 | 62 57 53 xx xx xx.....(32 ASCII) 如果数据长度小于 32，则用 0x20 填充最后一个字节 不接吸顶屏全是0x20填充 |  |  |  |  | Feature Functional | 台架 |  | PASS | ER8.0.13 | 2026-03-23 | CYM |  |  |  | A类 (纯 UDS 诊断) [会话控制]
695 | TCCHERYICC-695 | test | [Chery-诊断] UDS-test case 505 | Manual | ReadDataByIdentifier (22h)功能寻址 当前保养信息 | 1.BAT ON 2.IGN ON 3.10 01/10 03 | 22 57 84 | 7F 22 31 |  |  |  |  | Feature Functional | 台架 |  | NA | ER8.0.13 | 2026-03-23 | CYM | 新删除需求未实现 |  |  | E类 (功能未实现)
696 | TCCHERYICC-696 | test | [Chery-诊断] UDS-test case 506 | Manual | ReadDataByIdentifier (22h)功能寻址 | 1.BAT ON 2.IGN ON 3.10 01/10 03 | 22 F0 11 | 62 F0 11 xx xx xx.....(900 ASCII) 703004650AA |  |  |  |  | Feature Functional | 台架 |  | PASS | ER8.0.13 | 2026-03-23 | CYM |  |  |  | A类 (纯 UDS 诊断) [会话控制]
697 | TCCHERYICC-697 | test | [Chery-诊断] UDS-test case 507 | Manual | ReadDataByIdentifier (22h)功能寻址 | 1.BAT ON 2.IGN ON 3.10 01/10 03 | 22 F1 90 10 00 00 | 7F 22 13 |  |  |  |  | Feature Functional | 台架 |  | PASS | ER8.0.13 | 2026-03-23 | CYM |  |  |  | A类 (纯 UDS 诊断) [会话控制]
698 | TCCHERYICC-698 | test | [Chery-诊断] UDS-test case 508 | Manual | ReadDataByIdentifier (22h)功能寻址 | 1.BAT ON 2.IGN ON | 22 F3 51 | No Response |  |  |  |  | Feature Functional | 台架 |  | PASS | ER8.0.13 | 2026-03-23 | CYM |  |  |  | A类
699 | TCCHERYICC-699 | test | [Chery-诊断] UDS-test case 509 | Manual | ReadDataByIdentifier (22h)功能寻址 | 1.BAT ON 2.IGN ON 3.10 01/10 03 | 22 59 84 11 | 7F 22 13 |  |  |  |  | Feature Functional | 台架 |  | PASS | ER8.0.13 | 2026-03-23 | CYM |  |  |  | A类 (纯 UDS 诊断) [会话控制]
700 | TCCHERYICC-700 | test | [Chery-诊断] UDS-test case 510 | Manual | SecurityAccess 安全访问（27h）功能寻址 | 1.BAT ON&IGN ON 2.10 03 | 27 01 | No Response |  |  |  |  | Feature Functional | 台架 |  | PASS | ER8.0.13 | 2026-03-23 | CYM |  |  |  | A类 (纯 UDS 诊断) [会话控制]
701 | TCCHERYICC-701 | test | [Chery-诊断] UDS-test case 511 | Manual | SecurityAccess 安全访问（27h）功能寻址 | 1.BAT ON&IGN ON 2.10 03 | 27 02 xx xx xx xx xx xx xx xx xx xx xx xx xx xx xx xx | No Response |  |  |  |  | Feature Functional | 台架 |  | PASS | ER8.0.13 | 2026-03-23 | CYM |  |  |  | A类 (纯 UDS 诊断) [会话控制]
702 | TCCHERYICC-702 | test | [Chery-诊断] UDS-test case 512 | Manual | SecurityAccess 安全访问（27h）功能寻址 | 1.BAT ON&IGN ON 2.10 03 | 27 05 | No Response |  |  |  |  | Feature Functional | 台架 |  | PASS | ER8.0.13 | 2026-03-23 | CYM |  |  |  | A类 (纯 UDS 诊断) [会话控制]
703 | TCCHERYICC-703 | test | [Chery-诊断] UDS-test case 513 | Manual | SecurityAccess 安全访问（27h）功能寻址 | 1.BAT ON&IGN ON 2.10 03 | 27 06 xx xx xx xx xx xx xx xx | No Response |  |  |  |  | Feature Functional | 台架 |  | PASS | ER8.0.13 | 2026-03-23 | CYM |  |  |  | A类 (纯 UDS 诊断) [会话控制]
704 | TCCHERYICC-704 | test | [Chery-诊断] UDS-test case 514 | Manual | CommunicationControl (28h)功能寻址 | 1.BAT ON&IGN ON 2.10 03 | 28 00 01 | 68 00 |  |  |  |  | Feature Functional | 台架 |  | PASS | ER8.0.13 | 2026-03-23 | CYM |  |  |  | A类 (纯 UDS 诊断) [会话控制]
705 | TCCHERYICC-705 | test | [Chery-诊断] UDS-test case 515 | Manual | CommunicationControl (28h)功能寻址 | 1.BAT ON&IGN ON 2.10 03 | 28 80 01 | No Response |  |  |  |  | Feature Functional | 台架 |  | PASS | ER8.0.13 | 2026-03-23 | CYM |  |  |  | A类 (纯 UDS 诊断) [会话控制]
706 | TCCHERYICC-706 | test | [Chery-诊断] UDS-test case 516 | Manual | CommunicationControl (28h)功能寻址 | 1.BAT ON&IGN ON 2.10 03 | 28 01 01 | No Response |  |  |  |  | Feature Functional | 台架 |  | PASS | ER8.0.13 | 2026-03-23 | CYM |  |  |  | A类 (纯 UDS 诊断) [会话控制]
707 | TCCHERYICC-707 | test | [Chery-诊断] UDS-test case 517 | Manual | CommunicationControl (28h)功能寻址 | 1.BAT ON&IGN ON 2.10 03 | 28 02 01 | No Response |  |  |  |  | Feature Functional | 台架 |  | PASS | ER8.0.13 | 2026-03-23 | CYM |  |  |  | A类 (纯 UDS 诊断) [会话控制]
708 | TCCHERYICC-708 | test | [Chery-诊断] UDS-test case 518 | Manual | CommunicationControl (28h)功能寻址 | 1.BAT ON&IGN ON 2.10 03 | 28 03 01 | 68 03 |  |  |  |  | Feature Functional | 台架 |  | PASS | ER8.0.13 | 2026-03-23 | CYM |  |  |  | A类 (纯 UDS 诊断) [会话控制]
709 | TCCHERYICC-709 | test | [Chery-诊断] UDS-test case 519 | Manual | CommunicationControl (28h)功能寻址 | 1.BAT ON&IGN ON 2.10 03 | 28 83 01 | No Response |  |  |  |  | Feature Functional | 台架 |  | PASS | ER8.0.13 | 2026-03-23 | CYM |  |  |  | A类 (纯 UDS 诊断) [会话控制]
710 | TCCHERYICC-710 | test | [Chery-诊断] UDS-test case 520 | Manual | CommunicationControl (28h)功能寻址 | 1.BAT ON&IGN ON 2.10 03 | 28 00 02 | 68 00 |  |  |  |  | Feature Functional | 台架 |  | PASS | ER8.0.13 | 2026-03-23 | CYM |  |  |  | A类 (纯 UDS 诊断) [会话控制]
711 | TCCHERYICC-711 | test | [Chery-诊断] UDS-test case 521 | Manual | CommunicationControl (28h)功能寻址 | 1.BAT ON&IGN ON 2.10 03 | 28 80 02 | No Response |  |  |  |  | Feature Functional | 台架 |  | PASS | ER8.0.13 | 2026-03-23 | CYM |  |  |  | A类 (纯 UDS 诊断) [会话控制]
712 | TCCHERYICC-712 | test | [Chery-诊断] UDS-test case 522 | Manual | CommunicationControl (28h)功能寻址 | 1.BAT ON&IGN ON 2.10 03 | 28 01 02 | No Response |  |  |  |  | Feature Functional | 台架 |  | PASS | ER8.0.13 | 2026-03-23 | CYM |  |  |  | A类 (纯 UDS 诊断) [会话控制]
713 | TCCHERYICC-713 | test | [Chery-诊断] UDS-test case 523 | Manual | CommunicationControl (28h)功能寻址 | 1.BAT ON&IGN ON 2.10 03 | 28 02 02 | No Response |  |  |  |  | Feature Functional | 台架 |  | PASS | ER8.0.13 | 2026-03-23 | CYM |  |  |  | A类 (纯 UDS 诊断) [会话控制]
714 | TCCHERYICC-714 | test | [Chery-诊断] UDS-test case 524 | Manual | CommunicationControl (28h)功能寻址 | 1.BAT ON&IGN ON 2.10 03 | 28 03 02 | 68 03 |  |  |  |  | Feature Functional | 台架 |  | PASS | ER8.0.13 | 2026-03-23 | CYM |  |  |  | A类 (纯 UDS 诊断) [会话控制]
715 | TCCHERYICC-715 | test | [Chery-诊断] UDS-test case 525 | Manual | CommunicationControl (28h)功能寻址 | 1.BAT ON&IGN ON 2.10 03 | 28 83 02 | No Response |  |  |  |  | Feature Functional | 台架 |  | PASS | ER8.0.13 | 2026-03-23 | CYM |  |  |  | A类 (纯 UDS 诊断) [会话控制]
716 | TCCHERYICC-716 | test | [Chery-诊断] UDS-test case 526 | Manual | CommunicationControl (28h)功能寻址 | 1.BAT ON&IGN ON 2.10 03 | 28 00 03 | 68 00 |  |  |  |  | Feature Functional | 台架 |  | PASS | ER8.0.13 | 2026-03-23 | CYM |  |  |  | A类 (纯 UDS 诊断) [会话控制]
717 | TCCHERYICC-717 | test | [Chery-诊断] UDS-test case 527 | Manual | CommunicationControl (28h)功能寻址 | 1.BAT ON&IGN ON 2.10 03 | 28 80 03 | No Response |  |  |  |  | Feature Functional | 台架 |  | PASS | ER8.0.13 | 2026-03-23 | CYM |  |  |  | A类 (纯 UDS 诊断) [会话控制]
718 | TCCHERYICC-718 | test | [Chery-诊断] UDS-test case 528 | Manual | CommunicationControl (28h)功能寻址 | 1.BAT ON&IGN ON 2.10 03 | 28 01 03 | No Response |  |  |  |  | Feature Functional | 台架 |  | PASS | ER8.0.13 | 2026-03-23 | CYM |  |  |  | A类 (纯 UDS 诊断) [会话控制]
719 | TCCHERYICC-719 | test | [Chery-诊断] UDS-test case 529 | Manual | CommunicationControl (28h)功能寻址 | 1.BAT ON&IGN ON 2.10 03 | 28 02 03 | No Response |  |  |  |  | Feature Functional | 台架 |  | PASS | ER8.0.13 | 2026-03-23 | CYM |  |  |  | A类 (纯 UDS 诊断) [会话控制]
720 | TCCHERYICC-720 | test | [Chery-诊断] UDS-test case 530 | Manual | CommunicationControl (28h)功能寻址 | 1.BAT ON&IGN ON 2.10 03 | 28 03 03 | 68 03 |  |  |  |  | Feature Functional | 台架 |  | PASS | ER8.0.13 | 2026-03-23 | CYM |  |  |  | A类 (纯 UDS 诊断) [会话控制]
721 | TCCHERYICC-721 | test | [Chery-诊断] UDS-test case 531 | Manual | CommunicationControl (28h)功能寻址 | 1.BAT ON&IGN ON 2.10 03 | 28 83 03 | No Response |  |  |  |  | Feature Functional | 台架 |  | PASS | ER8.0.13 | 2026-03-23 | CYM |  |  |  | A类 (纯 UDS 诊断) [会话控制]
722 | TCCHERYICC-722 | test | [Chery-诊断] UDS-test case 532 | Manual | CommunicationControl (28h)功能寻址 | 1.BAT ON&IGN ON 2.10 03 | 28 00 | 7F 28 13 |  |  |  |  | Feature Functional | 台架 |  | PASS | ER8.0.13 | 2026-03-23 | CYM |  |  |  | A类 (纯 UDS 诊断) [会话控制]
723 | TCCHERYICC-723 | test | [Chery-诊断] UDS-test case 533 | Manual | CommunicationControl (28h)功能寻址 | 1.BAT ON&IGN ON 2.10 03 | 28 00 01 01 | 7F 28 13 |  |  |  |  | Feature Functional | 台架 |  | PASS | ER8.0.13 | 2026-03-23 | CYM |  |  |  | A类 (纯 UDS 诊断) [会话控制]
724 | TCCHERYICC-724 | test | [Chery-诊断] UDS-test case 534 | Manual | CommunicationControl (28h)功能寻址 | 1.BAT ON&IGN ON 2.10 03 | 28 04 01 | No Response |  |  |  |  | Feature Functional | 台架 |  | PASS | ER8.0.13 | 2026-03-23 | CYM |  |  |  | A类 (纯 UDS 诊断) [会话控制]
725 | TCCHERYICC-725 | test | [Chery-诊断] UDS-test case 535 | Manual | CommunicationControl (28h)功能寻址 | 10 01 | 28 00 01 | No Response |  |  |  |  | Feature Functional | 台架 |  | PASS | ER8.0.13 | 2026-03-23 | CYM |  |  |  | A类 (纯 UDS 诊断) [会话控制]
726 | TCCHERYICC-726 | test | [Chery-诊断] UDS-test case 536 | Manual | CommunicationControl (28h)功能寻址 | 1.BAT ON&IGN ON 2.10 03 | 1.28 00 00/04/05/06/07/08/09/0A/0B/0C/0D/0E/0F 2.28 00 10/11/12/13/14/15/16/17/18/19/1A/1B/1C/1D/1E/1F 3.28 00 20/21/22/23/24/25/26/27/28/29/2A/2B/2C/2D/2E/2F 4.28 00 30/31/32/33/34/35/36/37/38/39/3A/3B/3C/3D/3E/3F 5.28 00 40/41/42/43/44/45/46/47/48/49/4A/4B/4C/4D/4E/4F 6.28 00 50/51/52/53/54/55/56/57/58/59/5A/5B/5C/5D/5E/5F 7.28 00 60/61/62/63/64/65/66/67/68/69/6A/6B/6C/6D/6E/6F 8.28 00 70/71/72/73/74/75/76/77/78/79/7A/7B/7C/7D/7E/7F 9.28 00 80/81/82/83/84/85/86/87/88/89/8A/8B/8C/8D/8E/8F 10.28 00 90/91/92/93/94/95/96/97/98/99/9A/9B/9C/9D/9E/9F 11.28 00 A0/A1/A2/A3/A4/A5/A6/A7/A8/A9/AA/AB/AC/AD/AE/AF 12.28 00 B0/B1/B2/B3/B4/B5/B6/B7/B8/B9/BA/BB/BC/BD/BE/BF 13.28 00 C0/C1/C2/C3/C4/C5/C6/C7/C8/C9/CA/CB/CC/CD/CE/CF 14.28 00 D0/D1/D2/D3/D4/D5/D6/D7/D8/D9/DA/DB/DC/DD/DE/DF 15.28 00 E0/E1/E2/E3/E4/E5/E6/E7/E8/E9/EA/EB/EC/ED/EE/EF 16.28 00 F0/F1/F2/F3/F4/F5/F6/F7/F8/F9/FA/FB/FC/FD/FE/FF | No Response |  |  |  |  | Feature Functional | 台架 |  | PASS | ER8.0.13 | 2026-03-23 | CYM |  |  |  | A类 (纯 UDS 诊断) [会话控制]
727 | TCCHERYICC-727 | test | [Chery-诊断] UDS-test case 537 | Manual | CommunicationControl (28h)功能寻址 | 1.BAT ON&IGN ON 2.10 03 | 1.28 03 00/04/05/06/07/08/09/0A/0B/0C/0D/0E/0F 2.28 03 10/11/12/13/14/15/16/17/18/19/1A/1B/1C/1D/1E/1F 3.28 03 20/21/22/23/24/25/26/27/28/29/2A/2B/2C/2D/2E/2F 4.28 03 30/31/32/33/34/35/36/37/38/39/3A/3B/3C/3D/3E/3F 5.28 03 40/41/42/43/44/45/46/47/48/49/4A/4B/4C/4D/4E/4F 6.28 03 50/51/52/53/54/55/56/57/58/59/5A/5B/5C/5D/5E/5F 7.28 03 60/61/62/63/64/65/66/67/68/69/6A/6B/6C/6D/6E/6F 8.28 03 70/71/72/73/74/75/76/77/78/79/7A/7B/7C/7D/7E/7F 9.28 03 80/81/82/83/84/85/86/87/88/89/8A/8B/8C/8D/8E/8F 10.28 03 90/91/92/93/94/95/96/97/98/99/9A/9B/9C/9D/9E/9F 11.28 03 A0/A1/A2/A3/A4/A5/A6/A7/A8/A9/AA/AB/AC/AD/AE/AF 12.28 03 B0/B1/B2/B3/B4/B5/B6/B7/B8/B9/BA/BB/BC/BD/BE/BF 13.28 03 C0/C1/C2/C3/C4/C5/C6/C7/C8/C9/CA/CB/CC/CD/CE/CF 14.28 03 D0/D1/D2/D3/D4/D5/D6/D7/D8/D9/DA/DB/DC/DD/DE/DF 15.28 03 E0/E1/E2/E3/E4/E5/E6/E7/E8/E9/EA/EB/EC/ED/EE/EF 16.28 03 F0/F1/F2/F3/F4/F5/F6/F7/F8/F9/FA/FB/FC/FD/FE/FF | No Response |  |  |  |  | Feature Functional | 台架 |  | PASS | ER8.0.13 | 2026-03-23 | CYM |  |  |  | A类 (纯 UDS 诊断) [会话控制]
728 | TCCHERYICC-728 | test | [Chery-诊断] UDS-test case 538 | Manual | CommunicationControl (28h)功能寻址 | 1.BAT ON&IGN ON 2.10 03 | 1.28 03 01/28 83 01 2.10 01 | 1.68 03/No Response 禁止应用报文,有网络管理报文 2.DUT恢复应用报文 |  |  |  |  | Feature Functional | 台架 |  | PASS | ER8.0.13 | 2026-03-24 | CYM |  |  |  | A类 (纯 UDS 诊断) [会话控制]
729 | TCCHERYICC-729 | test | [Chery-诊断] UDS-test case 539 | Manual | CommunicationControl (28h)功能寻址 | 1.BAT ON&IGN ON 2.10 03 | 1.28 03 01/28 83 01 2.11 01 | 1.68 03/No Response 禁止应用报文,有网络管理报文 2.DUT恢复应用报文 |  |  |  |  | Feature Functional | 台架 |  | PASS | ER8.0.13 | 2026-03-24 | CYM |  |  |  | A类 (纯 UDS 诊断) [会话控制]
730 | TCCHERYICC-730 | test | [Chery-诊断] UDS-test case 540 | Manual | CommunicationControl (28h)功能寻址 | 1.BAT ON&IGN ON 2.10 03 | 1.28 03 01/28 83 01 2.11 03 | 1.68 03/No Response 禁止应用报文,有网络管理报文 2.DUT恢复应用报文 |  |  |  |  | Feature Functional | 台架 |  | PASS | ER8.0.13 | 2026-03-24 | CYM |  |  |  | A类 (纯 UDS 诊断) [会话控制]
731 | TCCHERYICC-731 | test | [Chery-诊断] UDS-test case 541 | Manual | CommunicationControl (28h)功能寻址 | 1.BAT ON&IGN ON 2.10 03 | 1.28 03 01/28 83 01 2.28 00 01/28 80 01 | 1.68 03/No Response 禁止应用报文,有网络管理报文 2.DUT恢复应用报文 |  |  |  |  | Feature Functional | 台架 |  | PASS | ER8.0.13 | 2026-03-24 | CYM |  |  |  | A类 (纯 UDS 诊断) [会话控制]
732 | TCCHERYICC-732 | test | [Chery-诊断] UDS-test case 542 | Manual | CommunicationControl (28h)功能寻址 | 1.BAT ON&IGN ON 2.10 03 | 1.28 03 01/28 83 01 2.停发3E报文 | 1.68 03/No Response 禁止应用报文,有网络管理报文 2.DUT恢复应用报文 |  |  |  |  | Feature Functional | 台架 |  | PASS | ER8.0.13 | 2026-03-24 | CYM |  |  |  | A类 (纯 UDS 诊断) [会话控制]
733 | TCCHERYICC-733 | test | [Chery-诊断] UDS-test case 543 | Manual | CommunicationControl (28h)功能寻址 | 1.BAT ON&IGN ON 2.10 03 | 1.28 03 02/28 83 02 2.10 01 | 1.68 03/No Response 禁用网管报文，有应用报文 2.DUT恢复网管报文 |  |  |  |  | Feature Functional | 台架 |  | PASS | ER8.0.13 | 2026-03-24 | CYM |  |  |  | A类 (纯 UDS 诊断) [会话控制]
734 | TCCHERYICC-734 | test | [Chery-诊断] UDS-test case 544 | Manual | CommunicationControl (28h)功能寻址 | 1.BAT ON&IGN ON 2.10 03 | 1.28 03 02/28 83 02 2.11 01 | 1.68 03/No Response 禁用网管报文，有应用报文 2.DUT恢复网管报文 |  |  |  |  | Feature Functional | 台架 |  | PASS | ER8.0.13 | 2026-03-24 | CYM |  |  |  | A类 (纯 UDS 诊断) [会话控制]
735 | TCCHERYICC-735 | test | [Chery-诊断] UDS-test case 545 | Manual | CommunicationControl (28h)功能寻址 | 1.BAT ON&IGN ON 2.10 03 | 1.28 03 02/28 83 02 2.11 03 | 1.68 03/No Response 禁用网管报文，有应用报文 2.DUT恢复网管报文 |  |  |  |  | Feature Functional | 台架 |  | PASS | ER8.0.13 | 2026-03-24 | CYM |  |  |  | A类 (纯 UDS 诊断) [会话控制]
736 | TCCHERYICC-736 | test | [Chery-诊断] UDS-test case 546 | Manual | CommunicationControl (28h)功能寻址 | 1.BAT ON&IGN ON 2.10 03 | 1.28 03 02/28 83 02 2.28 00 02/28 80 02 | 1.68 03/No Response 禁用网管报文，有应用报文 2.DUT恢复网管报文 |  |  |  |  | Feature Functional | 台架 |  | PASS | ER8.0.13 | 2026-03-24 | CYM |  |  |  | A类 (纯 UDS 诊断) [会话控制]
737 | TCCHERYICC-737 | test | [Chery-诊断] UDS-test case 547 | Manual | CommunicationControl (28h)功能寻址 | 1.BAT ON&IGN ON 2.10 03 | 1.28 03 02/28 83 02 2.停发3E报文 | 1.68 03/No Response 禁用网管报文，有应用报文 2.DUT恢复网管报文 |  |  |  |  | Feature Functional | 台架 |  | PASS | ER8.0.13 | 2026-03-24 | CYM |  |  |  | A类 (纯 UDS 诊断) [会话控制]
738 | TCCHERYICC-738 | test | [Chery-诊断] UDS-test case 548 | Manual | CommunicationControl (28h)功能寻址 | 1.BAT ON&IGN ON 2.10 03 | 1.28 03 03/28 83 03 2.10 01 | 1.68 03/No Response 禁止应用报文+网络管理报文 2.DUT恢复所有报文 |  |  |  |  | Feature Functional | 台架 |  | PASS | ER8.0.13 | 2026-03-24 | CYM |  |  |  | A类 (纯 UDS 诊断) [会话控制]
739 | TCCHERYICC-739 | test | [Chery-诊断] UDS-test case 549 | Manual | CommunicationControl (28h)功能寻址 | 1.BAT ON&IGN ON 2.10 03 | 1.28 03 03/28 83 03 2.11 01 | 1.68 03/No Response 禁止应用报文+网络管理报文 2.DUT恢复所有报文 |  |  |  |  | Feature Functional | 台架 |  | PASS | ER8.0.13 | 2026-03-24 | CYM |  |  |  | A类 (纯 UDS 诊断) [会话控制]
740 | TCCHERYICC-740 | test | [Chery-诊断] UDS-test case 550 | Manual | CommunicationControl (28h)功能寻址 | 1.BAT ON&IGN ON 2.10 03 | 1.28 03 03/28 83 03 2.11 03 | 1.68 03/No Response 禁止应用报文+网络管理报文 2.DUT恢复所有报文 |  |  |  |  | Feature Functional | 台架 |  | PASS | ER8.0.13 | 2026-03-24 | CYM |  |  |  | A类 (纯 UDS 诊断) [会话控制]
741 | TCCHERYICC-741 | test | [Chery-诊断] UDS-test case 551 | Manual | CommunicationControl (28h)功能寻址 | 1.BAT ON&IGN ON 2.10 03 | 1.28 03 03/28 83 03 2.28 00 03/28 80 03 | 1.68 03/No Response 禁止应用报文+网络管理报文 2.DUT恢复所有报文 |  |  |  |  | Feature Functional | 台架 |  | PASS | ER8.0.13 | 2026-03-24 | CYM |  |  |  | A类 (纯 UDS 诊断) [会话控制]
742 | TCCHERYICC-742 | test | [Chery-诊断] UDS-test case 552 | Manual | CommunicationControl (28h)功能寻址 | 1.BAT ON&IGN ON 2.10 03 | 1.28 03 03/28 83 03 2.停发3E报文 | 1.68 03/No Response 禁止应用报文+网络管理报文 2.DUT恢复所有报文 |  |  |  |  | Feature Functional | 台架 |  | PASS | ER8.0.13 | 2026-03-24 | CYM |  |  |  | A类 (纯 UDS 诊断) [会话控制]
743 | TCCHERYICC-743 | test | [Chery-诊断] UDS-test case 553 | Manual | CommunicationControl (28h)功能寻址 | 1.BAT ON&IGN ON 2.10 03 | 1.28 01 00 00 | No Response |  |  |  |  | Feature Functional | 台架 |  | PASS | ER8.0.13 | 2026-03-23 | CYM |  |  |  | A类 (纯 UDS 诊断) [会话控制]
744 | TCCHERYICC-744 | test | [Chery-诊断] UDS-test case 554 | Manual | CommunicationControl (28h)功能寻址 | 1.BAT ON&IGN ON 2.10 01 | 1.28 00 00 00 | No Response |  |  |  |  | Feature Functional | 台架 |  | PASS | ER8.0.13 | 2026-03-23 | CYM |  |  |  | A类 (纯 UDS 诊断) [会话控制]
745 | TCCHERYICC-745 | test | [Chery-诊断] UDS-test case 555 | Manual | CommunicationControl (28h)功能寻址 | 1.BAT ON&IGN ON 2.10 01 | 1.28 01 00 | No Response |  |  |  |  | Feature Functional | 台架 |  | PASS | ER8.0.13 | 2026-03-23 | CYM |  |  |  | A类 (纯 UDS 诊断) [会话控制]
746 | TCCHERYICC-746 | test | [Chery-诊断] UDS-test case 556 | Manual | CommunicationControl (28h)功能寻址 | 1.BAT ON&IGN ON 2.10 03 | 1.28 02 00 00 | No Response |  |  |  |  | Feature Functional | 台架 |  | PASS | ER8.0.13 | 2026-03-23 | CYM |  |  |  | A类 (纯 UDS 诊断) [会话控制]
747 | TCCHERYICC-747 | test | [Chery-诊断] UDS-test case 557 | Manual | CommunicationControl (28h)功能寻址 | 1.BAT ON&IGN ON 2.10 01 | 1.28 03 00 00 | No Response |  |  |  |  | Feature Functional | 台架 |  | PASS | ER8.0.13 | 2026-03-23 | CYM |  |  |  | A类 (纯 UDS 诊断) [会话控制]
748 | TCCHERYICC-748 | test | [Chery-诊断] UDS-test case 558 | Manual | CommunicationControl (28h)功能寻址 | 1.BAT ON&IGN ON 2.10 01 | 1.28 02 00 | No Response |  |  |  |  | Feature Functional | 台架 |  | PASS | ER8.0.13 | 2026-03-23 | CYM |  |  |  | A类 (纯 UDS 诊断) [会话控制]
749 | TCCHERYICC-749 | test | [Chery-诊断] UDS-test case 559 | Manual | WriteDataByIdentifier (2Eh)功能寻址 | 1.BAT ON &IGN ON 2.10 03 3.requestSeed to reach security (Level 1) | 2E F1 90 4C 58 57 59 45 50 47 32 38 4A 48 30 30 31 37 35 32 | No Response |  |  |  |  | Feature Functional | 台架 |  | PASS | ER8.0.13 | 2026-03-23 | CYM |  |  |  | A类 (纯 UDS 诊断) [会话控制]
750 | TCCHERYICC-750 | test | [Chery-诊断] UDS-test case 560 | Manual | WriteDataByIdentifier (2Eh)功能寻址 |  | 2E F1 90 4C 58 57 59 45 50 47 32 38 4A 48 30 30 31 37 35 32 11 | No Response |  |  |  |  | Feature Functional | 台架 |  | PASS | ER8.0.13 | 2026-03-23 | CYM |  |  |  | A类
751 | TCCHERYICC-751 | test | [Chery-诊断] UDS-test case 561 | Manual | WriteDataByIdentifier (2Eh)功能寻址 |  | 2E F1 FF 4C 58 57 59 45 50 47 32 38 4A 48 30 30 31 37 35 32 | No Response |  |  |  |  | Feature Functional | 台架 |  | PASS | ER8.0.13 | 2026-03-23 | CYM |  |  |  | A类
752 | TCCHERYICC-752 | test | [Chery-诊断] UDS-test case 562 | Manual | WriteDataByIdentifier (2Eh)功能寻址 | 1.BAT ON &IGN ON 2.10 03 不发27进行安全验证 | 2E F1 90 4C 58 57 59 45 50 47 32 38 4A 48 30 30 31 37 35 32 | No Response |  |  |  |  | Feature Functional | 台架 |  | PASS | ER8.0.13 | 2026-03-23 | CYM |  |  |  | A类 (纯 UDS 诊断) [会话控制]
753 | TCCHERYICC-753 | test | [Chery-诊断] UDS-test case 563 | Manual | WriteDataByIdentifier (2Eh)功能寻址 | 10 01 | 2E F1 90 4C 58 57 59 45 50 47 32 38 4A 48 30 30 31 37 35 32 | No Response |  |  |  |  | Feature Functional | 台架 |  | PASS | ER8.0.13 | 2026-03-23 | CYM |  |  |  | A类 (纯 UDS 诊断) [会话控制]
754 | TCCHERYICC-754 | test | [Chery-诊断] UDS-test case 564 | Manual | WriteDataByIdentifier (2Eh)功能寻址 | 1.BAT ON &IGN ON 2.10 03 3.requestSeed to reach security (Level 1) | 2E F0 FE 41 05 45 01 B2 00 00 50 00 05 00 01 10 40 04 | No Response |  |  |  |  | Feature Functional | 台架 |  | PASS | ER8.0.13 | 2026-03-23 | CYM |  |  |  | A类 (纯 UDS 诊断) [会话控制]
755 | TCCHERYICC-755 | test | [Chery-诊断] UDS-test case 565 | Manual | WriteDataByIdentifier (2Eh)功能寻址 |  | 2E F0 FE 17 8E 42 01 00 00 00 | No Response |  |  |  |  | Feature Functional | 台架 |  | PASS | ER8.0.13 | 2026-03-23 | CYM |  |  |  | A类
756 | TCCHERYICC-756 | test | [Chery-诊断] UDS-test case 566 | Manual | WriteDataByIdentifier (2Eh)功能寻址 |  | 2E F0 FF 41 05 45 01 B2 00 00 50 00 05 00 01 10 40 04 | No Response |  |  |  |  | Feature Functional | 台架 |  | PASS | ER8.0.13 | 2026-03-23 | CYM |  |  |  | A类 (纯 UDS 诊断) [会话控制]
757 | TCCHERYICC-757 | test | [Chery-诊断] UDS-test case 567 | Manual | WriteDataByIdentifier (2Eh)功能寻址 | 不发27进行安全验证 | 2E F0 FE 41 05 45 01 B2 00 00 50 00 05 00 01 10 40 04 | No Response |  |  |  |  | Feature Functional | 台架 |  | PASS | ER8.0.13 | 2026-03-23 | CYM |  |  |  | A类 (纯 UDS 诊断) [会话控制]
758 | TCCHERYICC-758 | test | [Chery-诊断] UDS-test case 568 | Manual | WriteDataByIdentifier (2Eh)功能寻址 | 10 01 | 2E F0 FE 41 05 45 01 B2 00 00 50 00 05 00 01 10 40 04 | No Response |  |  |  |  | Feature Functional | 台架 |  | PASS | ER8.0.13 | 2026-03-23 | CYM |  |  |  | A类 (纯 UDS 诊断) [会话控制]
759 | TCCHERYICC-759 | test | [Chery-诊断] UDS-test case 569 | Manual | WriteDataByIdentifier (2Eh)功能寻址 | 1.BAT ON &IGN ON 2.10 03 3.requestSeed to reach security (Level 1) | 2E F0 92 00 | No Response |  |  |  |  | Feature Functional | 台架 |  | PASS | ER8.0.13 | 2026-03-23 | CYM |  |  |  | A类 (纯 UDS 诊断) [会话控制]
760 | TCCHERYICC-760 | test | [Chery-诊断] UDS-test case 570 | Manual | WriteDataByIdentifier (2Eh)功能寻址 |  | 2E F0/2E F0 92/2E F0 92 00 00 | No Response |  |  |  |  | Feature Functional | 台架 |  | PASS | ER8.0.13 | 2026-03-23 | CYM |  |  |  | A类
761 | TCCHERYICC-761 | test | [Chery-诊断] UDS-test case 571 | Manual | WriteDataByIdentifier (2Eh)功能寻址 |  | 2E F0 FF 00 | No Response |  |  |  |  | Feature Functional | 台架 |  | PASS | ER8.0.13 | 2026-03-23 | CYM |  |  |  | A类
762 | TCCHERYICC-762 | test | [Chery-诊断] UDS-test case 572 | Manual | WriteDataByIdentifier (2Eh)功能寻址 | 不发27进行安全验证 | 2E F0 92 00 | No Response |  |  |  |  | Feature Functional | 台架 |  | PASS | ER8.0.13 | 2026-03-23 | CYM |  |  |  | A类
763 | TCCHERYICC-763 | test | [Chery-诊断] UDS-test case 573 | Manual | WriteDataByIdentifier (2Eh)功能寻址 | 10 01 | 2E F0 92 00 | No Response |  |  |  |  | Feature Functional | 台架 |  | PASS | ER8.0.13 | 2026-03-23 | CYM |  |  |  | A类 (纯 UDS 诊断) [会话控制]
764 | TCCHERYICC-764 | test | [Chery-诊断] UDS-test case 574 | Manual | WriteDataByIdentifier (2Eh)功能寻址 | 1.BAT ON &IGN ON 2.10 03 3.requestSeed to reach security (Level 1) | 2E F0 92 01 | No Response |  |  |  |  | Feature Functional | 台架 |  | PASS | ER8.0.13 | 2026-03-23 | CYM |  |  |  | A类 (纯 UDS 诊断) [会话控制]
765 | TCCHERYICC-765 | test | [Chery-诊断] UDS-test case 575 | Manual | WriteDataByIdentifier (2Eh)功能寻址 |  | 2E F0/2E F0 92/2E F0 92 01 00 | No Response |  |  |  |  | Feature Functional | 台架 |  | PASS | ER8.0.13 | 2026-03-23 | CYM |  |  |  | A类
766 | TCCHERYICC-766 | test | [Chery-诊断] UDS-test case 576 | Manual | WriteDataByIdentifier (2Eh)功能寻址 |  | 2E F0 FF 01 | No Response |  |  |  |  | Feature Functional | 台架 |  | PASS | ER8.0.13 | 2026-03-23 | CYM |  |  |  | A类
767 | TCCHERYICC-767 | test | [Chery-诊断] UDS-test case 577 | Manual | WriteDataByIdentifier (2Eh)功能寻址 | 不发27进行安全验证 | 2E F0 92 01 | No Response |  |  |  |  | Feature Functional | 台架 |  | PASS | ER8.0.13 | 2026-03-23 | CYM |  |  |  | A类
768 | TCCHERYICC-768 | test | [Chery-诊断] UDS-test case 578 | Manual | WriteDataByIdentifier (2Eh)功能寻址 | 10 01 | 2E F0 92 01 | No Response |  |  |  |  | Feature Functional | 台架 |  | PASS | ER8.0.13 | 2026-03-23 | CYM |  |  |  | A类 (纯 UDS 诊断) [会话控制]
769 | TCCHERYICC-769 | test | [Chery-诊断] UDS-test case 579 | Manual | WriteDataByIdentifier (2Eh)功能寻址 | 1.BAT ON &IGN ON 2.10 03 3.requestSeed to reach security (Level 1) | 2E D0 08 11 22 33 44 | No Response |  |  |  |  | Feature Functional | 台架 |  | PASS | ER8.0.13 | 2026-03-23 | CYM |  |  |  | A类 (纯 UDS 诊断) [会话控制]
770 | TCCHERYICC-770 | test | [Chery-诊断] UDS-test case 580 | Manual | WriteDataByIdentifier (2Eh)功能寻址 |  | 2E D0 08 11 22 33 44 55 | No Response |  |  |  |  | Feature Functional | 台架 |  | PASS | ER8.0.13 | 2026-03-23 | CYM |  |  |  | A类
771 | TCCHERYICC-771 | test | [Chery-诊断] UDS-test case 581 | Manual | WriteDataByIdentifier (2Eh)功能寻址 |  | 2E D0 FF 11 22 33 44 | No Response |  |  |  |  | Feature Functional | 台架 |  | PASS | ER8.0.13 | 2026-03-23 | CYM |  |  |  | A类
772 | TCCHERYICC-772 | test | [Chery-诊断] UDS-test case 582 | Manual | WriteDataByIdentifier (2Eh)功能寻址 | 1.BAT ON &IGN ON 2.10 03 不发27进行安全验证 | 2E D0 08 11 22 33 44 | No Response |  |  |  |  | Feature Functional | 台架 |  | PASS | ER8.0.13 | 2026-03-23 | CYM |  |  |  | A类 (纯 UDS 诊断) [会话控制]
773 | TCCHERYICC-773 | test | [Chery-诊断] UDS-test case 583 | Manual | WriteDataByIdentifier (2Eh)功能寻址 | 1.BAT ON &IGN ON 2.10 03 不发27进行安全验证 | 2E D0 08 11 22 33 44 55 | No Response |  |  |  |  | Feature Functional | 台架 |  | PASS | ER8.0.13 | 2026-03-23 | CYM |  |  |  | A类 (纯 UDS 诊断) [会话控制]
774 | TCCHERYICC-774 | test | [Chery-诊断] UDS-test case 584 | Manual | WriteDataByIdentifier (2Eh)功能寻址 | 10 01 | 2E D0 08 11 22 33 44 | No Response |  |  |  |  | Feature Functional | 台架 |  | PASS | ER8.0.13 | 2026-03-23 | CYM |  |  |  | A类 (纯 UDS 诊断) [会话控制]
775 | TCCHERYICC-775 | test | [Chery-诊断] UDS-test case 585 | Manual | WriteDataByIdentifier (2Eh)功能寻址 | 1.BAT ON &IGN ON 2.10 03 3.requestSeed to reach security (Level 1) | 2E 57 3C 11 22 33 44 55 66 77 88 99 10 11 12 13 14 15 16 17 18 19 20 21 22 23 24 25 26 27 28 29 30 31 32 | No Response |  |  |  |  | Feature Functional | 台架 |  | PASS | ER8.0.13 | 2026-03-23 | CYM |  |  |  | A类 (纯 UDS 诊断) [会话控制]
776 | TCCHERYICC-776 | test | [Chery-诊断] UDS-test case 586 | Manual | WriteDataByIdentifier (2Eh)功能寻址 |  | 2E 57 3C 11 22 33 | No Response |  |  |  |  | Feature Functional | 台架 |  | PASS | ER8.0.13 | 2026-03-23 | CYM |  |  |  | A类
777 | TCCHERYICC-777 | test | [Chery-诊断] UDS-test case 587 | Manual | WriteDataByIdentifier (2Eh)功能寻址 |  | 2E 57 FF 11 22 33 44 55 66 77 88 99 10 11 12 13 14 15 16 17 18 19 20 21 22 23 24 25 26 27 28 29 30 31 32 | No Response |  |  |  |  | Feature Functional | 台架 |  | PASS | ER8.0.13 | 2026-03-23 | CYM |  |  |  | A类 (纯 UDS 诊断) [会话控制]
778 | TCCHERYICC-778 | test | [Chery-诊断] UDS-test case 588 | Manual | WriteDataByIdentifier (2Eh)功能寻址 | 不发27进行安全验证 | 2E 57 3C 11 22 33 44 55 66 77 88 99 10 11 12 13 14 15 16 17 18 19 20 21 22 23 24 25 26 27 28 29 30 31 32 | No Response |  |  |  |  | Feature Functional | 台架 |  | PASS | ER8.0.13 | 2026-03-23 | CYM |  |  |  | A类 (纯 UDS 诊断) [会话控制]
779 | TCCHERYICC-779 | test | [Chery-诊断] UDS-test case 589 | Manual | WriteDataByIdentifier (2Eh)功能寻址 | 10 01 | 2E 57 3C 11 22 33 44 55 66 77 88 99 10 11 12 13 14 15 16 17 18 19 20 21 22 23 24 25 26 27 28 29 30 31 32 | No Response |  |  |  |  | Feature Functional | 台架 |  | PASS | ER8.0.13 | 2026-03-23 | CYM |  |  |  | A类 (纯 UDS 诊断) [会话控制]
780 | TCCHERYICC-780 | test | [Chery-诊断] UDS-test case 590 | Manual | WriteDataByIdentifier (2Eh)功能寻址 | 1.BAT ON &IGN ON 2.10 03 3.requestSeed to reach security (Level 1) | 2E 57 3D 11 22 33 44 55 66 77 88 99 10 11 12 13 14 15 16 17 18 19 20 21 22 23 24 25 26 27 28 29 30 31 32 | No Response |  |  |  |  | Feature Functional | 台架 |  | PASS | ER8.0.13 | 2026-03-23 | CYM |  |  |  | A类 (纯 UDS 诊断) [会话控制]
781 | TCCHERYICC-781 | test | [Chery-诊断] UDS-test case 591 | Manual | WriteDataByIdentifier (2Eh)功能寻址 |  | 2E 57 3D 11 22 33 | No Response |  |  |  |  | Feature Functional | 台架 |  | PASS | ER8.0.13 | 2026-03-23 | CYM |  |  |  | A类
782 | TCCHERYICC-782 | test | [Chery-诊断] UDS-test case 592 | Manual | WriteDataByIdentifier (2Eh)功能寻址 |  | 2E 57 FF 11 22 33 44 55 66 77 88 99 10 11 12 13 14 15 16 17 18 19 20 21 22 23 24 25 26 27 28 29 30 31 32 | No Response |  |  |  |  | Feature Functional | 台架 |  | PASS | ER8.0.13 | 2026-03-23 | CYM |  |  |  | A类 (纯 UDS 诊断) [会话控制]
783 | TCCHERYICC-783 | test | [Chery-诊断] UDS-test case 593 | Manual | WriteDataByIdentifier (2Eh)功能寻址 | 不发27进行安全验证 | 2E 57 3D 11 22 33 44 55 66 77 88 99 10 11 12 13 14 15 16 17 18 19 20 21 22 23 24 25 26 27 28 29 30 31 32 | No Response |  |  |  |  | Feature Functional | 台架 |  | PASS | ER8.0.13 | 2026-03-23 | CYM |  |  |  | A类 (纯 UDS 诊断) [会话控制]
784 | TCCHERYICC-784 | test | [Chery-诊断] UDS-test case 594 | Manual | WriteDataByIdentifier (2Eh)功能寻址 | 10 01 | 2E 57 3D 11 22 33 44 55 66 77 88 99 10 11 12 13 14 15 16 17 18 19 20 21 22 23 24 25 26 27 28 29 30 31 32 | No Response |  |  |  |  | Feature Functional | 台架 |  | PASS | ER8.0.13 | 2026-03-23 | CYM |  |  |  | A类 (纯 UDS 诊断) [会话控制]
785 | TCCHERYICC-785 | test | [Chery-诊断] UDS-test case 595 | Manual | WriteDataByIdentifier (2Eh)功能寻址 | 1.BAT ON &IGN ON 2.10 03 3.requestSeed to reach security (Level 1) | 2E F0 11[900 bytes data] | No Response |  |  |  |  | Feature Functional | 台架 |  | PASS | ER8.0.13 | 2026-03-23 | CYM |  |  |  | A类 (纯 UDS 诊断) [会话控制]
786 | TCCHERYICC-786 | test | [Chery-诊断] UDS-test case 596 | Manual | WriteDataByIdentifier (2Eh)功能寻址 |  | 2E F0 11 22 33 | No Response |  |  |  |  | Feature Functional | 台架 |  | PASS | ER8.0.13 | 2026-03-23 | CYM |  |  |  | A类
787 | TCCHERYICC-787 | test | [Chery-诊断] UDS-test case 597 | Manual | WriteDataByIdentifier (2Eh)功能寻址 |  | 2E F0 FF[900 bytes data] | No Response |  |  |  |  | Feature Functional | 台架 |  | PASS | ER8.0.13 | 2026-03-23 | CYM |  |  |  | A类
788 | TCCHERYICC-788 | test | [Chery-诊断] UDS-test case 598 | Manual | WriteDataByIdentifier (2Eh)功能寻址 | 不发27进行安全验证 | 2E F0 11[900 bytes data] | No Response |  |  |  |  | Feature Functional | 台架 |  | PASS | ER8.0.13 | 2026-03-23 | CYM |  |  |  | A类
789 | TCCHERYICC-789 | test | [Chery-诊断] UDS-test case 599 | Manual | WriteDataByIdentifier (2Eh)功能寻址 | 10 01 | 2E F0 11[900 bytes data] | No Response |  |  |  |  | Feature Functional | 台架 |  | PASS | ER8.0.13 | 2026-03-23 | CYM |  |  |  | A类 (纯 UDS 诊断) [会话控制]
790 | TCCHERYICC-790 | test | [Chery-诊断] UDS-test case 600 | Manual | WriteDataByIdentifier (2Eh)功能寻址 | 10 03 | 2E 00 00 | No Response |  |  |  |  | Feature Functional | 台架 |  | PASS | ER8.0.13 | 2026-03-23 | CYM |  |  |  | A类 (纯 UDS 诊断) [会话控制]
791 | TCCHERYICC-791 | test | [Chery-诊断] UDS-test case 601 | Manual | WriteDataByIdentifier (2Eh)功能寻址 | 1.BAT ON &IGN ON 2.10 01 | 2E F1 90 4C 58 57 59 45 50 47 32 38 4A 48 30 30 31 37 35 32 00 | No Response |  |  |  |  | Feature Functional | 台架 |  | PASS | ER8.0.13 | 2026-03-23 | CYM |  |  |  | A类 (纯 UDS 诊断) [会话控制]
792 | TCCHERYICC-792 | test | [Chery-诊断] UDS-test case 602 | Manual | WriteDataByIdentifier (2Eh)功能寻址 | 1.BAT ON &IGN ON 2.10 03 | 2E F1 90 4C 58 57 59 45 50 47 32 38 4A 48 30 30 31 37 35 32 00 | No Response |  |  |  |  | Feature Functional | 台架 |  | PASS | ER8.0.13 | 2026-03-23 | CYM |  |  |  | A类 (纯 UDS 诊断) [会话控制]
793 | TCCHERYICC-793 | test | [Chery-诊断] UDS-test case 603 | Manual | WriteDataByIdentifier (2Eh)功能寻址 | 1.BAT ON &IGN ON 2.10 01 | 2E F1 90 4C 58 57 59 45 50 47 32 38 4A 48 30 30 31 37 35 32 | No Response |  |  |  |  | Feature Functional | 台架 |  | PASS | ER8.0.13 | 2026-03-23 | CYM |  |  |  | A类 (纯 UDS 诊断) [会话控制]
794 | TCCHERYICC-794 | test | [Chery-诊断] UDS-test case 604 | Manual | WriteDataByIdentifier (2Eh)功能寻址 | 1.BAT ON &IGN ON 2.10 01 | 2E F0 FE 41 05 45 01 B2 00 00 50 00 05 00 01 10 40 04 00 | No Response |  |  |  |  | Feature Functional | 台架 |  | PASS | ER8.0.13 | 2026-03-23 | CYM |  |  |  | A类 (纯 UDS 诊断) [会话控制]
795 | TCCHERYICC-795 | test | [Chery-诊断] UDS-test case 605 | Manual | WriteDataByIdentifier (2Eh)功能寻址 | 1.BAT ON &IGN ON 2.10 03 | 2E F0 FE 41 05 45 01 B2 00 00 50 00 05 00 01 10 40 04 00 | No Response |  |  |  |  | Feature Functional | 台架 |  | PASS | ER8.0.13 | 2026-03-23 | CYM |  |  |  | A类 (纯 UDS 诊断) [会话控制]
796 | TCCHERYICC-796 | test | [Chery-诊断] UDS-test case 606 | Manual | WriteDataByIdentifier (2Eh)功能寻址 | 1.BAT ON &IGN ON 2.10 01 | 2E F0 FE 41 05 45 01 B2 00 00 50 00 05 00 01 10 40 04 | No Response |  |  |  |  | Feature Functional | 台架 |  | PASS | ER8.0.13 | 2026-03-23 | CYM |  |  |  | A类 (纯 UDS 诊断) [会话控制]
797 | TCCHERYICC-797 | test | [Chery-诊断] UDS-test case 607 | Manual | IO DID(2F)功能寻址 | 1.BAT ON &IGN ON 2.10 03 3.requestSeed to reach security (Level 1) | 2F 57 1D 03 01 | No Response |  |  |  |  | Feature Functional | 台架 |  | NA | ER8.0.13 | 2026-03-23 | CYM | 功能未实现 |  |  | E类 (功能未实现)
798 | TCCHERYICC-798 | test | [Chery-诊断] UDS-test case 608 | Manual | IO DID(2F)功能寻址 |  | 2F 57 1D 03 02 | No Response |  |  |  |  | Feature Functional | 台架 |  | NA | ER8.0.13 | 2026-03-23 | CYM | 功能未实现 |  |  | E类 (功能未实现)
799 | TCCHERYICC-799 | test | [Chery-诊断] UDS-test case 609 | Manual | IO DID(2F)功能寻址 |  | 2F 57 1D 00 | No Response |  |  |  |  | Feature Functional | 台架 |  | NA | ER8.0.13 | 2026-03-23 | CYM | 功能未实现 |  |  | E类 (功能未实现)
800 | TCCHERYICC-800 | test | [Chery-诊断] UDS-test case 610 | Manual | IO DID(2F)功能寻址 |  | 2F 57/2F 57 1D 03/2F 57 1D 03 00 00 00 00 | No Response |  |  |  |  | Feature Functional | 台架 |  | NA | ER8.0.13 | 2026-03-23 | CYM | 功能未实现 |  |  | E类 (功能未实现)
801 | TCCHERYICC-801 | test | [Chery-诊断] UDS-test case 611 | Manual | IO DID(2F)功能寻址 |  | 2F 57 1D 01 | No Response |  |  |  |  | Feature Functional | 台架 |  | NA | ER8.0.13 | 2026-03-23 | CYM | 功能未实现 |  |  | E类 (功能未实现)
802 | TCCHERYICC-802 | test | [Chery-诊断] UDS-test case 612 | Manual | IO DID(2F)功能寻址 | 不发27进行安全验证 | 2F 57 1D 03 01 | No Response |  |  |  |  | Feature Functional | 台架 |  | NA | ER8.0.13 | 2026-03-23 | CYM | 功能未实现 |  |  | E类 (功能未实现)
803 | TCCHERYICC-803 | test | [Chery-诊断] UDS-test case 613 | Manual | IO DID(2F)功能寻址 | 10 01 | 2F 57 1D 03 01 | No Response |  |  |  |  | Feature Functional | 台架 |  | NA | ER8.0.13 | 2026-03-23 | CYM | 功能未实现 |  |  | E类 (功能未实现)
804 | TCCHERYICC-804 | test | [Chery-诊断] UDS-test case 614 | Manual | IO DID(2F)功能寻址 | 1.BAT ON &IGN ON 2.10 03 3.requestSeed to reach security (Level 1) | 2F 57 1E 03 00 | No Response |  |  |  |  | Feature Functional | 台架 |  | PASS | ER8.0.13 | 2026-03-23 | CYM |  |  |  | A类 (纯 UDS 诊断) [会话控制]
805 | TCCHERYICC-805 | test | [Chery-诊断] UDS-test case 615 | Manual | IO DID(2F)功能寻址 |  | 2F 57 1E 03 01 | No Response |  |  |  |  | Feature Functional | 台架 |  | PASS | ER8.0.13 | 2026-03-23 | CYM |  |  |  | A类
806 | TCCHERYICC-806 | test | [Chery-诊断] UDS-test case 616 | Manual | IO DID(2F)功能寻址 |  | 2F 57 1E 03 02 | No Response |  |  |  |  | Feature Functional | 台架 |  | PASS | ER8.0.13 | 2026-03-23 | CYM |  |  |  | A类
807 | TCCHERYICC-807 | test | [Chery-诊断] UDS-test case 617 | Manual | IO DID(2F)功能寻址 |  | 2F 57 1E 03 03 | No Response |  |  |  |  | Feature Functional | 台架 |  | PASS | ER8.0.13 | 2026-03-23 | CYM |  |  |  | A类
808 | TCCHERYICC-808 | test | [Chery-诊断] UDS-test case 618 | Manual | IO DID(2F)功能寻址 |  | 2F 57 1E 03 04-FF | No Response |  |  |  |  | Feature Functional | 台架 |  | PASS | ER8.0.13 | 2026-03-23 | CYM |  |  |  | A类
809 | TCCHERYICC-809 | test | [Chery-诊断] UDS-test case 619 | Manual | IO DID(2F)功能寻址 |  | 2F 57 1E 00 | No Response |  |  |  |  | Feature Functional | 台架 |  | PASS | ER8.0.13 | 2026-03-23 | CYM |  |  |  | A类
810 | TCCHERYICC-810 | test | [Chery-诊断] UDS-test case 620 | Manual | IO DID(2F)功能寻址 |  | 2F 57/2F 57 1E 03/2F 57 1E 03 00 00 00 00 | No Response |  |  |  |  | Feature Functional | 台架 |  | PASS | ER8.0.13 | 2026-03-23 | CYM |  |  |  | A类
811 | TCCHERYICC-811 | test | [Chery-诊断] UDS-test case 621 | Manual | IO DID(2F)功能寻址 |  | 2F 57 1E 01 | No Response |  |  |  |  | Feature Functional | 台架 |  | PASS | ER8.0.13 | 2026-03-23 | CYM |  |  |  | A类
812 | TCCHERYICC-812 | test | [Chery-诊断] UDS-test case 622 | Manual | IO DID(2F)功能寻址 | 不发27进行安全验证 | 2F 57 1E 03 03 | No Response |  |  |  |  | Feature Functional | 台架 |  | PASS | ER8.0.13 | 2026-03-23 | CYM |  |  |  | A类
813 | TCCHERYICC-813 | test | [Chery-诊断] UDS-test case 623 | Manual | IO DID(2F)功能寻址 | 10 01 | 2F 57 1E 03 00 | No Response |  |  |  |  | Feature Functional | 台架 |  | PASS | ER8.0.13 | 2026-03-23 | CYM |  |  |  | A类 (纯 UDS 诊断) [会话控制]
814 | TCCHERYICC-814 | test | [Chery-诊断] UDS-test case 624 | Manual | IO DID(2F)功能寻址 | 1.BAT ON &IGN ON 2.10 03 3.requestSeed to reach security (Level 1) | 2F 57 1F 03 00 | No Response |  |  |  |  | Feature Functional | 台架 |  | PASS | ER8.0.13 | 2026-03-23 | CYM |  |  |  | A类 (纯 UDS 诊断) [会话控制]
815 | TCCHERYICC-815 | test | [Chery-诊断] UDS-test case 625 | Manual | IO DID(2F)功能寻址 |  | 2F 57 1F 03 01 | No Response |  |  |  |  | Feature Functional | 台架 |  | PASS | ER8.0.13 | 2026-03-23 | CYM |  |  |  | A类
816 | TCCHERYICC-816 | test | [Chery-诊断] UDS-test case 626 | Manual | IO DID(2F)功能寻址 |  | 2F 57 1F 03 02 | No Response |  |  |  |  | Feature Functional | 台架 |  | PASS | ER8.0.13 | 2026-03-23 | CYM |  |  |  | A类
817 | TCCHERYICC-817 | test | [Chery-诊断] UDS-test case 627 | Manual | IO DID(2F)功能寻址 |  | 2F 57 1F 00 | No Response |  |  |  |  | Feature Functional | 台架 |  | PASS | ER8.0.13 | 2026-03-23 | CYM |  |  |  | A类
818 | TCCHERYICC-818 | test | [Chery-诊断] UDS-test case 628 | Manual | IO DID(2F)功能寻址 |  | 2F 57/2F 57 1F 03/2F 57 1F 03 00 00 00 00 | No Response |  |  |  |  | Feature Functional | 台架 |  | PASS | ER8.0.13 | 2026-03-23 | CYM |  |  |  | A类
819 | TCCHERYICC-819 | test | [Chery-诊断] UDS-test case 629 | Manual | IO DID(2F)功能寻址 |  | 2F 57 1F 01 | No Response |  |  |  |  | Feature Functional | 台架 |  | PASS | ER8.0.13 | 2026-03-23 | CYM |  |  |  | A类
820 | TCCHERYICC-820 | test | [Chery-诊断] UDS-test case 630 | Manual | IO DID(2F)功能寻址 | 不发27进行安全验证 | 2F 57 1F 00 | No Response |  |  |  |  | Feature Functional | 台架 |  | PASS | ER8.0.13 | 2026-03-23 | CYM |  |  |  | A类
821 | TCCHERYICC-821 | test | [Chery-诊断] UDS-test case 631 | Manual | IO DID(2F)功能寻址 | 10 01 | 2F 57 1F 03 01 | No Response |  |  |  |  | Feature Functional | 台架 |  | PASS | ER8.0.13 | 2026-03-23 | CYM |  |  |  | A类 (纯 UDS 诊断) [会话控制]
822 | TCCHERYICC-822 | test | [Chery-诊断] UDS-test case 632 | Manual | IO DID(2F)功能寻址 | 1.BAT ON &IGN ON 2.10 01 | 2F 57/2F 57 1D | No Response |  |  |  |  | Feature Functional | 台架 |  | PASS | ER8.0.13 | 2026-03-23 | CYM |  |  |  | A类 (纯 UDS 诊断) [会话控制]
823 | TCCHERYICC-823 | test | [Chery-诊断] UDS-test case 633 | Manual | IO DID(2F)功能寻址 | 1.BAT ON &IGN ON 2.10 03 | 2F 57 1D | No Response |  |  |  |  | Feature Functional | 台架 |  | PASS | ER8.0.13 | 2026-03-23 | CYM |  |  |  | A类 (纯 UDS 诊断) [会话控制]
824 | TCCHERYICC-824 | test | [Chery-诊断] UDS-test case 634 | Manual | IO DID(2F)功能寻址 | 1.BAT ON &IGN ON 2.10 01 | 2F 57 1D 03 01 | No Response |  |  |  |  | Feature Functional | 台架 |  | NA | ER8.0.13 | 2026-03-23 | CYM | 功能未实现 |  |  | E类 (功能未实现)
825 | TCCHERYICC-825 | test | [Chery-诊断] UDS-test case 635 | Manual | IO DID(2F)功能寻址 | 1.BAT ON &IGN ON 2.10 01 | 2F 57/2F 57 1F | No Response |  |  |  |  | Feature Functional | 台架 |  | PASS | ER8.0.13 | 2026-03-23 | CYM |  |  |  | A类 (纯 UDS 诊断) [会话控制]
826 | TCCHERYICC-826 | test | [Chery-诊断] UDS-test case 636 | Manual | IO DID(2F)功能寻址 | 1.BAT ON &IGN ON 2.10 03 | 2F 57/2F 57 1F | No Response |  |  |  |  | Feature Functional | 台架 |  | PASS | ER8.0.13 | 2026-03-23 | CYM |  |  |  | A类 (纯 UDS 诊断) [会话控制]
827 | TCCHERYICC-827 | test | [Chery-诊断] UDS-test case 637 | Manual | IO DID(2F)功能寻址 | 1.BAT ON &IGN ON 2.10 01 | 2F 57 1F 03 00 | No Response |  |  |  |  | Feature Functional | 台架 |  | PASS | ER8.0.13 | 2026-03-23 | CYM |  |  |  | A类 (纯 UDS 诊断) [会话控制]
828 | TCCHERYICC-828 | test | [Chery-诊断] UDS-test case 638 | Manual | TesterPresent (3Eh)功能寻址 | 1.BAT ON &IGN ON 2.10 03/10 01 | 3E 00 | 7E 00 |  |  |  |  | Feature Functional | 台架 |  | PASS | ER8.0.13 | 2026-03-23 | CYM |  |  |  | A类 (纯 UDS 诊断) [会话控制]
829 | TCCHERYICC-829 | test | [Chery-诊断] UDS-test case 639 | Manual | TesterPresent (3Eh)功能寻址 | 1.BAT ON &IGN ON 2.10 03/10 01 | 3E 80 | No Response |  |  |  |  | Feature Functional | 台架 |  | PASS | ER8.0.13 | 2026-03-23 | CYM |  |  |  | A类 (纯 UDS 诊断) [会话控制]
830 | TCCHERYICC-830 | test | [Chery-诊断] UDS-test case 640 | Manual | TesterPresent (3Eh)功能寻址 | 1.BAT ON &IGN ON 2.10 03/10 01 | 3E 00 00 | 7F 3E 13 |  |  |  |  | Feature Functional | 台架 |  | PASS | ER8.0.13 | 2026-03-23 | CYM |  |  |  | A类 (纯 UDS 诊断) [会话控制]
831 | TCCHERYICC-831 | test | [Chery-诊断] UDS-test case 641 | Manual | TesterPresent (3Eh)功能寻址 | 1.BAT ON &IGN ON 2.10 03/10 01 | 3E 80 00 | 7F 3E 13 |  |  |  |  | Feature Functional | 台架 |  | PASS | ER8.0.13 | 2026-03-23 | CYM |  |  |  | A类 (纯 UDS 诊断) [会话控制]
832 | TCCHERYICC-832 | test | [Chery-诊断] UDS-test case 642 | Manual | TesterPresent (3Eh)功能寻址 | 1.BAT ON &IGN ON 2.10 03/10 01 | 3E 01 | No Response |  |  |  |  | Feature Functional | 台架 |  | PASS | ER8.0.13 | 2026-03-23 | CYM |  |  |  | A类 (纯 UDS 诊断) [会话控制]
833 | TCCHERYICC-833 | test | [Chery-诊断] UDS-test case 643 | Manual | TesterPresent (3Eh)功能寻址 | 1.BAT ON &IGN ON 2.10 03/10 01 | 3E 02 | No Response |  |  |  |  | Feature Functional | 台架 |  | PASS | ER8.0.13 | 2026-03-23 | CYM |  |  |  | A类 (纯 UDS 诊断) [会话控制]
834 | TCCHERYICC-834 | test | [Chery-诊断] UDS-test case 644 | Manual | TesterPresent (3Eh)功能寻址 | 1.BAT ON &IGN ON 2.10 03/10 01 | 3E 02 3E 1E 3E 1F 3E 20-29/2A/2B/2C/2D/2E/2F~FF | 7F 3E 12 No Response |  |  |  |  | Feature Functional | 台架 |  | PASS | ER8.0.13 | 2026-03-23 | CYM |  |  |  | A类 (纯 UDS 诊断) [会话控制]
835 | TCCHERYICC-835 | test | [Chery-诊断] UDS-test case 645 | Manual | ControlDTCSetting (85h)功能寻址 | 10 03 | 85 01 打开DTC | C5 01 |  |  |  |  | Feature Functional | 台架 |  | PASS | ER8.0.13 | 2026-03-23 | CYM |  |  |  | A类 (纯 UDS 诊断) [会话控制]
836 | TCCHERYICC-836 | test | [Chery-诊断] UDS-test case 646 | Manual | ControlDTCSetting (85h)功能寻址 | 10 03 | 85 81 | No Response |  |  |  |  | Feature Functional | 台架 |  | PASS | ER8.0.13 | 2026-03-23 | CYM |  |  |  | A类 (纯 UDS 诊断) [会话控制]
837 | TCCHERYICC-837 | test | [Chery-诊断] UDS-test case 647 | Manual | ControlDTCSetting (85h)功能寻址 | 10 03 | 85 02 关闭DTC | C5 02 |  |  |  |  | Feature Functional | 台架 |  | PASS | ER8.0.13 | 2026-03-23 | CYM |  |  |  | A类 (纯 UDS 诊断) [会话控制]
838 | TCCHERYICC-838 | test | [Chery-诊断] UDS-test case 648 | Manual | ControlDTCSetting (85h)功能寻址 | 10 03 | 85 82 | No Response |  |  |  |  | Feature Functional | 台架 |  | PASS | ER8.0.13 | 2026-03-23 | CYM |  |  |  | A类 (纯 UDS 诊断) [会话控制]
839 | TCCHERYICC-839 | test | [Chery-诊断] UDS-test case 649 | Manual | ControlDTCSetting (85h)功能寻址 | 10 03 | 85 03 | No Response |  |  |  |  | Feature Functional | 台架 |  | PASS | ER8.0.13 | 2026-03-23 | CYM |  |  |  | A类 (纯 UDS 诊断) [会话控制]
840 | TCCHERYICC-840 | test | [Chery-诊断] UDS-test case 650 | Manual | ControlDTCSetting (85h)功能寻址 | 10 03 | 85 83 | No Response |  |  |  |  | Feature Functional | 台架 |  | PASS | ER8.0.13 | 2026-03-23 | CYM |  |  |  | A类 (纯 UDS 诊断) [会话控制]
841 | TCCHERYICC-841 | test | [Chery-诊断] UDS-test case 651 | Manual | ControlDTCSetting (85h)功能寻址 | 10 03 | 85 02 11 | 7F 85 13 |  |  |  |  | Feature Functional | 台架 |  | PASS | ER8.0.13 | 2026-03-23 | CYM |  |  |  | A类 (纯 UDS 诊断) [会话控制]
842 | TCCHERYICC-842 | test | [Chery-诊断] UDS-test case 652 | Manual | ControlDTCSetting (85h)功能寻址 | 10 01 | 85/85 01/85 02 | No Response |  |  |  |  | Feature Functional | 台架 |  | PASS | ER8.0.13 | 2026-03-23 | CYM |  |  |  | A类 (纯 UDS 诊断) [会话控制]
843 | TCCHERYICC-843 | test | [Chery-诊断] UDS-test case 653 | Manual | ControlDTCSetting (85h)功能寻址 | 10 03 | 85 | 7F 85 13 |  |  |  |  | Feature Functional | 台架 |  | PASS | ER8.0.13 | 2026-03-23 | CYM |  |  |  | A类 (纯 UDS 诊断) [会话控制]
844 | TCCHERYICC-844 | test | [Chery-诊断] UDS-test case 654 | Manual | ControlDTCSetting (85h)功能寻址 | 10 03 | 85 03 01 | 7F 85 13 |  |  |  |  | Feature Functional | 台架 |  | PASS | ER8.0.13 | 2026-03-23 | CYM |  |  |  | A类 (纯 UDS 诊断) [会话控制]
845 | TCCHERYICC-845 | test | [Chery-诊断] UDS-test case 655 | Manual | ControlDTCSetting (85h)功能寻址 | 10 01 | 85 03 01 | No Response |  |  |  |  | Feature Functional | 台架 |  | PASS | ER8.0.13 | 2026-03-23 | CYM |  |  |  | A类 (纯 UDS 诊断) [会话控制]
846 | TCCHERYICC-846 | test | [Chery-诊断] UDS-test case 656 | Manual | ControlDTCSetting (85h)功能寻址 | 1.BAT ON &IGN ON 2.10 03 | 1.85 02/85 82关闭DTC 2.制造新的DTC 3.读取DTC | DTC保持之前状态 |  |  |  |  | Feature Functional | 台架 |  | PASS | ER8.0.13 | 2026-03-23 | CYM |  |  |  | A类 (纯 UDS 诊断) [会话控制]
847 | TCCHERYICC-847 | test | [Chery-诊断] UDS-test case 657 | Manual | ControlDTCSetting (85h)功能寻址 | 1.BAT ON &IGN ON 2.10 03 | 1.85 01/85 81打开DTC 2.制造新的DTC 3.读取DTC | DTC更新状态 |  |  |  |  | Feature Functional | 台架 |  | PASS | ER8.0.13 | 2026-03-23 | CYM |  |  |  | A类 (纯 UDS 诊断) [会话控制]
848 | TCCHERYICC-848 | test | [Chery-诊断] UDS-test case 658 | Manual | RoutineControl (31h)功能寻址 | 1.BAT ON &IGN ON 2.10 03 3.requestSeed to reach security (Level 1) | 31 01 57 83 | No Response |  |  |  |  | Feature Functional | 台架 |  | PASS | ER8.0.13 | 2026-03-23 | CYM |  |  |  | A类 (纯 UDS 诊断) [会话控制]
849 | TCCHERYICC-849 | test | [Chery-诊断] UDS-test case 659 | Manual | RoutineControl (31h)功能寻址 |  | 31 02 57 83 | No Response |  |  |  |  | Feature Functional | 台架 |  | PASS | ER8.0.13 | 2026-03-23 | CYM |  |  |  | A类
850 | TCCHERYICC-850 | test | [Chery-诊断] UDS-test case 660 | Manual | RoutineControl (31h)功能寻址 |  | 31 03 57 83 | No Response |  |  |  |  | Feature Functional | 台架 |  | PASS | ER8.0.13 | 2026-03-23 | CYM |  |  |  | A类
851 | TCCHERYICC-851 | test | [Chery-诊断] UDS-test case 661 | Manual | RoutineControl (31h)功能寻址 |  | 31 00 57 83 | No Response |  |  |  |  | Feature Functional | 台架 |  | PASS | ER8.0.13 | 2026-03-23 | CYM |  |  |  | A类
852 | TCCHERYICC-852 | test | [Chery-诊断] UDS-test case 662 | Manual | RoutineControl (31h)功能寻址 |  | 31 01 57/31 01 57 83 00//31 01 57 83 00 00 | No Response |  |  |  |  | Feature Functional | 台架 |  | PASS | ER8.0.13 | 2026-03-23 | CYM |  |  |  | A类
853 | TCCHERYICC-853 | test | [Chery-诊断] UDS-test case 663 | Manual | RoutineControl (31h)功能寻址 |  | 31 01 56 83 | No Response |  |  |  |  | Feature Functional | 台架 |  | PASS | ER8.0.13 | 2026-03-23 | CYM |  |  |  | A类
854 | TCCHERYICC-854 | test | [Chery-诊断] UDS-test case 664 | Manual | RoutineControl (31h)功能寻址 | Level 0 | 31 01 57 83 | No Response |  |  |  |  | Feature Functional | 台架 |  | PASS | ER8.0.13 | 2026-03-23 | CYM |  |  |  | A类
855 | TCCHERYICC-855 | test | [Chery-诊断] UDS-test case 665 | Manual | RoutineControl (31h)功能寻址 | 10 01 | 31 01 57 83 | No Response |  |  |  |  | Feature Functional | 台架 |  | PASS | ER8.0.13 | 2026-03-23 | CYM |  |  |  | A类 (纯 UDS 诊断) [会话控制]
856 | TCCHERYICC-856 | test | [Chery-诊断] UDS-test case 666 | Manual | RoutineControl (31h)功能寻址 | 1.BAT ON &IGN ON 2.10 03 3.requestSeed to reach security (Level 1) | 31 01 57 85 xx（xx=00/01/02/03） | No Response |  |  |  |  | Feature Functional | 台架 |  | PASS | ER8.0.13 | 2026-03-23 | CYM |  |  |  | A类 (纯 UDS 诊断) [会话控制]
857 | TCCHERYICC-857 | test | [Chery-诊断] UDS-test case 667 | Manual | RoutineControl (31h)功能寻址 | 1.BAT ON &IGN ON 2.10 03 3.requestSeed to reach security (Level 1) | 31 01 57 86 xx（xx=00/01/02/03）xx（xx=00~07） 00 VCC/FLZCU &ADCC以太网测试模式配置未激活 01 VCC/FLZCU未激活 ADCC以太网测试模式配置激活 02 VCC/FLZCU激活 ADCC以太网测试模式配置未激活 03 VCC/FLZCU &ADCC以太网测试模式配置激活 测试模式: 0x00:模式00 0x01:模式01 0x02:模式02 0x04:模式04 0x05:模式05 0x06:模式06 0x07:模式07 | No Response |  |  |  |  | Feature Functional | 台架 |  | PASS | ER8.0.13 | 2026-03-23 | CYM |  |  |  | A类 (纯 UDS 诊断) [会话控制]
858 | TCCHERYICC-858 | test | [Chery-诊断] UDS-test case 668 | Manual | RoutineControl (31h)功能寻址 |  | 31 02 57 86 xx（xx=00/01/02/03）xx（xx=00~07） | No Response |  |  |  |  | Feature Functional | 台架 |  | PASS | ER8.0.13 | 2026-03-23 | CYM |  |  |  | A类
859 | TCCHERYICC-859 | test | [Chery-诊断] UDS-test case 669 | Manual | RoutineControl (31h)功能寻址 |  | 31 03 57 86 xx（xx=00/01/02/03）xx（xx=00~07） | No Response |  |  |  |  | Feature Functional | 台架 |  | PASS | ER8.0.13 | 2026-03-23 | CYM |  |  |  | A类
860 | TCCHERYICC-860 | test | [Chery-诊断] UDS-test case 670 | Manual | RoutineControl (31h)功能寻址 |  | 31 00 57 86 xx（xx=00/01/02/03）xx（xx=00~07） | No Response |  |  |  |  | Feature Functional | 台架 |  | PASS | ER8.0.13 | 2026-03-23 | CYM |  |  |  | A类
861 | TCCHERYICC-861 | test | [Chery-诊断] UDS-test case 671 | Manual | RoutineControl (31h)功能寻址 |  | 31 01 57 86/31 01 57 86 00/31 01 57 86 00 00 FF | No Response |  |  |  |  | Feature Functional | 台架 |  | PASS | ER8.0.13 | 2026-03-23 | CYM |  |  |  | A类
862 | TCCHERYICC-862 | test | [Chery-诊断] UDS-test case 672 | Manual | RoutineControl (31h)功能寻址 |  | 31 01 57 86 04 07/31 01 57 86 01 08/31 01 57 86 FF FF | No Response |  |  |  |  | Feature Functional | 台架 |  | PASS | ER8.0.13 | 2026-03-23 | CYM |  |  |  | A类
863 | TCCHERYICC-863 | test | [Chery-诊断] UDS-test case 673 | Manual | RoutineControl (31h)功能寻址 | Level 0 | 31 01 57 86 xx（xx=00/01/02/03）xx（xx=00~07） | No Response |  |  |  |  | Feature Functional | 台架 |  | PASS | ER8.0.13 | 2026-03-23 | CYM |  |  |  | A类
864 | TCCHERYICC-864 | test | [Chery-诊断] UDS-test case 674 | Manual | RoutineControl (31h)功能寻址 | 10 01 | 31 01 57 86 xx（xx=00/01/02/03）xx（xx=00~07） | No Response |  |  |  |  | Feature Functional | 台架 |  | PASS | ER8.0.13 | 2026-03-23 | CYM |  |  |  | A类 (纯 UDS 诊断) [会话控制]
865 | TCCHERYICC-865 | test | [Chery-诊断] UDS-test case 675 | Manual | RoutineControl (31h)功能寻址 | 1.BAT ON &IGN ON 2.10 03 3.requestSeed to reach security (Level 1) | 31 01 57 88 | No Response |  |  |  |  | Feature Functional | 台架 |  | PASS | ER8.0.13 | 2026-03-23 | CYM |  |  |  | A类 (纯 UDS 诊断) [会话控制]
866 | TCCHERYICC-866 | test | [Chery-诊断] UDS-test case 676 | Manual | RoutineControl (31h)功能寻址 | 1.BAT ON &IGN OFF->ON 2.10 03 3.Level IMMO 不启动例程，直接停止 | 31 02 57 88 | No Response |  |  |  |  | Feature Functional | 台架 |  | PASS | ER8.0.13 | 2026-03-23 | CYM |  |  |  | A类 (纯 UDS 诊断) [会话控制]
867 | TCCHERYICC-867 | test | [Chery-诊断] UDS-test case 677 | Manual | RoutineControl (31h)功能寻址 | 1.BAT ON &IGN ON 2.10 03 3.requestSeed to reach security (Level 1) | 31 01 57 89 | No Response |  |  |  |  | Feature Functional | 台架 |  | PASS | ER8.0.13 | 2026-03-23 | CYM |  |  |  | A类 (纯 UDS 诊断) [会话控制]
868 | TCCHERYICC-868 | test | [Chery-诊断] UDS-test case 678 | Manual | RoutineControl (31h)功能寻址 | 1.BAT ON &IGN OFF->ON 2.10 03 3.Level IMMO 不启动例程，直接停止 | 31 02 57 89 | No Response |  |  |  |  | Feature Functional | 台架 |  | PASS | ER8.0.13 | 2026-03-23 | CYM |  |  |  | A类 (纯 UDS 诊断) [会话控制]
869 | TCCHERYICC-869 | test | [Chery-诊断] UDS-test case 679 | Manual | RoutineControl (31h)功能寻址 | 1.BAT ON &IGN ON 2.10 03 3.requestSeed to reach security (Level 1) | 31 01 57 90 | No Response |  |  |  |  | Feature Functional | 台架 |  | PASS | ER8.0.13 | 2026-03-23 | CYM |  |  |  | A类 (纯 UDS 诊断) [会话控制]
870 | TCCHERYICC-870 | test | [Chery-诊断] UDS-test case 680 | Manual | RoutineControl (31h)功能寻址 | 1.BAT ON &IGN OFF->ON 2.10 03 3.Level IMMO 不启动例程，直接停止 | 31 02 57 90 | No Response |  |  |  |  | Feature Functional | 台架 |  | PASS | ER8.0.13 | 2026-03-23 | CYM |  |  |  | A类 (纯 UDS 诊断) [会话控制]
871 | TCCHERYICC-871 | test | [Chery-诊断] UDS-test case 681 | Manual | RoutineControl (31h)功能寻址 | 1.BAT ON &IGN ON 2.10 03 3.requestSeed to reach security (Level 1) | 31 01 57 91 xx（xx=01/02） | No Response |  |  |  |  | Feature Functional | 台架 |  | PASS | ER8.0.13 | 2026-03-23 | CYM |  |  |  | A类 (纯 UDS 诊断) [会话控制]
872 | TCCHERYICC-872 | test | [Chery-诊断] UDS-test case 682 | Manual | RoutineControl (31h)功能寻址 |  | 31 02 57 91 | No Response |  |  |  |  | Feature Functional | 台架 |  | PASS | ER8.0.13 | 2026-03-23 | CYM |  |  |  | A类
873 | TCCHERYICC-873 | test | [Chery-诊断] UDS-test case 683 | Manual | RoutineControl (31h)功能寻址 |  | 31 03 57 91 | No Response |  |  |  |  | Feature Functional | 台架 |  | PASS | ER8.0.13 | 2026-03-23 | CYM |  |  |  | A类
874 | TCCHERYICC-874 | test | [Chery-诊断] UDS-test case 684 | Manual | RoutineControl (31h)功能寻址 |  | 31 00 57 91 | No Response |  |  |  |  | Feature Functional | 台架 |  | PASS | ER8.0.13 | 2026-03-23 | CYM |  |  |  | A类
875 | TCCHERYICC-875 | test | [Chery-诊断] UDS-test case 685 | Manual | RoutineControl (31h)功能寻址 |  | 31 01 57 91/31 01 57 91 00/31 03 57/31 03 57 91 00 | No Response |  |  |  |  | Feature Functional | 台架 |  | PASS | ER8.0.13 | 2026-03-23 | CYM |  |  |  | A类
876 | TCCHERYICC-876 | test | [Chery-诊断] UDS-test case 686 | Manual | RoutineControl (31h)功能寻址 |  | 31 01 57 91 03~FF | No Response |  |  |  |  | Feature Functional | 台架 |  | PASS | ER8.0.13 | 2026-03-23 | CYM |  |  |  | A类
877 | TCCHERYICC-877 | test | [Chery-诊断] UDS-test case 687 | Manual | RoutineControl (31h)功能寻址 | Level 0 | 31 01 57 91 xx（xx=01/02） | No Response |  |  |  |  | Feature Functional | 台架 |  | PASS | ER8.0.13 | 2026-03-23 | CYM |  |  |  | A类
878 | TCCHERYICC-878 | test | [Chery-诊断] UDS-test case 688 | Manual | RoutineControl (31h)功能寻址 | Level 0 | 31 03 57 91 | No Response |  |  |  |  | Feature Functional | 台架 |  | PASS | ER8.0.13 | 2026-03-23 | CYM |  |  |  | A类
879 | TCCHERYICC-879 | test | [Chery-诊断] UDS-test case 689 | Manual | RoutineControl (31h)功能寻址 | 10 01 | 31 01 57 91 xx（xx=01/02） | No Response |  |  |  |  | Feature Functional | 台架 |  | PASS | ER8.0.13 | 2026-03-23 | CYM |  |  |  | A类 (纯 UDS 诊断) [会话控制]
880 | TCCHERYICC-880 | test | [Chery-诊断] UDS-test case 690 | Manual | RoutineControl (31h)功能寻址 | 10 01 | 31 03 57 91 | No Response |  |  |  |  | Feature Functional | 台架 |  | PASS | ER8.0.13 | 2026-03-23 | CYM |  |  |  | A类 (纯 UDS 诊断) [会话控制]
881 | TCCHERYICC-881 | test | [Chery-诊断] UDS-test case 691 | Manual | RoutineControl (31h)功能寻址 | 1.BAT ON &IGN ON 2.10 03 3.requestSeed to reach security (Level 1) | 31 01 57 92 | No Response |  |  |  |  | Feature Functional | 台架 |  | PASS | ER8.0.13 | 2026-03-23 | CYM |  |  |  | A类 (纯 UDS 诊断) [会话控制]
882 | TCCHERYICC-882 | test | [Chery-诊断] UDS-test case 692 | Manual | RoutineControl (31h)功能寻址 |  | 31 02 57 92 | No Response |  |  |  |  | Feature Functional | 台架 |  | PASS | ER8.0.13 | 2026-03-23 | CYM |  |  |  | A类
883 | TCCHERYICC-883 | test | [Chery-诊断] UDS-test case 693 | Manual | RoutineControl (31h)功能寻址 |  | 31 03 57 92 | No Response |  |  |  |  | Feature Functional | 台架 |  | PASS | ER8.0.13 | 2026-03-23 | CYM |  |  |  | A类
884 | TCCHERYICC-884 | test | [Chery-诊断] UDS-test case 694 | Manual | RoutineControl (31h)功能寻址 |  | 31 00 57 92 | No Response |  |  |  |  | Feature Functional | 台架 |  | PASS | ER8.0.13 | 2026-03-23 | CYM |  |  |  | A类
885 | TCCHERYICC-885 | test | [Chery-诊断] UDS-test case 695 | Manual | RoutineControl (31h)功能寻址 |  | 31 01 92/31 01 57 92 0F | No Response |  |  |  |  | Feature Functional | 台架 |  | PASS | ER8.0.13 | 2026-03-23 | CYM |  |  |  | A类
886 | TCCHERYICC-886 | test | [Chery-诊断] UDS-test case 696 | Manual | RoutineControl (31h)功能寻址 |  | 31 01 92 FF FF | No Response |  |  |  |  | Feature Functional | 台架 |  | PASS | ER8.0.13 | 2026-03-23 | CYM |  |  |  | A类
887 | TCCHERYICC-887 | test | [Chery-诊断] UDS-test case 697 | Manual | RoutineControl (31h)功能寻址 | Level 0 | 31 01 57 92 | No Response |  |  |  |  | Feature Functional | 台架 |  | PASS | ER8.0.13 | 2026-03-23 | CYM |  |  |  | A类
888 | TCCHERYICC-888 | test | [Chery-诊断] UDS-test case 698 | Manual | RoutineControl (31h)功能寻址 | 10 01 | 31 01 57 92 | No Response |  |  |  |  | Feature Functional | 台架 |  | PASS | ER8.0.13 | 2026-03-23 | CYM |  |  |  | A类 (纯 UDS 诊断) [会话控制]
889 | TCCHERYICC-889 | test | [Chery-诊断] UDS-test case 699 | Manual | RoutineControl (31h)功能寻址 | 1.BAT ON &IGN ON 2.10 03 3.requestSeed to reach security (Level 1) | 31 01 57 93 | No Response |  |  |  |  | Feature Functional | 台架 |  | PASS | ER8.0.13 | 2026-03-23 | CYM |  |  |  | A类 (纯 UDS 诊断) [会话控制]
890 | TCCHERYICC-890 | test | [Chery-诊断] UDS-test case 700 | Manual | RoutineControl (31h)功能寻址 |  | 31 02 57 93 | No Response |  |  |  |  | Feature Functional | 台架 |  | PASS | ER8.0.13 | 2026-03-23 | CYM |  |  |  | A类
891 | TCCHERYICC-891 | test | [Chery-诊断] UDS-test case 701 | Manual | RoutineControl (31h)功能寻址 |  | 31 03 57 93 | No Response |  |  |  |  | Feature Functional | 台架 |  | PASS | ER8.0.13 | 2026-03-23 | CYM |  |  |  | A类
892 | TCCHERYICC-892 | test | [Chery-诊断] UDS-test case 702 | Manual | RoutineControl (31h)功能寻址 |  | 31 00 57 93 | No Response |  |  |  |  | Feature Functional | 台架 |  | PASS | ER8.0.13 | 2026-03-23 | CYM |  |  |  | A类
893 | TCCHERYICC-893 | test | [Chery-诊断] UDS-test case 703 | Manual | RoutineControl (31h)功能寻址 |  | 31 01 93/31 01 57 93 04 | No Response |  |  |  |  | Feature Functional | 台架 |  | PASS | ER8.0.13 | 2026-03-23 | CYM |  |  |  | A类
894 | TCCHERYICC-894 | test | [Chery-诊断] UDS-test case 704 | Manual | RoutineControl (31h)功能寻址 |  | 31 01 93 FF FF | No Response |  |  |  |  | Feature Functional | 台架 |  | PASS | ER8.0.13 | 2026-03-23 | CYM |  |  |  | A类
895 | TCCHERYICC-895 | test | [Chery-诊断] UDS-test case 705 | Manual | RoutineControl (31h)功能寻址 | Level 0 | 31 01 57 93 | No Response |  |  |  |  | Feature Functional | 台架 |  | PASS | ER8.0.13 | 2026-03-23 | CYM |  |  |  | A类
896 | TCCHERYICC-896 | test | [Chery-诊断] UDS-test case 706 | Manual | RoutineControl (31h)功能寻址 | 10 01 | 31 01 57 93 | No Response |  |  |  |  | Feature Functional | 台架 |  | PASS | ER8.0.13 | 2026-03-23 | CYM |  |  |  | A类 (纯 UDS 诊断) [会话控制]
897 | TCCHERYICC-897 | test | [Chery-诊断] UDS-test case 707 | Manual | RoutineControl (31h)功能寻址 | 1.BAT ON &IGN ON 2.10 03 3.requestSeed to reach security (Level 1) | 31 01 57 95 xx（xx=00~0C） | No Response |  |  |  |  | Feature Functional | 台架 |  | PASS | ER8.0.13 | 2026-03-23 | CYM |  |  |  | A类 (纯 UDS 诊断) [会话控制]
898 | TCCHERYICC-898 | test | [Chery-诊断] UDS-test case 708 | Manual | RoutineControl (31h)功能寻址 | 1.BAT ON &IGN ON 2.10 03 3.requestSeed to reach security (Level 1) | 31 01 57 81 | No Response |  |  |  |  | Feature Functional | 台架 |  | PASS | ER8.0.13 | 2026-03-23 | CYM |  |  |  | A类 (纯 UDS 诊断) [会话控制]
899 | TCCHERYICC-899 | test | [Chery-诊断] UDS-test case 709 | Manual | RoutineControl (31h)功能寻址 |  | 31 02 57 81 | No Response |  |  |  |  | Feature Functional | 台架 |  | PASS | ER8.0.13 | 2026-03-23 | CYM |  |  |  | A类
900 | TCCHERYICC-900 | test | [Chery-诊断] UDS-test case 710 | Manual | RoutineControl (31h)功能寻址 |  | 31 03 57 81 | No Response |  |  |  |  | Feature Functional | 台架 |  | PASS | ER8.0.13 | 2026-03-23 | CYM |  |  |  | A类
901 | TCCHERYICC-901 | test | [Chery-诊断] UDS-test case 711 | Manual | RoutineControl (31h)功能寻址 |  | 31 00 57 81 | No Response |  |  |  |  | Feature Functional | 台架 |  | PASS | ER8.0.13 | 2026-03-23 | CYM |  |  |  | A类
902 | TCCHERYICC-902 | test | [Chery-诊断] UDS-test case 712 | Manual | RoutineControl (31h)功能寻址 |  | 31 01 57/31 01 57 81 00/31 01 57 81 00 00 | No Response |  |  |  |  | Feature Functional | 台架 |  | PASS | ER8.0.13 | 2026-03-23 | CYM |  |  |  | A类
903 | TCCHERYICC-903 | test | [Chery-诊断] UDS-test case 713 | Manual | RoutineControl (31h)功能寻址 |  | 31 01 57 82~FF | No Response |  |  |  |  | Feature Functional | 台架 |  | PASS | ER8.0.13 | 2026-03-23 | CYM |  |  |  | A类
904 | TCCHERYICC-904 | test | [Chery-诊断] UDS-test case 714 | Manual | RoutineControl (31h)功能寻址 | 1.BAT ON &IGN OFF->ON 2.10 03 3.Level 1 不启动例程，直接停止 | 31 02 57 81 | No Response |  |  |  |  | Feature Functional | 台架 |  | PASS | ER8.0.13 | 2026-03-23 | CYM |  |  |  | A类 (纯 UDS 诊断) [会话控制]
905 | TCCHERYICC-905 | test | [Chery-诊断] UDS-test case 715 | Manual | RoutineControl (31h)功能寻址 | Level 0 | 31 01/02/03 57 81 | No Response |  |  |  |  | Feature Functional | 台架 |  | PASS | ER8.0.13 | 2026-03-23 | CYM |  |  |  | A类
906 | TCCHERYICC-906 | test | [Chery-诊断] UDS-test case 716 | Manual | RoutineControl (31h)功能寻址 | 10 01 | 31 01/02/03 57 81 | No Response |  |  |  |  | Feature Functional | 台架 |  | PASS | ER8.0.13 | 2026-03-23 | CYM |  |  |  | A类 (纯 UDS 诊断) [会话控制]
907 | TCCHERYICC-907 | test | [Chery-诊断] UDS-test case 717 | Manual | RoutineControl (31h)功能寻址 | 1.BAT ON &IGN ON 2.10 03 3.requestSeed to reach security (Level 1) | 31 01 DD 45 xx（xx=00/01） 0x00:首次灌装证书 0x01:更新证书 | No Response |  |  |  |  | Feature Functional | 台架 |  | PASS | ER8.0.13 | 2026-03-23 | CYM |  |  |  | A类 (纯 UDS 诊断) [会话控制]
908 | TCCHERYICC-908 | test | [Chery-诊断] UDS-test case 718 | Manual | RoutineControl (31h)功能寻址 |  | 31 02 DD 45 | No Response |  |  |  |  | Feature Functional | 台架 |  | PASS | ER8.0.13 | 2026-03-23 | CYM |  |  |  | A类
909 | TCCHERYICC-909 | test | [Chery-诊断] UDS-test case 719 | Manual | RoutineControl (31h)功能寻址 |  | 31 03 DD 45 | No Response |  |  |  |  | Feature Functional | 台架 |  | PASS | ER8.0.13 | 2026-03-23 | CYM |  |  |  | A类
910 | TCCHERYICC-910 | test | [Chery-诊断] UDS-test case 720 | Manual | RoutineControl (31h)功能寻址 |  | 31 00 DD 45 | No Response |  |  |  |  | Feature Functional | 台架 |  | PASS | ER8.0.13 | 2026-03-23 | CYM |  |  |  | A类
911 | TCCHERYICC-911 | test | [Chery-诊断] UDS-test case 721 | Manual | RoutineControl (31h)功能寻址 |  | 31 01 DD/31 01 DD 45/31 01 DD 45 01 00 | No Response |  |  |  |  | Feature Functional | 台架 |  | PASS | ER8.0.13 | 2026-03-23 | CYM |  |  |  | A类
912 | TCCHERYICC-912 | test | [Chery-诊断] UDS-test case 722 | Manual | RoutineControl (31h)功能寻址 |  | 31 01 DD 45 02~FF | No Response |  |  |  |  | Feature Functional | 台架 |  | PASS | ER8.0.13 | 2026-03-23 | CYM |  |  |  | A类
913 | TCCHERYICC-913 | test | [Chery-诊断] UDS-test case 723 | Manual | RoutineControl (31h)功能寻址 | Level 0 | 31 01 DD 45 xx（xx=00/01） | No Response |  |  |  |  | Feature Functional | 台架 |  | PASS | ER8.0.13 | 2026-03-23 | CYM |  |  |  | A类
914 | TCCHERYICC-914 | test | [Chery-诊断] UDS-test case 724 | Manual | RoutineControl (31h)功能寻址 | 10 01 | 31 01 DD 45 xx（xx=00/01） | No Response |  |  |  |  | Feature Functional | 台架 |  | PASS | ER8.0.13 | 2026-03-23 | CYM |  |  |  | A类 (纯 UDS 诊断) [会话控制]
915 | TCCHERYICC-915 | test | [Chery-诊断] UDS-test case 725 | Manual | RoutineControl (31h)功能寻址 | 1.BAT ON &IGN ON 2.10 03 3.requestSeed to reach security (Level 1) | 31 01 DD 46 xx（xx=00/01）+1*m+1 | No Response |  |  |  |  | Feature Functional | 台架 |  | PASS | ER8.0.13 | 2026-03-23 | CYM |  |  |  | A类 (纯 UDS 诊断) [会话控制]
916 | TCCHERYICC-916 | test | [Chery-诊断] UDS-test case 726 | Manual | RoutineControl (31h)功能寻址 |  | 31 02 DD 46 | No Response |  |  |  |  | Feature Functional | 台架 |  | PASS | ER8.0.13 | 2026-03-23 | CYM |  |  |  | A类
917 | TCCHERYICC-917 | test | [Chery-诊断] UDS-test case 727 | Manual | RoutineControl (31h)功能寻址 |  | 31 03 DD 46 | No Response |  |  |  |  | Feature Functional | 台架 |  | PASS | ER8.0.13 | 2026-03-23 | CYM |  |  |  | A类
918 | TCCHERYICC-918 | test | [Chery-诊断] UDS-test case 728 | Manual | RoutineControl (31h)功能寻址 |  | 31 00 DD 46 | No Response |  |  |  |  | Feature Functional | 台架 |  | PASS | ER8.0.13 | 2026-03-23 | CYM |  |  |  | A类
919 | TCCHERYICC-919 | test | [Chery-诊断] UDS-test case 729 | Manual | RoutineControl (31h)功能寻址 |  | 31 01 DD/31 01 DD 46 01 | No Response |  |  |  |  | Feature Functional | 台架 |  | PASS | ER8.0.13 | 2026-03-23 | CYM |  |  |  | A类
920 | TCCHERYICC-920 | test | [Chery-诊断] UDS-test case 730 | Manual | RoutineControl (31h)功能寻址 |  | 31 01 46 FF FF | No Response |  |  |  |  | Feature Functional | 台架 |  | PASS | ER8.0.13 | 2026-03-23 | CYM |  |  |  | A类
921 | TCCHERYICC-921 | test | [Chery-诊断] UDS-test case 731 | Manual | RoutineControl (31h)功能寻址 | Level 0 | 31 01 DD 46 xx（xx=00/01）+1*m+1 | No Response |  |  |  |  | Feature Functional | 台架 |  | PASS | ER8.0.13 | 2026-03-23 | CYM |  |  |  | A类
922 | TCCHERYICC-922 | test | [Chery-诊断] UDS-test case 732 | Manual | RoutineControl (31h)功能寻址 | 10 01 | 31 01 DD 46 xx（xx=00/01）+1*m+1 | No Response |  |  |  |  | Feature Functional | 台架 |  | PASS | ER8.0.13 | 2026-03-23 | CYM |  |  |  | A类 (纯 UDS 诊断) [会话控制]
923 | TCCHERYICC-923 | test | [Chery-诊断] UDS-test case 733 | Manual | RoutineControl (31h)功能寻址 | 1.BAT ON &IGN ON 2.10 03 | 31 01 57 81 00 | No Response |  |  |  |  | Feature Functional | 台架 |  | PASS | ER8.0.13 | 2026-03-23 | CYM |  |  |  | A类 (纯 UDS 诊断) [会话控制]
924 | TCCHERYICC-924 | test | [Chery-诊断] UDS-test case 734 | Manual | RoutineControl (31h)功能寻址 | 1.BAT ON &IGN ON 2.10 03 | 31/31 01/31 01 57 | No Response |  |  |  |  | Feature Functional | 台架 |  | PASS | ER8.0.13 | 2026-03-23 | CYM |  |  |  | A类 (纯 UDS 诊断) [会话控制]
925 | TCCHERYICC-925 | test | [Chery-诊断] UDS-test case 735 | Manual | RoutineControl (31h)功能寻址 | 1.BAT ON &IGN ON 2.10 03 3.requestSeed to reach security (Level 1) | 31/31 02/31 02 57 | No Response |  |  |  |  | Feature Functional | 台架 |  | PASS | ER8.0.13 | 2026-03-23 | CYM |  |  |  | A类 (纯 UDS 诊断) [会话控制]
926 | TCCHERYICC-926 | test | [Chery-诊断] UDS-test case 736 | Manual | RoutineControl (31h)功能寻址 | 1.BAT ON &IGN OFF->ON 2.10 03 3.Level 1 不启动例程，直接停止 | 31 02 57 81 11 | No Response |  |  |  |  | Feature Functional | 台架 |  | PASS | ER8.0.13 | 2026-03-23 | CYM |  |  |  | A类 (纯 UDS 诊断) [会话控制]
927 | TCCHERYICC-927 | test | [Chery-诊断] UDS-test case 737 | Manual | RoutineControl (31h)功能寻址 | 1.BAT ON &IGN ON 2.10 03 3.requestSeed to reach security (Level 1) | 31 00 57 81 | No Response |  |  |  |  | Feature Functional | 台架 |  | PASS | ER8.0.13 | 2026-03-23 | CYM |  |  |  | A类 (纯 UDS 诊断) [会话控制]
928 | TCCHERYICC-928 | test | [Chery-诊断] UDS-test case 738 | Manual | RoutineControl (31h)功能寻址 | 1.BAT ON &IGN ON 2.10 03 3.requestSeed to reach security (Level 1) | 31 02 57 81 | No Response |  |  |  |  | Feature Functional | 台架 |  | PASS | ER8.0.13 | 2026-03-23 | CYM |  |  |  | A类 (纯 UDS 诊断) [会话控制]
929 | TCCHERYICC-929 | test | [Chery-诊断] UDS-test case 739 | Manual | RoutineControl (31h)功能寻址 | 1.BAT ON &IGN ON 2.10 03 | 31 00 57 81 | No Response |  |  |  |  | Feature Functional | 台架 |  | PASS | ER8.0.13 | 2026-03-23 | CYM |  |  |  | A类 (纯 UDS 诊断) [会话控制]
930 | TCCHERYICC-930 | test | [Chery-诊断] UDS-test case 740 | Manual | RoutineControl (31h)功能寻址 | 1.BAT ON &IGN ON 2.10 03 | 31 02 57 81 | No Response |  |  |  |  | Feature Functional | 台架 |  | PASS | ER8.0.13 | 2026-03-23 | CYM |  |  |  | A类 (纯 UDS 诊断) [会话控制]
931 | TCCHERYICC-931 | test | [Chery-诊断] UDS-test case 741 | Manual | 诊断中IGN改变状态_10服务 | 1.BAT ON 2.IGN OFF | 10 03 | 50 03 00 32 01 F4 |  |  |  |  | Feature Functional | 台架 |  | PASS | ER8.0.13 | 2026-03-23 | CYM |  |  |  | A类 (纯 UDS 诊断) [会话控制]
932 | TCCHERYICC-932 | test | [Chery-诊断] UDS-test case 742 | Manual | 诊断中IGN改变状态_11服务 | 1.BAT ON 2.IGN OFF | 11 01 | 51 01 |  |  |  |  | Feature Functional | 台架 |  | PASS | ER8.0.13 | 2026-03-23 | CYM |  |  |  | A类 (纯 UDS 诊断) [ECU 重置]
933 | TCCHERYICC-933 | test | [Chery-诊断] UDS-test case 743 | Manual | 诊断中IGN改变状态_14服务 | 1.BAT ON 2.IGN OFF | 14 FF FF FF | 54 |  |  |  |  | Feature Functional | 台架 |  | PASS | ER8.0.13 | 2026-03-23 | CYM |  |  |  | B类 [DTC 清除]
934 | TCCHERYICC-934 | test | [Chery-诊断] UDS-test case 744 | Manual | 诊断中IGN改变状态_19服务 | 1.BAT ON 2.IGN OFF | 19 02 FF | 59 02 XX …/No Response |  |  |  |  | Feature Functional | 台架 |  | PASS | ER8.0.13 | 2026-03-23 | CYM |  |  |  | B类 [DTC]
935 | TCCHERYICC-935 | test | [Chery-诊断] UDS-test case 745 | Manual | 诊断中IGN改变状态_27服务 | 1.BAT ON 2.IGN OFF | 27 01 27 02 | 67 01 xx xx xx xx/No Response 67 02/No Response |  |  |  |  | Feature Functional | 台架 |  | PASS | ER8.0.13 | 2026-03-23 | CYM |  |  |  | A类 (纯 UDS 诊断) [安全访问]
936 | TCCHERYICC-936 | test | [Chery-诊断] UDS-test case 746 | Manual | 诊断中IGN改变状态_22服务 | 1.BAT ON 2.IGN OFF | 22 F1 90 | 62 F1 90 xx xx xx.........( 17 ASCII) |  |  |  |  | Feature Functional | 台架 |  | PASS | ER8.0.13 | 2026-03-23 | CYM |  |  |  | A类 (纯 UDS 诊断) [DID 读取]
937 | TCCHERYICC-937 | test | [Chery-诊断] UDS-test case 747 | Manual | 诊断中IGN改变状态_28服务 | 1.BAT ON 2.IGN OFF 3.10 03 | 28 00 01 | 68 00 |  |  |  |  | Feature Functional | 台架 |  | PASS | ER8.0.13 | 2026-03-23 | CYM |  |  |  | A类 (纯 UDS 诊断) [会话控制]
938 | TCCHERYICC-938 | test | [Chery-诊断] UDS-test case 748 | Manual | 诊断中IGN改变状态_2E服务 | 1.BAT ON 2.IGN OFF 3.10 03 4.requestSeed to reach security (Level 1) | 2E F1 90 4C 58 57 59 45 50 47 32 38 4A 48 30 30 31 37 35 32 | 6E F1 90/No Response |  |  |  |  | Feature Functional | 台架 |  | PASS | ER8.0.13 | 2026-03-23 | CYM |  |  |  | A类 (纯 UDS 诊断) [会话控制]
939 | TCCHERYICC-939 | test | [Chery-诊断] UDS-test case 749 | Manual | 诊断中IGN改变状态_2F服务 | 1.BAT ON 2.IGN OFF 3.10 03 4.requestSeed to reach security (Level 1) | 2F 57 1D 03 01 | 6F 57 1D 03 01/No Response |  |  |  |  | Feature Functional | 台架 |  | NA | ER8.0.13 | 2026-03-23 | CYM | 功能未实现 |  |  | E类 (功能未实现)
940 | TCCHERYICC-940 | test | [Chery-诊断] UDS-test case 750 | Manual | 诊断中IGN改变状态_3E服务 | 1.BAT ON 2.IGN OFF | 3E 00 | 7E 00 |  |  |  |  | Feature Functional | 台架 |  | PASS | ER8.0.13 | 2026-03-23 | CYM |  |  |  | A类 (纯 UDS 诊断) [心跳]
941 | TCCHERYICC-941 | test | [Chery-诊断] UDS-test case 751 | Manual | 诊断中IGN改变状态_85服务 | 1.BAT ON 2.IGN OFF 3.10 03 | 85 01 | C5 01 |  |  |  |  | Feature Functional | 台架 |  | PASS | ER8.0.13 | 2026-03-23 | CYM |  |  |  | A类 (纯 UDS 诊断) [会话控制]
942 | TCCHERYICC-942 | test | [Chery-诊断] UDS-test case 752 | Manual | 诊断中IGN改变状态_10服务 | 1.BAT ON 2.IG ON>IG OFF | 10 03 | 50 03 00 32 01 F4 |  |  |  |  | Feature Functional | 台架 |  | PASS | ER8.0.13 | 2026-03-24 | CYM |  |  |  | A类 (纯 UDS 诊断) [会话控制]
943 | TCCHERYICC-943 | test | [Chery-诊断] UDS-test case 753 | Manual | 诊断中IGN改变状态_11服务 | 1.BAT ON 2.IG ON>IG OFF | 11 01 | 51 01 |  |  |  |  | Feature Functional | 台架 |  | PASS | ER8.0.13 | 2026-03-24 | CYM |  |  |  | A类 (纯 UDS 诊断) [ECU 重置]
944 | TCCHERYICC-944 | test | [Chery-诊断] UDS-test case 754 | Manual | 诊断中IGN改变状态_14服务 | 1.BAT ON 2.IG ON>IG OFF | 14 FF FF FF | 54 |  |  |  |  | Feature Functional | 台架 |  | PASS | ER8.0.13 | 2026-03-24 | CYM |  |  |  | B类 [DTC 清除]
945 | TCCHERYICC-945 | test | [Chery-诊断] UDS-test case 755 | Manual | 诊断中IGN改变状态_19服务 | 1.BAT ON 2.IG ON>IG OFF | 19 02 FF | 59 02 XX …/No Response |  |  |  |  | Feature Functional | 台架 |  | PASS | ER8.0.13 | 2026-03-24 | CYM |  |  |  | B类 [DTC]
946 | TCCHERYICC-946 | test | [Chery-诊断] UDS-test case 756 | Manual | 诊断中IGN改变状态_27服务 | 1.BAT ON 2.IG ON>IG OFF | 27 01 27 02 | 67 01 xx xx xx xx/No Response 67 02/No Response |  |  |  |  | Feature Functional | 台架 |  | PASS | ER8.0.13 | 2026-03-24 | CYM |  |  |  | A类 (纯 UDS 诊断) [安全访问]
947 | TCCHERYICC-947 | test | [Chery-诊断] UDS-test case 757 | Manual | 诊断中IGN改变状态_22服务 | 1.BAT ON 2.IG ON>IG OFF | 22 F1 90 | 62 F1 90 xx xx xx.........( 17 ASCII) |  |  |  |  | Feature Functional | 台架 |  | PASS | ER8.0.13 | 2026-03-24 | CYM |  |  |  | A类 (纯 UDS 诊断) [DID 读取]
948 | TCCHERYICC-948 | test | [Chery-诊断] UDS-test case 758 | Manual | 诊断中IGN改变状态_28服务 | 1.BAT ON 2.IG ON>IG OFF 3.10 03 | 28 00 01 | 68 00 |  |  |  |  | Feature Functional | 台架 |  | PASS | ER8.0.13 | 2026-03-24 | CYM |  |  |  | A类 (纯 UDS 诊断) [会话控制]
949 | TCCHERYICC-949 | test | [Chery-诊断] UDS-test case 759 | Manual | 诊断中IGN改变状态_2E服务 | 1.BAT ON 2.IG ON>IG OFF 3.10 03 4.requestSeed to reach security (Level 1) | 2E F1 90 4C 58 57 59 45 50 47 32 38 4A 48 30 30 31 37 35 32 | 6E F1 90/No Response |  |  |  |  | Feature Functional | 台架 |  | PASS | ER8.0.13 | 2026-03-24 | CYM |  |  |  | A类 (纯 UDS 诊断) [会话控制]
950 | TCCHERYICC-950 | test | [Chery-诊断] UDS-test case 760 | Manual | 诊断中IGN改变状态_2F服务 | 1.BAT ON 2.IG ON>IG OFF 3.10 03 4.requestSeed to reach security (Level 1) | 2F 57 1D 03 01 | 6F 57 1D 03 01/No Response |  |  |  |  | Feature Functional | 台架 |  | NA | ER8.0.13 | 2026-03-24 | CYM | 功能未实现 |  |  | E类 (功能未实现)
951 | TCCHERYICC-951 | test | [Chery-诊断] UDS-test case 761 | Manual | 诊断中IGN改变状态_3E服务 | 1.BAT ON 2.IG ON>IG OFF | 3E 00 | 7E 00 |  |  |  |  | Feature Functional | 台架 |  | PASS | ER8.0.13 | 2026-03-24 | CYM |  |  |  | A类 (纯 UDS 诊断) [心跳]
952 | TCCHERYICC-952 | test | [Chery-诊断] UDS-test case 762 | Manual | 诊断中IGN改变状态_85服务 | 1.BAT ON 2.IG OFF>IG ON 3.10 03 | 85 01 | C5 01 |  |  |  |  | Feature Functional | 台架 |  | PASS | ER8.0.13 | 2026-03-24 | CYM |  |  |  | A类 (纯 UDS 诊断) [会话控制]
953 | TCCHERYICC-953 | test | [Chery-诊断] UDS-test case 763 | Manual | 诊断中IGN改变状态_10服务 | 1.BAT ON 2.IG OFF>IG ON | 10 03 | 50 03 00 32 01 F4 |  |  |  |  | Feature Functional | 台架 |  | PASS | ER8.0.13 | 2026-03-24 | CYM |  |  |  | A类 (纯 UDS 诊断) [会话控制]
954 | TCCHERYICC-954 | test | [Chery-诊断] UDS-test case 764 | Manual | 诊断中IGN改变状态_11服务 | 1.BAT ON 2.IG OFF>IG ON | 11 01 | 51 01 |  |  |  |  | Feature Functional | 台架 |  | PASS | ER8.0.13 | 2026-03-24 | CYM |  |  |  | A类 (纯 UDS 诊断) [ECU 重置]
955 | TCCHERYICC-955 | test | [Chery-诊断] UDS-test case 765 | Manual | 诊断中IGN改变状态_14服务 | 1.BAT ON 2.IG OFF>IG ON | 14 FF FF FF | 54 |  |  |  |  | Feature Functional | 台架 |  | PASS | ER8.0.13 | 2026-03-24 | CYM |  |  |  | B类 [DTC 清除]
956 | TCCHERYICC-956 | test | [Chery-诊断] UDS-test case 766 | Manual | 诊断中IGN改变状态_19服务 | 1.BAT ON 2.IG OFF>IG ON | 19 02 FF | 59 02 XX …/No Response |  |  |  |  | Feature Functional | 台架 |  | PASS | ER8.0.13 | 2026-03-24 | CYM |  |  |  | B类 [DTC]
957 | TCCHERYICC-957 | test | [Chery-诊断] UDS-test case 767 | Manual | 诊断中IGN改变状态_27服务 | 1.BAT ON 2.IG OFF>IG ON | 27 01 27 02 | 67 01 xx xx xx xx/No Response 67 02/No Response |  |  |  |  | Feature Functional | 台架 |  | PASS | ER8.0.13 | 2026-03-24 | CYM |  |  |  | A类 (纯 UDS 诊断) [安全访问]
958 | TCCHERYICC-958 | test | [Chery-诊断] UDS-test case 768 | Manual | 诊断中IGN改变状态_22服务 | 1.BAT ON 2.IG OFF>IG ON | 22 F1 90 | 62 F1 90 xx xx xx.........( 17 ASCII) |  |  |  |  | Feature Functional | 台架 |  | PASS | ER8.0.13 | 2026-03-24 | CYM |  |  |  | A类 (纯 UDS 诊断) [DID 读取]
959 | TCCHERYICC-959 | test | [Chery-诊断] UDS-test case 769 | Manual | 诊断中IGN改变状态_28服务 | 1.BAT ON 2.IG OFF>IG ON 3.10 03 | 28 00 01 | 68 00 |  |  |  |  | Feature Functional | 台架 |  | PASS | ER8.0.13 | 2026-03-24 | CYM |  |  |  | A类 (纯 UDS 诊断) [会话控制]
960 | TCCHERYICC-960 | test | [Chery-诊断] UDS-test case 770 | Manual | 诊断中IGN改变状态_2E服务 | 1.BAT ON 2.IG OFF>IG ON 3.10 03 4.requestSeed to reach security (Level 1) | 2E F1 90 4C 58 57 59 45 50 47 32 38 4A 48 30 30 31 37 35 32 | 6E F1 90/No Response |  |  |  |  | Feature Functional | 台架 |  | PASS | ER8.0.13 | 2026-03-24 | CYM |  |  |  | A类 (纯 UDS 诊断) [会话控制]
961 | TCCHERYICC-961 | test | [Chery-诊断] UDS-test case 771 | Manual | 诊断中IGN改变状态_2F服务 | 1.BAT ON 2.IG OFF>IG ON 3.10 03 4.requestSeed to reach security (Level 1) | 2F 57 1D 03 01 | 6F 57 1D 03 01/No Response |  |  |  |  | Feature Functional | 台架 |  | NA | ER8.0.13 | 2026-03-24 | CYM | 功能未实现 |  |  | E类 (功能未实现)
962 | TCCHERYICC-962 | test | [Chery-诊断] UDS-test case 772 | Manual | 诊断中IGN改变状态_3E服务 | 1.BAT ON 2.IG OFF>IG ON | 3E 00 | 7E 00 |  |  |  |  | Feature Functional | 台架 |  | PASS | ER8.0.13 | 2026-03-24 | CYM |  |  |  | A类 (纯 UDS 诊断) [心跳]
963 | TCCHERYICC-963 | test | [Chery-诊断] UDS-test case 773 | Manual | 诊断中IGN改变状态_85服务 | 1.BAT ON 2.IG OFF>IG ON 3.10 03 | 85 01 | C5 01 |  |  |  |  | Feature Functional | 台架 |  | PASS | ER8.0.13 | 2026-03-24 | CYM |  |  |  | A类 (纯 UDS 诊断) [会话控制]
964 | TCCHERYICC-964 | test | [Chery-诊断] UDS-test case 774 | Manual | 诊断初始化时间测试（Busoff tDiagStart） |  | 设置DUT供电电压为Vnormal并上电，等待5 s至总线通信稳定,使用14服务清除DUT记录的DTC,使用CANstress/VH6501/CANspider 干扰DUT所有报文的RTR位，持续1 s时间，同时停止CANoe仿真发送报文；CANstress/VH6501/CANspider 干扰结束同时，停止发送DUT伙伴节点所有报文Tdelay2时间，（Tdelay2初始值=0.8*（tDiagStart.min + tTimeout））；读取DUT记录的DTC； | 诊断初始化时间满足规范要求[2700,3300]ms |  |  |  |  | Feature Functional | 台架 |  | Block |  |  |  | 需使用VH6501 |  |  | C类 (需要硬件设备)
965 | TCCHERYICC-965 | test | [Chery-诊断] UDS-test case 775 | Manual | 诊断初始化时间测试（KL15 ON tDiagStart） |  | 1.设置DUT供电电压为Vnormal并上电，同时使用CANoe仿真伙伴节点发送报文，等待5 s至总线通信稳定； 2.清除DUT记录的DTC； 3.读取DUT记录的DTC； 4.停止发送DUT伙伴节点所有报文Tdelay1时间（Tdelay1初始值=0.8*10*Message Cycle ms）； 5.读取DUT记录的DTC； 6.若步骤5未获取到相应超时DTC，则以10*Message Cycle*5% ms的步长增加Tdelay1时间，重复步骤2~5，直至读取到DUT记录了相应节点超时DTC，记录该Tdelay1时间为最小超时时间tTimeout.min； 7.恢复CANoe模拟伙伴节点发送报文，等待5 s至总线通信稳定； 8.清除DUT记录的DTC； 9.读取DUT记录的DTC； | 1.DUT正常发送应用报文 2.DUT回复正确的肯定响应 3.无节点超时相关DTC 6.记录最小超时时间 8.DUT回复正确的肯定响应 9.无节点超时相关DTC |  |  |  |  | Feature Functional | 台架 |  | PASS | [6 empty] | C类 (需要硬件设备)
966 | TCCHERYICC-966 | test | [Chery-诊断] UDS-test case 776 | Manual | 诊断低压范围测试 | 不接屏 | 调至低压7~8.5v 1s | 停止通信 |  |  |  |  | Feature Functional | 台架 |  | PASS | ER8.0.13 | 2026-03-24 | CYM |  |  |  | A类
967 | TCCHERYICC-967 | test | [Chery-诊断] UDS-test case 777 | Manual | 诊断高压范围测试 | 不接屏 | 调至高压16.5~18v 1s | 停止通信 |  |  |  |  | Feature Functional | 台架 |  | PASS | ER8.0.13 | 2026-03-24 | CYM |  |  |  | A类
968 | TCCHERYICC-968 | test | [Chery-诊断] UDS-test case 778 | Manual | busoff故障码测试 | VH6501 | 设置DUT供电电压为Vnormal并上电，等待5 s至总线通信稳定,使用14服务清除DUT记录的DTC,使用VH6501干扰DUT所有报文的RRS位，使之连续进入Busoff状态（nBusOffCount -1）次；nBusOffCount=7(快恢复5次和慢恢复1次)读取DUT记录的DTC，判断DUT是否记录Busoff DTC；使用14服务清除DUT记录的DTC后，使之连续进入Busoff状态nBusOffCount 次，读取DUT记录的DTC，判断DUT是否记录Busoff DTC； | 应满足快恢复5次和慢恢复1次后读取到Busoff DTC |  |  |  |  | Feature Functional | 台架 |  | FAIL |  |  |  | 制造busoff四次就读到busoffDTC | CHERY33149-85667 |  | C类 (需要硬件设备)
969 | TCCHERYICC-969 | test | [Chery-诊断] UDS-test case 779 | Manual | busoff状态下超时故障码超时故障码检测测试 | VH6501 | 设置DUT供电电压为Vnormal并上电，等待5 s至总线通信稳定,使用14服务清除DUT记录的DTC,使用CANstress/VH6501/CANspider 干扰DUT所有报文的RTR位，持续1s时间，同时停止CANoe仿真发送报文；干扰结束同时，恢复CANoe仿真报文的发送;读取DUT记录的DTC，判断DUT是否记录节点超时 DTC。 | DUT仅记录Busoff DTC，不记录任何超时DTC |  |  |  |  | Feature Functional | 台架 |  | PASS | ER8.0.13 | 2026-03-23 | CYM |  |  |  | C类 (需要硬件设备)
970 | TCCHERYICC-970 | test | [Chery-诊断] UDS-test case 780 | Manual | 以太网连接 |  | 1.Internet Protocol Version 4 (TCP/lPv4)Properties 选中Use the following IP address:，并按照如下设置 IP address: 192.168.69.71 Subnet mask: 255.255.255.0 2.VLAN ID, Value设置为69 3.cmd窗口输入ping 192.168.69.31 -t | 以太网可以ping通 |  |  |  |  | Feature Functional | 台架 |  | PASS | ER8.0.13 | 2026-03-23 | CYM |  |  |  | A类
971 | TCCHERYICC-971 | test | [Chery-诊断] UDS-test case 781 | Manual | 以太网连接 |  | 4.连接wifi同步时间 | 以太网可以ping通&诊断能通 |  |  |  |  | Feature Functional | 台架 |  | PASS | ER8.0.13 | 2026-03-23 | CYM |  |  |  | A类
972 | TCCHERYICC-972 | test | [Chery-诊断] UDS-test case 782 | Manual | 热插拔 |  | 实车板子热插拔10次 | 各屏幕正常显示，无黑屏花屏现象 |  |  |  |  | Feature Functional | 实车 |  | Block | ER8.0.13 | 2026-03-24 | CYM | 暂无实车环境 |  |  | A类

## 评审记录
测试用例评审记录表
项目：E0V 8397 |  |  |  | 会议信息 |  |  |  | 跟踪信息
序号 | 模块 | 功能 | 变更点 | 参会人员 | 评审PRS版本号 | 评审时间 | 责任人 | 状态 | 备注 | 完成时间 | 更新case版本号
|  | DTC | 燃油主泵辅助采样线路与地短路故障/燃油主泵辅助采样线路开路故障, 无法实现用例需删除 | penghui，liulianjun，yikai，huangxianwen，liujian，yuanxing | 025_E0V_SRD_诊断_V1.3.0 | 2025-11-12 14:00 | CYM | 已修改 |  | 2025.12.15 | V2.0
|  | DTC | 车控计算中心/左前区域控制器与信息计算中心连接的端口SQI不充足，跟jiazhen/硬件确认测试方法 |  |  |  | CYM | 已修改 |  | 2025.12.15 | V2.0
|  | DTC | 证书相关DTC与jiemei确认具体开发人员，明确操作步骤 |  |  |  | CYM | 已修改 |  | 2025.3.10 | V5.0
|  | UDS | 2F控制参数03下补充控制值 |  |  |  | CYM | 已修改 |  | 2025.12.15 | V2.0
|  | UDS | 31服务正响应值修改 |  |  |  | CYM | 已修改 |  | 2025.12.15 | V2.0
|  | UDS | 10 01下不支持的负响应7F改为回31 |  |  |  | CYM | 已修改 |  | 2025.12.15 | V2.0
|  | UDS | 需求V1.3里Routine DID 0x31增加0xDD46，测试用例增加 |  |  |  | CYM | 已修改 |  | 2025.12.15 | V2.0

## 变更履历
用例版本 | 需求版本 | 模块名称 | 变更记录 | 类型 | 修改人 | 日期
V1.0 | 025_E0V_SRD_诊断_V1.3.0 | 诊断 | 1.根据SRD编写初版测试用例 | 新增 | 程雨苗 | 2025-12-11
V2.0 | 025_E0V_SRD_诊断_V1.3.0 | 诊断 | 1.燃油主泵辅助采样线路与地短路故障/燃油主泵辅助采样线路开路故障, 无法实现用例需删除 2.以太网初始化Phy失败/成功，删除用例 3.2F控制参数03下补充控制值 4.31服务正响应值修改 5.10 01下不支持的负响应7F改为回31 6.需求V1.3里Routine DID 0x31增加0xDD46，测试用例增加 | 修改 | 程雨苗 | 2025-12-15
V2.0 | 025_E0V_SRD_诊断_V1.3.0 | 诊断 | 1.需要在11服务和14 服务判定车速是否为0，如果车速不为0 ，则回复NRC22，其他诊断不需要考虑NRC22 | 新增 | 程雨苗 | 2025-12-22
V3.0 | 025_E0V_SRD_诊断_V1.3.0 | 诊断 | 1.增加禁止网络/应用报文后恢复用例 2.删除Routine DID 57 88/57 89/57 90回NRC 31 3.按照客户对应的需求文档14229-1 2020，功能寻址下，除了NRC31, 11, 12, 7F以外的NRC都需要响应 4.增加优先级用例 | 新增&修改 | 程雨苗 | 2025-01-15
V4.0 | 025_E0V_SRD_诊断_V1.4.0 | 诊断 | 1.删除DTC:以太网2初始化Phy失败 2.删除DTC:EEPROM读/写故障 3.增加A2B，功放，显示屏 相关DTC 4.System DID 0xF083 更新数据类型为TextTable(HEX) 5.System DID 0xF084 更新数据类型为TextTable(HEX) 6.System DID 0xF085 更新数据类型为HEX 7.System DID 0xF086 更新数据类型为HEX，长度为20 bytes 8.System DID新增DID F092 9.删除Routine DID57 85/57 95 10.新增Routine DID57 81 11.删除ECU DID 57 39 12.DTC故障码更新:B184101->U2F0101，B184201->U2F0201，B184301->U2F0401，B184401->U2F0701，B184501->U2F0801，B184601->U2F0A01 13.System DID 删除安全访问（27 05/06） 13.Routine DID 0x31增加0xDD45，测试用例增加 | 新增&修改 | 程雨苗 | 2025-01-28
V5.0 | 025_E0V_SRD_诊断_V1.5.0 | 诊断 | 1.ECU DID 0x5784 更新打点为N 2.未接中控/吸顶屏/仪表屏时读取对应DID全是0x20填充 | 修改 | 程雨苗 | 2025-03-20