## Version History
Revision Records 变更记录
Revision 版本 | 对应chery 版本 | Date 日期 | Author 编制 | Changes Comments 修改说明
V1.0 | 10.8 | 2025-10-15 | 彭辉 | 初版
v1.1 | 10.8 | 2025-11-05 | 彭辉 | 1.System DID 增加F083,F084,F086,F087 DID 2.Routine sheet 增加DD46 指令 3.DTC list sheet页增加U2F0101,U2F0201 U2F0401，U2F0701，U2F0801，U2F0A01 DTC
V1.2 | 10.8 | 2025-11-14 | 彭辉 | 1.F18C 长度更新为39Byte
V1.3 | 11.4 | 2025-11-24 | 彭辉 | 1、新增04.2 DTC List 新增 供应商代码 1046BU，编号7 2、03.1.System DID页，新增DID F086、F087——适用于E0V 3、04.2 DTC List页，更新B184101，B184201，B184301，B184401，B184501，B184601 DTC——适用于E0V 4、03.5 Routine DID页，RID 0x5788、0x5789、0x5790安全等级打点勘误
V1.4 | 11.8 | 2026-01-15 | 彭辉 | 1.03.3 Coding DID页，驾驶模式新增 11110b、11111b，新增驾驶模式2 2.03.3 Coding DID页，音响仪表域控制器新增0110b、0111b 3.03.1.System DID页，新增DID F092——适用于E0V项目 4.03.5.Routine DID 0x31 学SK(0x57 88) 打点由Y改为N 5.03.5.Routine DID 0x31 教SK(0x57 89) 打点由Y改为N 6.03.5.Routine DID 0x31 重置防盗(0x57 90) 打点由Y改为N 7.03.5.Routine DID 0x31 设置以太网主从模式（0x57 85）打点由Y改成N 8.02.1.Application Services 安全访问（27 05/06） 打点由Y改成N 9.04.2.DTC list EEPROM(DTC 码 B181804) 打点由Y改成N 10.04.2.DTC list 以太网2初始化Phy 失败(DTC 码 B183D00)打点由Y改成N 11.03.1.System DID 0xF083 更新数据类型为TextTable(HEX) 12.03.1.System DID 0xF084 更新数据类型为TextTable(HEX) 13.03.1.System DID 0xF085 更新数据类型为HEX 14.03.1.System DID 0xF086 更新数据类型为HEX，长度为20 bytes 15：04.2.DTC list 增加A2B，功放，显示屏 相关DTC 16：03.2.ECU DID 防盗状态（0x5739） 打点由Y改为N 17：03.5.Routine DID 0x31 保养清零2 （0x5795）打点由Y改为N 18：03.5.Routine DID 0x31 保养清零 （0x5781）打点由N改为Y 19: 04.2.DTC list SK未学习 （DTC 码B183200） 打点由Y改成N 关于Coding DID 1.Byte124 bit 0~4 绑定驾驶模式配置字 2.Byte175 bit0~4 绑定驾驶模式配置字 3.Byte8 bit0 更新打点情况为N 4.Byte11 bit3 更新打点情况为N 5.Byte17 bit4 更新打点情况为N 6.Byte31 bit7 更新打点为Y，且默认值为1b 7.Byte35 bit1~2 更新打点为N 8.Byte37 bit3~6 更新打点为N 9.Byte63 bit5 更新打点为N 10.Byte63 bit6 更新打点为N 11.Byte63 bit7更新打点为N 12.Byte65 bit0~1更新打点为N 13.Byte65 bit4~6 更新打点为N 14 Byte65 bit7 更新打点为N 15 Byte66 bit0 更新打点为N 16 Byte66 bit1 更新打点为N 17 Byte66 bit3 更新打点为N 18 Byte75 bit4~7 更新打点为N 19.Byte76 bit0~3 更新打点为N 20 Byte77 bit5~7 更新打点为N 21 Byte94 bit3 更新打点为N 22 Byte112 bit5 更新打点为N 23 Byte143 bit4~7 更新打点为N 24 Byte159 bit3 变更为Y，且默认值为0000b 25 Byte171 bit0~3,变更为Y，默认值为0010b 26 Byte120 bit1~2 更新打点为N 27 Byte125 bit6 更新打点为N
V1.5 | 12 | 2026-03-19 | 彭辉 | 1. 03.2.ECU DID 0x5784 更新打点为N 关于Coding DID 1.Byte64 bit0~7 轮胎规格 Z列增加E0V对应特征值 2.增加Byte 24 bit0 （雨天自动关窗）,更新打点为Y 3.增加Byte 36 bit3 （加速踏板防误踩AMAP),保持打点为N 4.增加Byte 36 bit6 （泊车和低速紧急制动MEB, 保持打点为N 5.加Byte 59 bit5 （TCM）,更新打点为Y 6.加Byte 64 bit0~7 （轮胎规格）value值，保持打点为Y 7.增加Byte65 bit4~6 （全景影像）对应关系，保持打点为N 8.增加Byte 79 bit2（自动驾驶控制中心）value值, 保持打点为Y。 9.增加Byte 102 bit0~2（窗帘操作方式），更新打点为Y 10.加Byte 110 bit4~6（中央扬声器氛围灯）value值，保持打点为N 11.增加Byte 138 bit1~4（行李箱/后背门开关门方式），保持打点为N 12.增加Byte 151 bit4~6（乘员监测2），更新打点为Y 13.增加Byte 156 bit0~2（电子限滑差速器），更新打点为Y 14.增加Byte159 bit4~7 （天窗类型），保持打点为N 15.增加Byte164 bit0~5 （侧门打开方式）value值，保持打点为Y 16.增加Byte179 bit5~7 （后电驱档位），更新打点为Y 17.Byte 180 bit0~2 （驾驶员疲劳检测），保持打点为N 18.Byte 46 bit4~5（自动驾驶控制中心），更新打点为Y 19Byte 124 bit0~4 与全地形app 绑定 20Byte 175 bit0~4 与全地形app 绑定 21.te 156 bit0~2 与后差速锁绑定 22.Byte 69 bit2~6 删除后差速锁描述 23.Byte 179 bit5~7 与4L/4H切换功能，超级脱困开关绑定 24.Byte 1151 bit4~6 与系统-主动关怀设置项绑定 25.Byte24 Bit0 和雨天自动升窗绑定 26.Byte102 Bit0~2和侧窗遮阳帘绑定 27.Byte 66 bit 4~5 与智驾车模绑定 28.Byte 79 bit 0~7 与智驾车模绑定 29.Byte64 bit0~7 轮胎规格 与智驾车模绑定 30.Byte 19 bit1~2与插枪保温配置关联删除 31.Byte113 bit0与EPB 配置关系删除 32.Byte 78 bit 1~3（电压平台），更新打点为Y，默认010b
V1.5.1 | 12 | 2026-04-02 | 彭辉 | 对于Coding DID sheet 1.Byte7 bit5 ,更新默认值为01b 2.Byte12 bit3~5，更新默认值为01b 3.Byte34 bit4 默认值更新为011b 4.Byte63 bit4 默认值更新为0b 5.Byte 64 bit0~7 默认值更新为00010100b/00010101b 6.Byte66 bit4~5.默认值为01b/11b 7.Byte71 bit0~7.默认值更新为000b/0001b/0010b 8.Byte72 bit2，更新默认值为001b/010b 9.Byte74 bit3~5,更新默认值为00b 10.Byte79 bit0~7,更新默认值为00000000b/00000110b 11.Byte122 bit0~2, 更新默认值为000b/100b 12.Byte122 bit3~5, 更新默认值为000b/100b 13.Byte124 bit0~4 更新默认值为11110b/11111b 14.Byte132 bit6,更新默认值为0b/1b 15.Byte156 bit0~2 更新默认值为001b /011b 16.Byte66 bit2 ，更新打点为N 17.Byte102 bit0~2 更新默认值为000b/001b 对于ECU DID 1.0xDD08 更新打点为N 对于DTC list 以下DTC 打点更新为N B110D13(燃油主泵辅助采样线路开路故障) B182A04（麦克风故障-系统内部故障） U012887 (与右电子驻车控制器总成失去通讯) U116687(与集成启动发动机失去通信) U120087(与左前角雷达失去通讯) U120187(与前右角雷达失去通讯) U116187(与后左角雷达失去通讯) U120187(与前右角雷达失去通讯) U013287(与自动悬架控制模块失去通讯) U116987(与后右角雷达模块失去通讯) B183100(PIN码未写入) 以下DTC 增加配置情况 B184B04（吸顶屏异常） B184B4B（吸顶屏温度异常） B184B16 （吸顶屏电压异常） B184B16（吸顶屏电压异常） B184116（A2B（连接外置功放）短路/开路） B184131 (A2B （连接外置功放）功放握手失败) B184196 (A2B （连接外置功放）芯片异常) B184516 （A2B（连接RNC）短路/开路) B184596 (A2B （连接RNC）芯片异常) B184616 (A2B(连接车外MIC) 短路/开路) B184696 (A2B(连接车外MIC) 芯片异常) B184704 (车内麦克风故障) B184804 (RNC Mic 故障) B184904 (车外mic 异常)
v1.5.2 | 12 | 2026-04-16 | 彭辉 | For Coding DID sheet 1、Byte 158 bit1~3 与车外低速模拟音绑定 2、Byte 72 bit0~2 与主动降噪设置项绑定 3. Byte123 4~7 更新菜单 4、Byte 34 bit2~4 驱动形式与仪表平均电耗、平均油耗绑定 5、Byte 111 bit0~2 座椅数量与仪表门开+安全带报警绑定、仪表安全带信号灯绑定 6、Byte 62 bit6~7 驱动动力形式与仪表能源模式信号灯绑定 7、Byte 12 bit6 RWS与仪表EPS信号灯绑定 8、Byte 101 bit6~7 （手机映射功能），更新打点为Y 9、Byte 142 bit 0~3 （内后视镜配置）更能打点为Y 10、Byte 149 bit4 新增关联车载冰箱 11、Byte 119 bit2 新增关联后视镜记忆存储和后视镜记忆删除功能 12、Byte 21 bit0，打点更新为Y，绑定二排座椅记忆 13、byte 89 bit1~3 绑定头枕设置项 14、byte 101, bit6~7，绑定carplay 功能 15、byte 4, bit 1，绑定外置功放 16、byte 89, bit1~3，头枕扬声器个数配置
v1.5.3 | 12 | 2026-04-23 | 彭辉 | For DTC list 1.B110D11（燃油主泵辅助采样线路与地短路故障）打点为N 2.U120887(与左交互式信号显示灯失去通讯) 打点为N 3.U120987(与右交互式信号显示灯失去通讯) 打点为N 4.B184596 修改故障码清除方法描述 5.B184696 修改故障码清除方法描述 6.B184D96 修改故障码清除方法描述 7.B184E96 修改故障码清除方法描述 8.B184F96 修改故障码清除方法描述 9.B185096 修改故障码清除方法描述
v1.5.4 | 12 | 2026-05-12 | 彭辉 | For SystemDID 1.整车厂定义硬件版本号（F089）存储位置由Flash 变更为“EEPROM”

## RevisionRecords
Revision Records 变更记录
Revision 版本 | Date 日期 | Author 编制 | Changes Comments 修改说明
V1.0 issue | 2022-11-15 | MaWei | 草版
V1.1 issue | 2023-02-23 | MaWei | 1.版本信息信息中修改DID 0xF18C的定义； 2.更新DID列表、例程ID列表和DTC列表;
V1.2 issue | 2023-03-02 | MaWei | 1.修改以太相关的DID 2.删除27密钥灌装相关的DID、RID和DTC 3.增加ICC软件配置列表
V1.3 issue | 2023-05-06 | MaWei | 1.增加软件配置项 2.更新DTC列表 3.增加AVM标定相关的DID和RID
V1.4 issue | 2023-05-13 | MaWei | 1.修改软件配置项NFC卡片钥匙数量 2.调整软件配置项DFM的排位
V1.5 issue | 2023-06-12 | MaWei | 更新自动驾驶DTC策略
V1.6 issue | 2023-07-13 | MaWei | 修改配置项四音区
V1.7 issue | 2023-07-31 | MaWei | 1.删除10服务中的子功能02 2.修改DTC U298000,U200384,U220308故障等级、可能原因及维修建议
V1.8 issue | 2023-08-08 | MaWei | ICC软件配置列表：空调系统调节方式中增加三区自动空调不带后吹面
V1.9 issue | 2023-08-21 | MaWei | ICC软件配置列表：E03 新增配置项电动调节方向盘和车道保持系统
V2.0 issue | 2023-09-07 | MaWei | ICC软件配置列表： 1）新增E03国际和E0Y国际配置项使用 2）E03国际和E0Y国际新增配置项：前雾灯，前风挡加热，朝拜指南针，车内儿童检测，语言识别方式，PAB屏蔽，行车记录仪，销售区域（ICC） 3）E03国内和E0Y国内新增配置项：纯电里程 DID列表：新增DID 0xF0FE，用于读写整车物料号 DTC列表：新增DTC U130155，整车物料号未写入
V2.1 issue | 2023-10-19 | XuXiaofang | 配置变量驱动动力形式加入配置项增程
V2.2 issue | 2023-10-23 | XuXiaofang | 配置变量纯电里程加入配置项200KM
V2.3 issue | 2023-10-30 | MaWei | DID列表：新增DID 0x57FF，供应商内部使用 DTC列表：更新DTC C200F11,C200F12,C200F57,C200F97,C201C00,C201D00,C201E00,C203D00,C204F16,C204F17的检测预置条件 ICC软件配置列表： 1）E0Y国内和国际副驾座椅电动调节增加八向（水平、靠背、高度、腿托） 2）E03国内将部分配置项使用情况由Y改成N 3）E03国内和国际纯电里程增加905km
V2.4 issue | 2023-10-31 | XuXiaofang | 1.DTC 列表加入增程相关DTC 2.E0Y 纵置增程纯电里程软件配置改成N不使用
V2.5 issue | 2023-11-13 | XuXiaofang | 1.ICC软件配置列表新增增程车型纯电里程配置字
V2.6 issue | 2023-11-29 | MaWei | ICC软件配置列表： Telematics天线新增配置选项GNSS分路器（内置） DID列表： E0X国际项目新增中控屏(IHU)和后排屏(RCCP)版本信息相关的DID
V2.7 issue | 2023-12-13 | MaWei | ICC软件配置列表： E0Y国内 E03国际 E0Y国际纯电里程增加640km
V2.8 issue | 2023-12-21 | MaWei | DID列表： 调整E0X国际项目新增的中控屏(IHU)和后排屏(RCCP)版本信息相关的DID
V2.9 issue | 2023-12-28 | MaWei | DID列表： 1.更新DID 0x5730和0x5737的格式定义 2.中控屏(IHU)和后排屏(RCCP)版本信息相关的DID仅E0X欧盟&类欧盟支持，国内及其他国际市场不支持
V3.0 issue | 2024-01-08 | MaWei XuXia | ICC软件配置列表： E0Y国内新增配置项高性能功率放大器 例程ID列表： 增加0x5788、0x5789、0x5790用于E03 增程IMMO防盗； 增加 SA算法页 DID列表： 增加0x5739用于E03增程IMMO防盗
V3.1 issue | 2024-01-08 | XuXia | DID列表： 增加0xD008用于E03增程IMMO防盗
V3.2 issue | 2024-01-24 | MaWei | ICC软件配置列表： 1.E03启用启用EPB功能配置项 2.更改重低音扬声器数量特征值关系
V3.3 issue | 2024-02-18 | MaWei | ICC软件配置列表： E03国内、E03国际、E0Y国内、E0Y国际新增配置项侧门开启方式
V3.4 issue | 2024-02-22 | MaWei | DID列表： 增加整车检测相关DID 例程ID列表： 增加整车检测相关RID
V3.5 issue | 2024-02-29 | Xuxiaofang | ICC软件配置列表： 配置项侧门开启方式E0Y纵置增程改为支持Y
V3.6 issue | 2024-03-04 | MaWei | DID列表： 整车检测相关DID中增加SSID和WIFI密码
V3.7 issue | 2024-03-11 | MaWei | DTC列表： E0X国际项目新增故障码B182B04 ICC软件配置列表： E03国际项目启用部分配置项
V3.8 issue | 2024-04-03 | MaWei | ICC软件配置列表： 1.UWB实体钥匙更改特征值关系 2.车型代码EH3改为预留 3.E03国内/国际项目新增配置项多功能方向盘按键、RCWC
V3.9 issue | 2024-04-09 | MaWei | ICC软件配置列表： 驾驶模式新增配置选项：SPORT、ECO、COMFORT、INDIVIDUAL，RAIN AND SNOW均不带记忆和SPORT、ECO、COMFORT、INDIVIDUAL、OFFROAD均不带记忆
V4.0 issue | 2024-04-11 | ZhaoNing | 1.新增E0Y横置增程703002500AA低配（8155）/703002555AA高配（8155） 2.新增配置字ASU；二排座椅通风功能（4.X专用）；二排座椅电加热功能（4.X专用）
V4.1 issue | 2024-04-11 | WuZhihao | 1.新增零件号 E03横置增程: 703002265AA E01： 703002546AA（低配） 703002545AA（高配） E02: 703002991AA（低配） 703002990AA（高配）
|  | 徐夏 | 1、03.5页防盗相关RID 0x5789增加； 2、04.2页防盗相关DTC增加C203F00-VIN码未写入、C204000-PIN未写入、C204100-SK未学习 3、所有页更新格式，誊写其他项目支持情况；03.2页誊写0x573A、0x573B、0x573C、0x573D；03.3页誊写“侧门开启方式”、04.2页E0X国际项目新增故障码B182B04； 4、19 03子功能、DID F184、DID F0F3根据之前规范显示不支持已更改、配置项FLDRM E0X增程是否启用-需确认 5、DID 0x5729主/从状态-E0X国内&国际和E0Y纵置增程为VCC主/从状态、E0X横置增程为FLZCU主从状态 6、03.3页增加“ASU/ECAS”配置项
V4.2 issue | 2024-04-15 | MaWei | 1、诊断问卷采用新格式 2、3.Coding DID列表中更新驾驶模式
|  | ZhaoNing | 1、新增配置字二排座椅调节-4.x专用
| 2024-04-18 | MaWei | 03.3.Coding DID列表中新增配置字泊车雷达辅助系统2，修改泊车雷达辅助系统——适用于E03国内项目
V4.3 issue | 2024-04-19 | MaWei | 03.3.Coding DID列表中新增配置字感应开启后背门——适用于E03国内&国际项目
| 2024-04-23 | ZhaoNing | 1、3.3 Coding DID 修正ASU/ECAS位置 2、3.3 Coding DID 增程车型纯电里程增加00000001b：LC06 300KM
| 2024-04-26 | ZhaoNing | 1、3.3 Coding DID 删除配置字二排座椅调节-4.x专用 2、3.3 Coding DID 删除二排座椅通风功能（4.X专用） 3、3.3 Coding DID 删除二排座椅电加热功能（4.X专用）
| 2024-04-26 | MaWei | ICC软件配置列表： 修改驾驶模式配置选项位置：SPORT、ECO、COMFORT、INDIVIDUAL，RAIN AND SNOW均不带记忆和SPORT、ECO、COMFORT、INDIVIDUAL、OFFROAD均不带记忆
V4.4 issue | 2024-05-08 | WuZhihao | 1.03.1 System DID 修改0xF180格式(XX.XX.XX)，新增0xF160签名公钥状态 2.修改防盗DTC码：C203F00改为B183000，C204000改为B183100，C204100改为B183200 3.增加E03 横置增程 8295零件号703003023AA、703003024AA；增加E0Y 横置增程 8295零件号703002979AA
V4.5 issue | 2024-05-14 | Xuxiaofang | 1、3.3 Coding DID 增加智能格栅
V4.6 issue | 2024-05-31 | MaWei | 1、项目（E01国内）——8255平台（立讯)新增零件号703003287AA（低配）和703003288AA（高配） 2、项目（E03横置增程国际非欧盟）——8155平台新增零件号703002581AA和703002582AA 3、项目（E0Y横置增程国际非欧盟）——8155平台新增零件号703002576AA和703002577AA 4、03.1.System DID中新增DID F161——仅项目（E03国际欧盟&类欧盟）——8155平台和项目（E0Y国际欧盟&类欧盟）——8155平台使用 5、以太相关的DID/RID5729/5784/5785/5786增加说明：E03 E0Y国内&国际和E0Y纵置增程为VCC；E03 E0Y横置增程、E01、E02为FLZCU 6、04.2.DTC list 中新增网络DTC:U231087/U231187/U231387/U015187/U116287/U013287/U011187/U121487/U116887/U119487/U010387/U012887/U013187/U121587/U014187/U118987/U012987/U121387/U011087/U019887/U010087/U116687/U014287/U029287/U121087/U120887/U120987/U020087/U020187/U020287/U020387/U021087——适用于E03横置增程和E0Y横置增程 7、03.3.Coding DID中新增配置项：EPB1/EVCC/RLBMS/FLDCM/FRDCM/RLDCM/RRDCM/SCUM/ISG——适用于E03横置增程和E0Y横置增程，用于关联网络故障码 8、增加27安全算法，具体 检sheet 06.1.27安全算法
V4.7 issue | 2024-06-07 | ZhaoNing | 1、3.3 Coding DID E0Y横置增程8155&8295增加打点 Sensing opens the back door 感应开启后背门
V4.8 issue | 2024-06-26 | MaWei | 1、03.3.Coding DID中新增配置项：电压平台——适用于E03国内纯电、E0Y国内纯电 2、修改E03 E0Y横置增程配置项打点
V4.9 issue | 2024-06-27 | MaWei | 1、03.3.Coding DID中新增配置项：纯电里程配置字不使用，由Y改为N——适用于E03横置增程和E0Y横置增程 2、03.3.Coding DID中轮胎规格新增配置选项：00000111b:255/45 R21 3、04.2.DTC list 中更新B182B04打点
V5.0 issue | 2024-07-04 | MaWei | 1、04.2.DTC list 中删除网络DTC:U231087/U231187/U231387——适用于E03横置增程、E0Y横置增程、E01 2、04.2.DTC list 中U021087成熟时间由1000ms更改为2000ms——适用于E03横置增程、E0Y横置增程、E01 3、04.2.DTC list 中网络通讯故障码System Action的内容统一更改为“1. Current DTC will be stored.1.记录当前故障码”，因为报文内的信号丢失处理策略不一样，不能写xxx功能不显示——适用于E03横置增程、E0Y横置增程、E01 4、04.2.DTC list 中U020087/U020187/U020287/U020387/U021087完善黄色背景列内容——适用于E03横置增程、E0Y横置增程、E01 5、04.2.DTC list 中U121587由Y改为N——适用于E03&E0Y横置增程国际非欧盟 6、04.2.DTC list 中U121387由Y改为N——适用于E03横置增程国际非欧盟&E03横置增程国内 7、04.2.DTC list 中新增故障码U010487——适用于E01项目 8、04.2.DTC list 中新增E01项目网络故障码使用情况（打N,Y） 9、03.1.System DID中F180由Y改为N 10、04.2.DTC list中修改E03国内国际&E0Y国内国际B110111/B110115/B110C11/B110C13/B110D11/B110D13故障码使用情况，由Y改为N 11、修改03.2.ECU DID中DID 5721/5722/5723/5724的字节长度 12、03.3.Coding DID中配置项销售区域（ICC）新增配置选项：哥伦比亚和秘鲁——适用于E03横置增程国际、E0Y横置增程国际 13、03.5.Routine DID 0x31中将RID 0x5788/0x5789/0x5790安全等级由level1改为levelIMMO——适用于E03横置增程国内国际、E0Y横置增程国内国际 14、04.2.DTC list 中U011187(Lost Communication With BMS)，U121487(Lost Communication With BNCM), U116887(Lost Communication With CDU), U119487(Lost Communication With CWC), U011087(Lost Communication With RMCU), U010087(Lost Communication With EMS)增加配置字——适用于E03横置增程、E0Y横置增程、E01 15、04.2.DTC list 中所有报文丢失DTC的故障可能原因中xxx控制器异常更改为相应控制器名称控制器异常，xxx故障更改为相应控制器名称故障——适用于E03横置增程、E0Y横置增程、E01 16、03.3.Coding DID中新增配置项：BMS/BNCM/CDU/CWC/RMCU/EMS——适用于E03横置增程、E0Y横置增程、E01，用于关联网络故障码
V5.1 issue | 2024-07-24 | MaWei | 1、03.5.Routine DID 0x31中更新RID 0x5784的MethodType English 方法类型（英文）和MethodType Chinese 方法类型（中文）【导入项】 2、04.2.DTC list 中更新“项目（E01国内）——8255平台（德赛）”的使用情况（打N,Y） 3、04.2.DTC list U121387/U021087由N改为Y——适用于E03横置增程 4、03.3.Coding DID中更新配置打点情况——适用于项目（E01）——8255平台（德赛）和项目（E02）——8255平台（德赛）
V5.2 issue | 2024-08-05 | MaWei | 03.3.Coding DID中配置项“销售区域（ICC）”新增配置选项“00011001b:乌兹别克斯坦”——适用于E03横置增程国际、E0Y横置增程国际
V5.3 issue | 2024-08-07 | LiuYang | 03.3.Coding DID中新增配置项“电动手套箱解锁”--适用于E0Y国际、E0Y横置增程国际非欧盟
V5.4 issue | 2024-08-09 | MaWei | 03.3.Coding DID中新增配置项“PDCS”--适用于E01，用于关联网络故障码
V5.5 issue | 2024-08-13 | MaWei | 03.3.Coding DID中车型代码新增配置选项E01和E02--适用于E01和E02项目
V5.6 issue | 2024-08-14 | MaWei | 03.5.Routine DID 0x31中DID 0x5781/0x5788/0x5789/0x5790/0x5791将31 01的0x00:Start successful更改为0x01:Start successful——适用所有项目
V5.7 issue | 2024-08-14 | ZhaoNing | 1、03.3.Coding DID中新增配置项：遮阳帘操纵方式——适用于E0Y纯电、E0Y纵置增程、E0Y横置增程相关国内国际项目（已量产E0Y纯电、E0Y纵置增程930实现） 2、03.3.Coding DID中配置项：电动手套箱解锁——增加E0Y横置增程项目打点，N→Y
V5.8 issue | 2024-08-16 | MaWei | 1、03.1.System DID中增加0xF091——远程故障上报功能使用，适用于E03横置增程、E0Y横置增程、E01、E02 2、04.2.DTC list中增加内部编号、供应商代码、供应商编号——远程故障上报功能使用，适用于E03横置增程、E0Y横置增程、E01、E02
V5.9 issue | 2024-09-04 | MaWei | 1、03.4.IOcontrol DID 0x2F中修改DID 0x571E的应答报文中的控制状态 2、03.2.ECU DID中0x570A、0x5721支持情况由Y改为N——适用于E01立讯 3、03.2.ECU DID中新增0x573E——适用于E01立讯
| 2024-09-09 | LiuYang | 1、03.3.Coding DID中新增配置项“外饰风格（PDC）”--适用于E0Y BEV国际 2、03.3.Coding DID中配置项：电动手套箱解锁——增加E0Y纯电、E0Y纵置增程项目打点，N→Y
| 2024-09-10 | ZhaoNing MaWei | 1、03.3.Coding DID中配置项驾驶模式新增选项：10111b:ECO、SPORT、COMFORT、INDIVIDUAL带记忆、RAINAND SNOW、SAND、OFFROAD不带记忆--适用E0Y横置增程、E0Y横置增程国际、E03横置增程、E03横置增程国际
V6.0 issue | 2024-09-13 | MaWei | 1、03.3.Coding DID中配置项驱动动力形式新增配置选项：PHEV——适用于E01 2、03.3.Coding DID中新增配置项大灯高度调节——适用于E01
V6.1 issue | 2024-09-25 | MaWei | 03.3.Coding DID中配置项：遮阳帘操纵方式,——增加E01项目打点，N→Y
V6.2 issue | 2024-10-10 | MaWei | 新增项目E03 BEV国内——8295平台（零件号：703003030AA）
V6.3 issue | 2024-10-28 | MaWei | 1、03.3.Coding DID中新增配置项“二排安全带锁扣开关+乘员探测”——适用于E02 2、03.3.Coding DID中配置项：遮阳帘操纵方式——增加E02项目打点，N→Y 3、03.3.Coding DID中配置项：大灯高度调节——增加E02项目打点，N→Y 4、03.3.Coding DID中新增配置项“CHB”——适用于E02 5、03.3.Coding DID中新增配置项“CTP”——适用于E01、E02 6、03.3.Coding DID中“驱动形式”新增配选项“电动四驱”——适用于E02 7、04.2.DTC list中DTC U012887——更改E01项目打点，Y→N 8、04.2.DTC list中新增DTC U119587——适用于E01、E02 9、04.2.DTC list中新增DTC U123687——适用于E02 10、04.2.DTC list中增加E02项目网络通讯故障码打点 11、04.2.DTC list中更新DTC U029287检测预置条件，增加电动四驱 12、03.5.Routine DID 0x31中：RID 0x5784——更改E01、E02项目打点，Y→N 13、03.3.Coding DID中配置项：四音区——更改E01、E02项目打点，Y→N 14、03.3.Coding DID中新增配置项“音区”——适用于E01、E02
V6.4 issue | 2024-11-07 | MaWei | 04.2.DTC list中新增DTC B182C11~B183154——适用于E01、E02
V6.5 issue | 2024-11-13 | WangHui | 1、增加M32TFL3 REEV零件号(407001049AA) 项目打点信息 2、03.3.Coding DID页的车型代码中增加M32T
V6.6 issue | 2024-11-14 | MaWei | 4.2.DTC list中DTC B182B04——更改E01项目打点，Y→N
| 2024-11-23 | ZhaoNing | 03.3.Coding DID中新增配置项：压缩比 ——适用E0Y横置增程国际项目
V6.7 issue | 2024-12-18 | MaWei | 1、03.3.Coding DID中配置项：周视摄像头、后视摄像头、前视广摄像头、前视长焦摄像头、纯电里程，更改E01和E02项目打点，Y→N 2、DTC list中将EPB的DTC Description中的EPB改为EPB_R 3、04.2.DTC list中DTC U130056——更改E01、E02项目打点，Y→N 4、03.3.Coding DID中配置项：SCUM(byte12 bit7）更名为SCUM-E0Y横置增程专用——适用于E01、E02、E0Y横置增程 5、03.3.Coding DID中配置项：SCUM-E0Y横置增程专用——更改E01、E02项目打点，Y→N 6、03.3.Coding DID中配置项：新增SCUM(byte52 bit5)——适用于E01、E02、E0Y横置增程 7、DTC list中修改DTC U021087检测预置条件:“配置项中SCUM存在（1b）”改为“SCUM存在（1b）或SCUM-E0Y横置增程专用存在（1b）”——适用于E01、E02、E0Y横置增程 8、DTC list中修改DTC U021087系统恢复正常判定条件及恢复时间：“配置项中SCUM不存在（0b）”改为“配置项中SCUM不存在（0b）且SCUM-E0Y横置增程专用不存在（0b）”——适用于E01、E02、E0Y横置增程 9、03.2.ECU DID中新增DID 0x573F~0x5753——适用于E01、E02 10、03.2.ECU DID中：DID 0x572B~0x5731——更改E01、E02项目打点，N→Y
V6.8 issue | 2024-12-27 | MaWei | 3.3.Coding DID中配置项：驾驶模式新增配置选项“ECO EV、ECO HEV、 COMFORT HEV、INDIVIDUAL HEV带记忆，SPORT HEV不带记忆(11000b)”和“ECO EV、ECO HEV、 COMFORT HEV、INDIVIDUAL HEV带记忆，RAIN AND SNOW、SPORT HEV不带记忆(11001b)”——适用于E01
V6.9 issue | 2025-02-06 | MaWei | 1、3.3.Coding DID中配置项：泊车雷达辅助系统2中的配置选项“无后倒车雷达(0001b）”修改为“前2后4倒车雷达(0001b）” 2、04.2.DTC list中DTC B181E04、B182C12、B182D12、B182E12、B182F12——更改E01、E02项目打点，Y→N 3、3.3.Coding DID中配置项：车内氛围灯新增配置选项“带车内静态双条线光源氛围灯(0110b) ”——适用于E01 4、3.3.Coding DID中配置项：新增配置变量“后排氛围灯”、“天窗氛围灯”、“车内氛围灯颜色”——适用于E01、E02 5、3.3.Coding DID中配置项：ASU/ECAS——更改E01、E02项目打点，N→Y 6、3.3.Coding DID中配置项：副驾驶腰部调节——更改E01、E02、E03全系、E0Y全系项目打点，Y→N 7、新增零件号703003919AA(售后替换8155使用，产线不装）——适用于E03 BEV国内8295平台 8、3.3.Coding DID中配置项：新增配置变量“音响仪表域控制器”——适用于E03 BEV国内8295平台、E03 横置增程国内8295平台 9、04.2.DTC list中DTC U021087——更改E01项目打点，N→Y
| 2025-02-06 | LiuYang | 1、增加E0Y BEV 8295零件号703001050AA（生产下线）和售后8155换8295零件号703003755AA（售后换件专用） 2、增加E0Y 纵置REEV 售后8155换8295零件号703003755AA（售后换件专用）
V7.0 issue | 2025-02-20 | LiuYang | 03.3.Coding DID中配置项“销售区域（ICC）”新增配置选项“00011010b:挪威”——适用于E03国际、E0Y国际
V7.1 issue | 2025-02-25 | ZhaoNing | 03.3.Coding DID中新增配置项“品牌”新增配置选项“0010b：EXLANTIX；0011b：ESTEO”——适用于E03国际、E03 REEV国际、E0Y国际、E0Y横置REEV国际
V7.2 issue | 2025-03-03 | MaWei | 1、04.2.DTC list中修改DTC B180C11/B180C12/B180C13/B180D11/B180D12/B180D13/B180E11/B180E12/B180E13/B180F11/B180F12/B180F13/B182904检测预置条件——适用于E01、E02 2、新增E03 BEV 26MY项目零件号703004102AA打点
V7.3 issue | 2025-03-13 | WangHui | 1、3.3.Coding DID中配置项：“轮胎规格”补充“265/70 R18”“00001001b:275/60 R20”配置选项，新增“235/50 R19”配置选项 2、3.3.Coding DID中遮阳帘操纵方式、灯光音乐律动、220V电压输出、UWB实体钥匙、二排左座椅腰部调节、二排右座椅腰部调节、智能手机钥匙、交互式信号显示灯、迎宾仪式点亮功能、Telematics天线、手机APP远程控制，M32TFL3 REEV项目更改打点为N 3、03.2.ECU DID中根据网络输入新增DID 0x5754，M32TFL3 REEV项目打点Y 4、03.5.Routine DID页根据网络输入，0x5784更改M32TFL3 REEV项目打点，Y→N 5、04.2.DTC list中根据网络输入，新增DTC U200A84、U220A08，M32TFL3 REEV项目打点Y
V7.4 issue | 2025-03-17 | MaWei | 1、新增T29 8678平台项目零件号703003967AA和703003968AA和T16A零件号703004048AA 2、3.3.Coding DID中配置项：“轮胎规格”新增部分配置选项——适用于T29和T16A项目 00001010b:235/50 R19 00001011b:235/55 R19 00001100b:245/50 R20 00001101b:215/55 R17 00001110b:235/45 R18 00001111b:235/40 R19 3、3.3.Coding DID中配置项：“车型代码”新增部分配置选项 00001001b:T29——适用于T29项目 00001010b:E08 4、3.3.Coding DID中配置项：“智能手机钥匙”新增配置选项“0111b:数据钥匙主模块BLE，不带NFC钥匙”——适用于T29和T16A项目 5、3.3.Coding DID中配置项：“驾驶模式”新增配置选项“11010b:带ECO、NORMAL、SPORT、SNOW、SAND、OFFROAD模式切换不记忆”——适用于T29和T16A项目
V7.5 issue | 2025-03-20 | MaWei | 1、03.2.ECU DID中新增DID 0x5781/0x5782/0x5783——适用产线U盘升级 2、03.5.Routine DID 0x31中新增RID 0x5793——适用产线U盘升级
| 2025-03-20 | ZhaoNing | 1、新增E0Y REEV FL项目零件号703004080AA打点 基于E0Y横置增程8295打点 E0Y BEV FL项目零件号703004081AA 基于E0Y横置增程8295打点
| 2025-03-25 | MaWei | 1、3.3.Coding DID中配置项新增配置变量“车辆控制屏”、“油箱容积”、“保养间隔里程”、“首次保养里程”、“主动降噪”、“功放音效”——适用于E01项目 2、3.3.Coding DID中配置项“头枕扬声器”、“副驾座椅记忆”更改E01项目打点，N→Y
| 2025-03-25 | ZhaoNing | 1、3.3.Coding DID中 音响及娱乐显示屏尺寸 新增配置选项 30英寸显示屏 适用E0Y BEV FL、E0Y REEV FL 2、3.3.Coding DID中 新增 车型平台2 适用E0Y BEV FL、E0Y REEV FL 3、3.3.Coding DID中 音响仪表域控制器 新增配置选项 8295平台音响仪表域控制器A、8295平台音响仪表域控制器B 适用E0Y BEV FL、E0Y REEV FL
| 2025-03-27 | MaWei | 03.2.ECU DID中新增DID 0x5781增加失败原因——适用产线U盘升级
V7.6 issue | 2025-04-09 | MaWei | 1、3.3.Coding DID中增加自动驾驶控制中心2——适用于E03 BEV 26MY项目 2、04.2.DTC list 中修改U119787检测预置条件——适用于E03 BEV 26MY项目 3、3.3.Coding DID中增加FMCU——适用于T29和T16A项目
V7.7 issue | 2025-04-11 | MaWei | 03.2.ECU DID和03.5.Routine DID中新增16个零件号DID 0x5781/0x5782/0x5783和RID 0x5793打点Y——适用于E03国内/E03国际欧盟&类欧盟/E03国际非欧盟&非类欧盟/E0Y国际欧盟&类欧盟/E0Y国际非欧盟&非类欧盟/E03横置增程国际非欧盟/E0Y横置增程国际非欧盟8155平台
V7.8 issue | 2025-04-15 | MaWei | 3.3.Coding DID中“车型代码”新增配置选项“T16A”——适用于T16A项目
V7.9 issue | 2025-04-18 | MaWei | 1、新增E03 REEV 26MY项目零件号703004013AA打点 2、03.2.ECU DID中更改0x5780打点，Y→N——适用于T29/T16A项目 3、03.2.ECU DID中删除DID 0x577B和0x577E——适用于T29/T16A项目 4、03.2.ECU DID中修改DID 0x5759和0x575A描述——适用于T29/T16A项目
V8.0 issue | 2025-04-18 | MaWei | 03.2.ECU DID中0x577A数据类型从HEX更改为ASCII——适用于T29/T16A项目
V8.1 issue | 2025-04-25 | ZhaoNing | 1、03.3.Coding DID中配置项EMS、增程/PHEV车型纯电里程打点N——适用于E0Y BEV FL项目8295平台 703004081AA 配置项SCUM-E0Y横置专用打点N——适用于E0Y BEV FL项目8295平台 703004081AA、E0Y REEV FL项目8295平台703004080AA 配置项纯电里程打点Y——适用于E0Y BEV FL项目8295平台 703004081AA 配置项音区、功放音效、自动驾驶控制中心2打Y——适用于E0Y BEV FL项目8295平台 703004081AA、E0Y REEV FL项目8295平台703004080AA
V8.2 issue | 2025-04-28 | MaWei | 1、03.3.Coding DID中新增配置项“侧门锁释放方式”——适用于E01项目 2、04.2.DTC list中修改DTC B18394B和B183412打点，Y→N——适用于T29/T16A项目
V8.3 issue | 2025-04-30 | WangHui | 1、03.3.Coding DID中"轮胎规格"配置变量新增“225/60 R18”配置选项； 2、适用于M32TFL3 REEV项目→03.3.Coding DID中“二排座椅电动调节”修改打点为N;
V8.4 issue | 2025-05-06 | MaWei | 03.2.ECU DID中更新DID 0x5781定义，增加“0x07:条件检查失败：VIN已写入(非默认值0xFF)并且在VIN写入(非默认值0xFF)后执行过一次恢复出厂设置”
V8.5 issue | 2025-05-07 | MaWei | 1、03.3.Coding DID中“驾驶模式”新增配置变量“ECO、SPORT、COMFORT、INDIVIDUAL带记忆、 RAIN AND SNOW、OFFROAD不带记忆”——适用于E02项目 2、03.3.Coding DID中新增配置项“CMSM(吸顶屏)”——适用于E02项目
V8.6 issue | 2025-05-26 | MaWei | 1、新增项目T22FL PHEV——8255平台和T26FL PHEV——8255及打点 2、02.1.ApplicationServices中，修改27 05/06打点，N→Y——适用于T29/T16A项目 3、03.2.ECU DID中0x5771、0x5772、0x5774 、0x5771打点，Y→N ——适用于T29/T16A项目 4、04.2.DTC list中U200A84、U220A08检测预置条件的时间30s改为40s——适用于M32TFL REEV/E03BEV 26MY/T29/T16A/E0YBEV FL/E0Y REEVFL/E03REEV 26MY 5、04.2.DTC list中U200A84、U220A08打点，N→Y——适用于E03BEV 26MY/T29/T16A/E0YBEV FL/E0Y REEVFL/E03REEV 26MY 6、03.2.ECU DID中0x5754打点，N→Y——适用于E03BEV 26MY/T29/T16A/E0YBEV FL/E0Y REEVFL/E03REEV 26MY 7、03.5.Routine DID 0x31中，新增RID 0x5794——适用于M32TFL REEV/E03BEV 26MY/T29/T16A/E0YBEV FL/E0Y REEVFL/E03REEV 26MY 8、03.3.Coding DID中新增配置变量“装饰灯”——适用于E01项目 9、03.3.Coding DID中，车型代码新增T22——适用于T22FL项目
V8.7 issue | 2025-05-27 | WangHui | 以下修改仅使用于M32TFL3 REEV项目： 1、“03.2.ECU DID”页0x573F至0x5753等30个DID打点N； 2、“04.2.DTC list”页B181C04、B181E04、B182019、B182119、B182B04、U120887、U120987、U103288、U130056、C200E11、C200E12、C200E57、C200E97、C200F11、C200F12、C200F57、C200F97、C201011、C201012、C201057、C201097、C201111、C201112、C201157、C201197、C201900、C201A00、C201B00、C201C00、C201D00、C201E00、C201F00、C202000、C202100、C202200、C202300、C202400、C203A00、C203B00、C203C00、C203D00、C204C16、C204C17、C204D16、C204D17、C204E16、C204E17、C204F16、C204F17打点N 3、“04.2.DTC list”页U116287、012887、U200A84、U220A08打点Y
V8.8 issue | 2025-05-29 | ZhaoNing | 1、03.2.ECU DID新增0x5784 Current maintenance information 适用于E0Y横置增程国内——8295平台（703002500AA、703002555AA、703002979AA） E0Y BEV国内——8295平台（703001050AA、703003755AA） E0Y BEV FL——8295平台（703004081AA） E0Y REEV FL——8295平台（703004080AA） M32TFL3 REEV——8255平台（703003108AA、703003109AA） 2、03.5.Routine DID 0x31 新增0x5795 Reset vehicle maintenance 2 适用于E0Y横置增程国内——8295平台（703002500AA、703002555AA、703002979AA） E0Y BEV国内——8295平台（703001050AA、703003755AA） E0Y BEV FL——8295平台（703004081AA） E0Y REEV FL——8295平台（703004080AA） M32TFL3 REEV——8255平台（703003108AA、703003109AA） 3、03.3.Coding DID智能手机钥匙新增配置选项1000b:数字钥匙主模块BLE,带NFC钥匙
V8.9 issue | 2025-06-03 | MaWei | 1、修改诊断问卷格式 2、03.3.Coding DID中“车型平台2”打点N→Y——适用E03 BEV 26MY和E03 REEV 26MY项目
V9.0 issue | 2025-06-12 | WangHui | 1、DTCList页，DTC U200A-84 和 U220A-08根据修改监控使能条件 2、DTCList页，M32TFL3 REEV项目修改打点 U119587由N→Y;
V9.1 issue | 2025-06-16 | MaWei | 1、03.2.ECU DID中更改DID 0x5784打点N→Y——适用E02、T29、T16A 2、03.5.Routine DID中更改RID 0x5795打点N→Y——适用E02、T29、T16A
V9.2 issue | 2025-06-18 | MaWei | 1、04.2.DTC list中更改DTC U120087/U120187/U015887/U013287/U012887/U121387/U121087/U120887/U120987/U021087打点Y→N——适用E03 REEV 26MY 2、04.2.DTC list中更改DTC U119787的检测预置条件——适用T29、T16A、E03 REEV 26MY 3、3.3.Coding DID中“自动驾驶控制中心2”N→Y——适用于E03 REEV 26MY、T29、T16A项目
V9.3 issue | 2025-06-23 | MaWei | 1、3.3.Coding DID中“车型代码”新增T26车型——适用于T26FL PHEV 2、3.3.Coding DID中“自动驾驶控制中心2”新增自动驾驶控制中心G——适用于T29、T16A、T22FLPHEV、T26FLPHEV 3、04.2.DTC list中更改DTC U119787/U200A84/U220A08的检测预置条件,由“自动驾驶控制中心2为00000001b/00000010b/00000011b”更改为“自动驾驶控制中心2为非00000000b”——适用T29、T16A、E03 REEV 26MY、T22FLPHEV、T26FLPHEV 4、03.2.ECU DID中更改DID 0x5784打点N→Y——适用T22FLPHEV、T26FLPHEV 5、03.5.Routine DID中更改RID 0x5795打点N→Y——适用T22FLPHEV、T26FLPHEV
V9.4 issue | 2025-06-24 | 赵泞 | 1、03.3.Coding DID中新增配置选项RCCP、RWS、整车造型——适用于E0Y BEV FL、E0Y REEV FL 2、03.3.Coding DID中 ANC打点Y→N——适用于E0Y BEV FL、E0Y REEV FL 3、04.2.DTC list中新增DTC B183D00、B183E96、U051087、U124787——适用于E0Y BEV FL、E0Y REEV FL 4、04.2.DTC list中U020187、U119587、U123687、U020187打点Y、U116287、U120087、U120187、U012887、U010087、U116687打点N——适用于E0Y BEV FL 5、04.2.DTC list中U020187、U119587、U123687、U121587、U020187打点Y、U116287、U120087、U120187、U012887打点N——适用于E0Y REEV FL
V9.5 issue | 2025-06-30 | 王辉 | 以下变更仅涉及到M32TFL3 REEV项目 1、03.3.Coding DID页“油箱容积”配置字M32TFL3 REEV项目修改打点，由N→Y
| 2025-07-03 | 王辉 | 以下变更仅涉及到M32TFL3 REEV项目 1、03.3.Coding DID页“首次保养里程”“保养间隔里程”“自动驾驶控制中心2”配置字M32TFL3 REEV项目修改打点，由N→Y
V9.6 issue | 2025-07-07 | 杨云皓 | 1、03.3.Coding DID新增配置变量整车造型（ICC）——适用于T26FL PHEV、E0Y BEV FL、E0Y REEV FL 2、03.3.Coding DID新增配置变量麦克风数量——适用于T26FL PHEV
|  | 赵泞 | 1、03.3.Coding DID中原整车造型删除，删除线标记，后续使用整车造型（ICC） 2、04.2.DTC list中格式修正，U0510-87、U1247-87→U051087、U124787，删除故障警示中\填写
V9.7 issue | 2025-07-14 | 杨云皓 | 1、03.2 ECU DID 新增DID 0x5796、0x5797、0x5798、0x5799、0x579A，均为供应商自用——适用于T29、T16A
| 2025-07-15 | 杨云皓 | 1、04.2 DTC list新增T26FL、T22FL CAN 网络通讯DTC打点——适用于T26FL、T22FL
| 2025-07-18 | 杨云皓 | 1. 将U1247-87 RWS的故障判定条件及故障确认时间由“detect 0x022 missing message for 500ms”改为“detect 0x555 missing message for 2000ms”；故障判定及恢复条件中参数检测频率由“10ms”改为“100ms”—— 适用于E0Y BEV FL、E0Y REEV FL 2. 取消U1300-56的项目打点 —— 适用于E01、E02、T29、T16A、T22 FL、T26 FL
V9.8 issue | 2025-07-23 | 杨云皓 | 1、03.3 Coding DID页主动降噪、首次保养里程、保养间隔里程、车辆控制屏、头枕扬声器、功放音效、油箱容积、侧门锁释放方式、副驾座椅记忆打点修改，由N→Y ——适用于E02 2、03.2 ECU DID CMSM相关0x574D、0x574E、0x574F、0x5750、0x5751、0x5752、0x5753打点由N变更为Y ——适用于T29
|  | 赵泞 | 1、03.3.Coding DID CHB打点N→Y——适用于E0Y BEV FL、E0Y REEV FL
V9.9 issue | 2025-07-25 | 王辉 | 以下变更仅涉及到M32TFL3 REEV项目打点变更 1、03.3.Coding DID页：“首次保养里程”“保养间隔里程”“驾驶员优先模式”“零重力座椅位置”“高精定位模块”“天窗氛围灯”“后排氛围灯”“侧门开启方式”配置字修改打点为N；“音区”配置字打点为Y。
|  | 赵泞 | 1、03.3.ECU DID 0x5784，修改内容，20~24拆分成，20、21~24；84~88拆分出，84，85~88 2、03.3.ECU DID 0x572B、0x572C、0x572D、0x572E、0x572F、0x5730、0x5731、0x573F、0x5740、0x5741、0x5742、0x5743、0x5744、0x5745打点N→Y——适用项目E0Y BEV FL、E0Y REEV FL （ICC支持代理ICM、IHU版本信息相关内容）
| 2025-07-29 | 杨云皓 | 1、02.1 ApplicationServices 27服务 05/06子服务 打点 N→Y —— 涉及项目 E03 BEV 26MY
V10.0 | 2025-08-01 | 赵泞 | 1、04.2 DTC list U116887打点Y→N——适用项目E0Y REEV FL 2、04.2 DTC list U119587、U123687打点N→Y——适用项目E0Y BEV FL
V10.1 | 2025-08-06 | 杨云皓 | 1、03.3 Coding DID页 二排安全带锁扣开关+乘员探测 打点 Y → N —— 适用项目 T16A 2、04.2 DTC list页 新增 B183F09、B184044 —— 使用项目 T29、T16A 3、增加E01 国际703004458AA、703004912AA 打点
V10.2 | 2025-08-12 | 杨云皓 | 1、03.3 Coding DID页 音响仪表域控制器 新增0101b 8678平台音响仪表域控制器
| 2025-08-15 | 杨云皓 | 1、03.3 Coding DID页 座椅数量 新增 011b 7座2+2+3 与 100b 7座2+3+2， 打点 N → Y —— 适用于 T26FL PHEV
V10.3 | 2025-08-27 | 杨云皓 | 1、03.3 Coding DID页 二排座椅记忆 打点 N → Y —— 适用于 E02 REEV 2、04.2 DTC List页 B183D00、B183E96 打点 N → Y —— 适用于 E03 BEV 26MY 3、03.3 Coding DID页 新增三排座椅加热、三排座椅电加热功能 —— 适用于 E02 REEV 4、02.1 ApplicationServices & 02.2 BootServices：11 01服务新增备注——ECU Reset/复位时间：15s 5、E03 REEV 26MY 零件号由703004013AA 修正为 703004103AA
| 2025-08-21 | 赵泞 | 1、04.2 DTC list B110111、B110115、B110C11、B110C13、B110D11、B110D13打点Y→N——适用项目E0Y BEV FL
V10.4 | 2025-09-01 | 杨云皓 | 1、04.2 DTC List页 U200A84、U220A08 更新检测预置条件、系统恢复正常判定条件及恢复时间中配置项 —— 适用于E03 BEV 26MY、E03 REEV 26MY、E0Y REEV FL、E0Y BEV FL、T16A 2、03.2 ECU DID页 0x5727、0x5728、0x5729、0x572A、0x5754 打点 N → Y —— 适用于 T26FL PHEV 3、03.5 Routine DID页 0x5785、0x5786、0x5794 打点 N → Y —— 适用于 T26FL PHEV
| 2025-09-02 | 柯瑞 | 1. sheet ： Coding DID 轮胎规格增加配置选项 00010011b：235/60 R18
| 2025-09-03 | 蒋旭阳 | 1、03.3 Coding DID页，新增项目：T1TP,以下新增均在T1TP打点Y。 2、03.3 Coding DID页，新增配置变量：RLCR、RRCR、自动紧急制动、无钥匙进入和启动功能、智能主动限速、行人提醒装置、怠速启停系统 胎压监测系统、前后方交通穿行提示、AVM集成方式、倒车侧向紧急制动系统、APA—— 适用项目 T1TP。 3、03.3 Coding DID页，新增配置选项：品牌-CHIREY、组合仪表尺寸-8.88英寸显示屏、销售区域白MO/南非—— 适用项目 T1TP。
V10.5 | 2025-09-11 | 王辉 | 以下变更仅涉及M32TFL3 REEV项目 1、03.3 Coding DID页，M32TFL3 REEV项目(703003108AA & 703003109AA)“车道保持系统”修改打点由Y→N；“遮阳帘操纵方式”修改打点，由N→Y。
V10.6 | 2025-09-16 | 杨云皓 | 1、03.3 Coding DID页，主驾座椅电动调节新增配置选项：八向（水平、靠背、高度、腿托） —— 适用于 T29。 2、03.3 Coding DID页，销售区域（ICC）新增韩国选项 —— 适用于T26FL韩国
| 2025-09-16 | 王辉 | 以下变更仅涉及M32TFL3 REEV项目 1、04.2.DTC list页修改打点，B183011、B183012、B183013、B183031 M32TFL3 REEV项目((703003108AA & 703003109AA)由N→Y
V10.7 | 2025-09-18 | 王运来 | 1、03.3 Coding DID页，新增配置变量：EMB，并在E0Y REEV FL项目打点Y。 2、03.3 Coding DID页，新增配置变量：智驾域控与座舱域控连接方式，适用于E0Y BEV FL、E0Y REEV FL 3、03.5 Routine DID页，0x5781 保养清零与 0x5795保持互斥关系，即支持0x5795则不支持0x5781——适用于E0Y REEV FL、E0Y BEV FL
|  | 杨云皓 | 1、修改历史记录，V10.4版本DTC list变更仅涉及E03\E0Y 2、03.5 Routine DID页，0x5781 保养清零与 0x5795保持互斥关系，即支持0x5795则不支持0x5781 —— 适用于EEA5.0&EEA5.1平台，变更项目E02、T29、T16A、T22FL PHEV、T26FL PHEV 3、03.3 Coding DID页，新增配置变量DGC —— 适用于E01 德赛 4、03.3 Coding DID页，低音扬声器数量、重低音扬声器数量、高音扬声器数量、中音扬声器数量、环绕扬声器数量 打点 N → Y —— 适用于 T29、T16A 5、04.2 DTC List页 B183D00、B183E96 打点 N → Y —— 适用于 E03 REEV 26MY
| 2025-09-28 | 杨云皓 | 1、03.3 Coding DID页，配置变量 NFC卡片钥匙数量 打点 N → Y —— 适用于E02
V10.8 | 2025-10-10 | 刘扬 | 1、新增E0V项目打点 2、03.3 Coding DID页，增加配置字TIU、差速器型式——适用于E0V 3、03.1.System DID页，新增DID F083、F084、F085——适用于E0V 4、03.5.Routine DID页，新增RID DD45、DD46——适用于E0V
| 2025-10-10 | 杨云皓 | 1、03.3 Coding DID页，品牌新增配置选项 0101 - TENET —— 适用于 E01 PHEV_EEA5.1 2、全部项目名按照指定要求变更 3、03.2 ECU DID页，0x573E打点 Y → N —— 适用于 T26FL_PHEV 4、03.5 Routine DID页，0x5795 打点 N → Y ，0x5781 打点 Y → N —— 适用于E03_BEV 703003030AA、703003919AA、703001378AA、703001051AA、703002551AA & E03 REEV:703003023AA
V10.9 | 2025-10-13 | 王运来 | 1、03.3 Coding DID页，新增配置变量：充电口打开方式，适用于E0Y BEV FL、E0Y REEV FL
| 2025-10-13 | 杨云皓 | 1、03.3 Coding DID页，新增配置变量：主驾座椅零重力，适用于T29_PHEV 2、03.3 Coding DID页，车型代码新增配置选项 00010011b M1FA 3、03.3 Coding DID页 & 04.2 DTC List页，修改E03 BEV 26MY 703004102AA与E03 REEV 26MY 703004103AA打点，使其保持一致 4、03.3 Coding DID页，CHB 打点 N → Y —— 适用于E01_PHEV 703002546AA(德赛8255平台)/703002545AA(德赛8255平台) 5、03.3 Coding DID页，CMSM 打点 N → Y —— 适用于 T29_PHEV
| 2025-10-13 | 蒋旭阳 | 1、03.3 Coding DID页，新增配置变量：驱动类型、驱动类型2。新增配置选项：泊车雷达辅助系统2-无后倒车雷达、空调系统调节方式-手动电动空调、麦克风数量-1、AVAS-带1个车外扬声器行人提醒装置。—— 适用项目 T1TP。
| 2025-10-17 | 王辉 | 以下变更仅涉及M32TFL3 REEV项目 1、04.2 DTC List页 B183154 修改打点N→Y -- 适用于M32TFL3 REEV项目(703003108AA & 703003109AA)
| 2025-10-22 | 陈启明 | 1、新增T1TP ICE/PHEV(703004248AA/703004249AA/703004250AA/703004251AA)打点
| 2025-10-23 | 蒋旭阳 | 1、03.3 Coding DID页新增配置选项：Telematics天线-GNSS+2路4G(内置)不带北斗、品牌-JAECOO、LUCANO、销售区域（ICC）-卡塔尔
V11.0 | 2025-10-27 | 杨云皓 | 1、新增E02 REEV 零件号703002417AA(国际德赛8255平台)、703004945AA(国际德赛8255平台) 2、新增四维图新（801139）供应商内部编号：4 3、03.5 Routine DID页，接网络输入，0x5785新增选项1 —— 适用于EEA5.1平台
| 2025-10-28 | 陈启明 | 1、新增7PL(宏景)故障码对应的故障码内部编号
| 2025-10-28 | 王运来 | 1、03.3 Coding DID页，销售区域（ICC）新增配置选项 00011111b:阿根廷/00100000b:乌拉圭/00100001b:科威特/00100010b:摩洛哥—— 适用于EEA5.1平台
| 2025-10-29 | 王辉 | 以下变更仅涉及M32TFL3 REEV项目 1、04.2.DTC list 页，DTC B183154 增加备注说明
| 2025-10-30 | 蒋旭阳 | 1、03.3 Coding DID页新增配置变量：内饰风格，新增配置选项：品牌-OMODA、音响及娱乐显示屏尺寸-无显示屏、13.2英寸显示屏
V11.1 | 2025-11-07 | 杨云皓 | 1、03.5 Routine DID页 0x5795 保养清零2 新增备注 “关联03.2 ECU DID 0x5784” 2、03.2 ECU DID页 0x5784 打点 N → Y —— 适用于E03_BEV 703003030AA、703003919AA、703001378AA、703001051AA、703002551AA & E03 REEV:703003023AA 3、03.1 System DID页 0xF083、0xF084、0xF085 打点 Y → N —— 适用于E02 REEV 703002417AA、703004945AA 4、03.2 ECU DID页 0x5752 打点 Y → N —— 适用于E02 REEV 703002417AA、703004945AA 5、T29新增零件号 703005350AA，与 703003968AA\703003967AA 打点一致 6、03.3 Coding DID页，CHB 打点 N → Y —— 适用于 T29_PHEV 7、03.2 ECU DID页 0x5709、0x570A、0x570B、0x570C、0x570D、0x5721、0x5722、0x5723、0x5724 打点 Y → N —— 适用于 德赛项目 E01、E02、T22FL、T26FL、M32TFL3、E01国际、E02国际 8、04.2 DTC List：网络DTC U298000、U200384、U200A-84、U220308、U220A-08 打点 N → Y —— 适用于 T26FL_PHEV
| 2025-11-03 | 王运来 | 1、03.5 Routine DID页 0x5795 保养清零2打点N→Y——适用于E0Y_BEV 703002800AA、703001379AA、703001381AA & E0Y纵置增程703002071AA、703003046AA 2、03.2 ECU DID页 0x5784 打点 N → Y——适用于E0Y_BEV 703002800AA、703001379AA、703001381AA & E0Y纵置增程703002071AA、703003046AA
| 2025-11-04 | 蒋旭阳 | 1、03.3 Coding DID页新增配置选项：前后方交通穿行提示-带前后方交通穿行提示、全景影像-带540全景影像(100万像素)、首次保养里程-20000km/1000km、 保养间隔里程-20000km、销售区域-新加坡、中国香港、越南、西班牙、巴基斯坦、尼泊尔
V11.2 | 2025-11-14 | 杨云皓 | 1、04.2 DTC List 新增 无锡车联天下信息技术有限公司 供应商代码 VBK 2、新增 M1FA 项目 8155平台 与 8666单主机平台 703004946AA 打点 3、03.2 ECU DID 0x5784 打点 Y → N —— 经德赛确认，未收到保养细分需求，适用于 德赛 E02 国内、E02国际、T22FL、T26FL 4、03.5 Routine DID 0x5795 打点 Y → N，0x5781 打点 N → Y —— 适用于 德赛 E02 国内、E02国际、T22FL、T26FL
V11.3 | 2025-11-21 | 杨云皓 | 1、03.1 System DID页，部分供应商代码非三位，F18C字节扩展 2、04.2 DTC List页，U010087故障判定条件变更，新增网络DTC U050857、U126387 —— 适用于 T1TP项目 3、03.3 Coding DID页，基于新增的网络DTC U050857、U126387，应新增识别对应的配置变量：变速箱型式、USSC —— 适用于 T1TP 4、03.2 ECU DID页，0x5746~0x5753打点 Y → N —— 适用于 T26FL PHEV 703004982AA、703004983AA
| 2025-11-24 | 蒋旭阳 | 1、新增 T1TP ICE与PHEV 项目 8155平台车联网703005534AA 与 8155平台非车联网 703005588AA 打点 2、新增 T13C BEV 项目 8155平台车联网703003918AA 打点 3、03.2 ECU DID 0x572A 打点 Y → N——适用T1TP 国际 703005588AA、T13C BEV 国际 703003918AA
V11.4 | 2025-11-24 | 杨云皓 | 1、03.3 Coding DID页，APA 打点 N → Y —— 适用于 E01国际 703004458AA(德赛8255平台)、703004912AA(德赛8255平台) 2、03.2 ECU DID页，0x5746、0x5747、0x5748、0x5749、0x574A、0x574B、0x574C打点 Y → N —— 适用于 E01国际703004458AA(德赛8255平台)、703004912AA(德赛8255平台) 3、03.3 Coding DID页，驱动动力形式新增配置选项 11b - 不使用此变量；新增配置变量 驱动动力形式2
| 2025-11-19 | 刘扬 | 1、新增04.2 DTC List 新增 供应商代码 1046BU，编号7 2、03.1.System DID页，新增DID F086、F087——适用于E0V 3、04.2 DTC List页，新增B184101，B184201，B184301，B184401，B184501，B184601 DTC——适用于E0V 4、03.5 Routine DID页，RID 0x5788、0x5789、0x5790安全等级打点勘误 5、03.3 Coding DID页新增配置变量：TBOX SIM卡数量——适用于E0V
| 2025-11-25 | 陈启明 | 1、04.2 DTC List页，新增B184213，B184313、B184413 DTC——适用于T1TP 零件号 703004248AA(宏景)、703004249AA(宏景)、703004250AA(宏景)、703004251AA(宏景) 2、03.2 ECU DID页，0x5727、0x5728、0x5729、0x572A打点Y → N——适用于T1TP零件号703004248AA(宏景)、703004249AA(宏景)、703004250AA(宏景)、703004251AA(宏景)
V11.5 | 2025-12-05 | 杨云皓 | 1、03.3 Coding DID页，车型代码 新增配置选项T13C、T18D、T1G、T19C、T28、T1EJ、T18、T1Q 2、04.2 DTC List页，内置AVM DTC B182C11、B182C12、B182C13、B182C31、B182D11、B182D12、B182D13、B182D31、B182E11、B182E12、B182E13、B182E31、B182F11、B182F12、B182F13、B182F31、B183154 检测条件变更为：自动驾驶控制中心不存在（00b）且APA不存在（0b），对应恢复条件变更为 自动驾驶控制中心 ≠ 00b或APA ≠ 0b—— EEA5.1平台化变更，本次变更不体现断点，已SOP项目或在研已冻结项目可不变更 3、04.2 DTC List页，B183011、B183012、B183013 打点 Y → N —— 适用于E01国内、E02国内、M32TFL3、T22FL、T26FL 4、03.5 Routine DID页 0x5786 Byte0 新增bit1 ADCC以太网测试模式配置 —— 适用于 EEA5.1 平台 5、M1FA项目8155平台零件号仅有703004948AA与703004947A，以零件号区分打点信息 6、03.3 Coding DID页，新增配置变量 自动驾驶标志灯 —— 适用于 E03 BEV 26MY、E03 REEV 26MY
| 2025-12-01 | 蒋旭阳 | 1、 T1TP ICE与PHEV 项目 8155平台车联网703005534AA 与 8155平台非车联网 703005588AA 打点勘误 2、T13C BEV 项目 8155平台车联网703003918AA 打点勘误
| 2025-12-01 | 王辉 | 以下变更仅涉及M32TFL3 REEV项目（703003108AA & 703003109AA） 1、03.3 Coding DID页，"模拟声浪"配置字修改打点，由Y→N
| 2025-12-02 | 刘扬 | 04.2 DTC List页，更改B184101，B184201，B184301，B184401，B184501，B184601的DTC number为U2F0101、U2F0201、U2F0401、U2F0701、U2F0801、U2F0A01——适用于E0V
| 2025-12-09 | 蒋旭阳 | 1、03.3 Coding DID页，新增配置选项：销售区域(ICC)-德国；
V11.6 | 2025-12-12 | 杨云皓 | 1、03.3 Coding DID页，车辆控制屏打点 N → Y —— 适用于 T29_PHEV 2、03.3 Coding DID页，副驾驶员双限力式安全带 更名为 右前双限力式安全带 3、M1FA项目打点变更，涉及03.2 ECU DID、03.5 Routine DID页，04.2DTC List页 4、新增零件号703004049AA打点，于703004048AA一致 5、03.3 Coding DID页，油箱容积 打点 N → Y —— 适用于 T16A 703004048AA、703004049AA 6、03.1 System DID页，0xF18C长度可变，添加至备注，bit位仅体现常用长度 7、03.3 Coding DID页，驱动动力形式2 新增 0001b-HEV 8、03.3 Coding DID页，驾驶模式新增 11100b、11101b 9、03.3 Coding DID页，行车记录仪 00b 名称修改为“不带或后装行车记录仪”
V11.7 | 2025-12-22 | 王辉 | 04.2 DTC List页，B183011、B183012、B183013、B183031修改检测预置条件（原项目检测不受影响），M32TFL3 REEV项目修改打点由N→Y
| 2025-12-24 | 杨云皓 | 03.3 Coding DID页，自动驾驶标志灯 打点 N → Y ——适用于 T26FL_PHEV 703004982AA 03.3 Coding DID页，驱动动力形式2 打点 N → Y ——适用于 M1FA 703004948AA、703004947AA、703004946AA
| 2025-12-29 | 蒋旭阳 | 1、03.3 Coding DID页，新增配置选项：组合仪表尺寸-8英寸组合仪表,品牌-FREELANDER、LEPAS
| 2025-12-30 | 杨云皓 | 1、03.3 Coding DID页，车型代码新增配置选项00011100b~00100111b 2、04.2 DTC List页，接收网络输入，更新U200384、U220308的故障描述、检测预置条件、系统恢复正常判定条件及恢复时间
| 2025-12-30 | 唐钟 | 增加E0Y Robotaxi项目打点信息
V11.8 | 2026-01-06 | 杨云皓 | 1、01 General Protocol 变更为DoIP&DoCAN,并更新ICC的CAN ID（仅EEA5.1 LT架构适用DoCAN）
| 2026/1/6 2026/1/13 | 刘扬 | 1、03.3 Coding DID页，驾驶模式新增 11110b、11111b，新增驾驶模式2 2、03.3 Coding DID页，音响仪表域控制器新增0110b、0111b 3、03.1.System DID页，新增DID F092——适用于E0V项目 4、04.2 DTC List页，新增功能安全要求若干DTC,——适用于E0V项目 5、03.5.Routine页，防盗相关打点取消，E0V国内项目不做防盗 6、03.5.Routine页，DD45、DD46 方法类型更新
| 2026-01-06 | 王辉 | 1、03.3 Coding DID页，“自动驾驶标志灯” M32TFL3 REEV项目修改打点由N→Y
| 2026-01-09 | 蒋旭阳 | 1、T1TP 8155主机零件号变更：T1TP ICE：703005588AA(国内-车联网德赛8155平台)，T1TP PHEV：703005534AA(沙特PHEV-车联网德赛8155平台) 2、04.2 DTC List页：B184413、B184313，打点变更 N → Y 适用T1TP PHEV：703005534AA(沙特PHEV-车联网德赛8155平台) 3、03.2 ECU DID 序号25-28：以太网更新为Y，03.3 Coding DID：TBOX、wifi、DAB更新为Y，03.5.Routine DID 使能以太网测试模式更新为Y，04.2.DTC list TBOX连接故 障、FM开路配置为Y--适用于T1TP PHEV703005534AA。04.2.DTC list FM开路配置为Y--适用于T1TP ICE 703005588AA。
| 2026-01-13 | 杨云皓 | 1、新增T16A 8155重构版 703005378AA 零件号打点 2、03.3 Coding DID页，新增空气质量净化系统2 3、M1FA单主机 703004946AA 打点变更为最大化打点 4、03.3 Coding DID页，驾驶模式2新增配置选项00010b，00011b —— 适用于E01 703004458AA 5、新增T1EJ VPD 703005817AA打点
| 2026-01-14 | 徐圣阳 | 以下变更仅适用于E0Y FL BEV&REEV 03.3.Coding DID： 1、E0Y FL打点启用内饰风格这个配置变量 2、内饰风格配置变量新增配置选项三个，00001010b：沐光橙内饰、00001011b:米棕内饰、00001100b:瓦青内饰； 其映射关系为：00001010b：KL63、00001011b:KL41、00001100b:KL43
V11.9 | 2026-02-15 | 杨云皓 | 1、02.1 ApplicationServices 27服务 05/06子服务 打点 N→Y —— 涉及项目 T1EJ VPD 703005817AA 2、03.3 Coding DID页： Telematics天线新增配置选项0110b GNSS+2路5G（内置）； 自动驾驶控制中心2 新增配置选项 00000101b~00001111b； 空气质量净化系统 11b改名为“不使用此配置项”； 销售区域 新增00101010b:法国-KB67； 首次保养里程与保养间隔里程打点变更N→Y——涉及T29（703003967AA、703003968AA、703005350AA）和T16A（703004048AA、703004049AA）； 增加座椅数量/Driving Mode2/Air Quality System 2配置变量打点，涉及T1EJ VPD项目703005817AA件号 3、03.5. Routine DID：RID 0x5781保养清零打点变更N→Y——涉及T29（703003967AA、703003968AA、703005350AA）和T16A（703004048AA、703004049AA）； 4、04.2 DTC list页: 新增U102388、U102688 DTC，适用于T16A_BEV项目703005378AA(8155重构)； B183411、B183412、B183413打点变更Y→N——涉及项目M1FA 703004946AA(8666单主机)； B183313、B183311、B183312的故障判定条件及故障确认时间增加“且配置字TBOX类型为00b”，系统恢复正常判定条件及恢复时间增加“或配置字TBOX类型不为00b”； U200A84、U220A08打点变更Y→N——涉及项目T1EJ VPD 703005817AA； 5、新增T1GC 703005950AA、703005951AA、703005804AA零件号打点（打点沿用E0Y REEV 703002576AA） 6、新增T1E 26MY PHEV_VPD 703005919AA打点
| 2026-01-26 | 蒋旭阳 | 1、03.3 Coding DID页新增配置选项：音响及娱乐显示屏尺寸-12.8英寸显示屏。
| 2026-02-02 | 蒋旭阳 | 1、零件号：新增703005794AA和703005795AA打点，删除703004248AA和703004249AA打点
| 2026-02-04 | 王运来 | 1、新增E0V_PHEV项目打点
| 2026-02-06 | 王辉 | 1、03.3.Coding DID页，新增配置变量“驾驶员疲劳检测”，M32TFL3 REEV项目打点Y
V12.0 | 2026-03-15 | 杨云皓 | 1、新增T26FL_PHEV_韩国 703005470AA 打点 2、新增T1G PHEV VPD 703005920AA打点沿用703005817AA 3、新增T19C FL 703004612AA、703004613AA、703006234AA零件号（沿用E0Y REEV 703002576AA） 4、04.2 DTC List：U102588打点 N → Y —— 适用于M1FA 703004946AA 5、新增T18D_PHEV\ICE 703004932AA\703004915AA\703004916AA零件号打点 6、04.2 DTC List：C200E57\C200F57\C201057\C201157 打点 N → Y；B183011\U200A84\U220A08\B183413\B183411\B183431\B183800 打点 Y → N —— 适用于T16A 703005378AA(8155重构) 7、03.5 Routine DID页：补充T16A 703005378AA(8155重构) 打点 8、03.3 Coding DID页，自动驾驶标志灯打点 N → Y —— 适用于E01 703002545AA、703002546AA 9、04.2 DTC List页，为避免歧义，所有DTC检测预置条件中的配置字相关条件迁移至故障判定条件
| 2026-02-24 | 陈启明 | 1、新增T13J VPD 703006587AA及T13J 欧七 703006659AA打点
| 2026-03-03 | 陈启明 | 1、车型平台2 新增打点N→Y 适用于T13J VPD/T13J 欧七
| 2026-03-04 | 王婷婷 | 1、03.3.Coding DID中新增行李箱/后背门开关门方式——T1MA项目 2、03.3.Coding DID中新增天窗类型——T18D项目703004932AA/703004915AA/703004916AA 3、03.3.Coding DID页，新增配置变量"中央扬声器氛围灯"——T22项目 4、03.3.Coding DID页，“侧门开启方式“新增配置选项“前门手动侧门,后门手动滑门”（G310）、“前门手动侧门,左后电动滑门, 右后手动滑门”（G312）、“前门手动侧门,左后手动滑门,右后电动滑门”（G313）、"电动对开侧门"（G315）、“左侧手动侧门,右侧电动侧门”（G316）——K01A项目 5、03.3.Coding DID页，新增“泊车和低速紧急制动MEB”和“加速踏板防误踩AMAP”——K01A、T26FL_PHEV_韩国项目
| 2026-03-04 | 苗意意 | 1.在Coding DID中增加T1EJ VPD项目自动驾驶控制中心2的打点 2.取消DTC LIST中T1EJ VPD以下打点：B181C04/B181E04/B182019/B182119
| 2026-03-06 | 刘扬 | 1、03.3.Coding DID页，新增配置变量“窗帘操纵方式”“乘员监测2”“电子限滑差速器”“后电驱档位”“TCM”“雨天自动关窗”——E0V项目打点

## Legend
数据参数定义
诊断协议中涉及的数据参数（PARAMS)包括两种字节排列顺序,分别为Motorola和Intel,Motorola排列顺序为HighlowByte,Intel排列顺序为LowhighByte,本问卷仅采用Motorola排列方式。示例如下表,表中B1为位长度为8的信号；B2为位长度为12的信号.
LAYOUT
换行输入方式
表中所有换行输入方式必须使用ALT+Enter
DataType即数据类型,目前支持：
1、ASCII(注:EH项目和CHERY项目均使用) |  | 2、BCD(注:CHERY项目使用) | 3、HEX(注:CHERY项目使用) |  | 4、Texttable(HEX)(注:CHERY项目使用)
5、Texttable(Binary)(注:CHERY项目使用) |  | 6、Linear(Unsigned)(注:CHERY项目使用) | 7、Linear(Signed)(注:CHERY项目使用) |  | 8、Reserved(注:EH项目和CHERY项目均使用)
9、Unsigned (注:EH项目使用) |  | 10、Signed(注:EH项目使用) | 11、Texttable (注:EH项目使用) |  | 12、Bytefield(注:EH项目使用)
13、Float(注:EH项目使用) |  | 14、Double(注:新增)
DataType（数据类型）与MethodType（方法类型）填写说明：
DataType |  | MethodType(英文) |  | MethodType(中文) |  | 填写说明
1、ASCII |  | / |  | / |  | 要求： 1、可空或/ 2、数字长度必须是整数字节，低于8bit的不允许
2、BCD |  | / |  | / |  | 要求： 1、可空或/ 2、数字长度必须是半字节或整数字节，低于4bit的不允许
3、HEX |  | / |  | / |  | 要求： 1、可空或/ 2、数字长度必须是整数字节，低于8bit的不允许
4、Texttable(HEX) |  | eg: 0x00:success 0x01:fail 0x02:Installing 0x03:Verifying(Activating) 0x04:Installation failed 0x05:Verification Failure(Activation Failure) 0x06~0xFF:Reserved |  | 例： 0x00:成功 0x01:其他失败 0x02:安装中 0x03:校验中（激活中） 0x04:安装失败 0x05:校验失败（激活失败） 0x06~0xFF:预留 |  | 要求： 1、枚举数需填写以“0x开头的十六进制数”； 2、具体数值如“0x00”填写过后以“:”（英文冒号）分隔中英文描述； 3、一个枚举值过后必须使用“ALT+Enter”换行再填写下一个枚举值； 4、如有预留位置建议不填写，如填写，请按照要求填写，在两个以0x开头的十六进制数中以“~”连接。
5、Texttable(Binary) |  | eg: 000b:Semi-automatic parking system 001b:No automatic parking system 010b:Fully automatic parking system 011b:With remote control parking system 100b:Autonomous valet parking system 101b~111b:Reserved |  | 例： 000b:半自动泊车系统 001b:不带自动泊车系统 010b:全自动泊车系统 011b:带遥控泊车系统 100b:自主代客泊车系统 101b~111b:预留 |  | 要求： 1、枚举数需填写以从“b结尾的二进制数”； 2、具体数值填写过后以“:”（英文冒号）分隔中英文描述； 3、一个枚举值过后必须使用“ALT+Enter”换行再填写下一个枚举值； 4、如有预留位置建议不填写，如填写，请按照要求填写，在两个以b结尾的二进制数中以“~”连接。 5、填写数值过程不允许使用角标； 6、bit位从上到下由7到0或0到7，如有多位，例如bit5、6、7，填写“7~5”，中间以“~”连接；
6、Linear(Unsigned) |  | eg: Y=(a/b)x+c a=1,b=1,c=0 |  | 例： Y=(a/b)x+c a=1,b=1,c=0 |  | 要求： 1、线性关系公式统一使用“Y=(a/b)x+c”，不可修改： 2、“Y=(a/b)x+c”使用“ALT+Enter”换行后填写a,b,c的值； 3、a,b,c的值填写以“,”（英文逗号）隔开；
7、Linear(Signed) |  | eg: Y=(a/b)x+c a=1,b=1,c=0 |  | 例： Y=(a/b)x+c a=1,b=1,c=0 |  | 要求： 1、线性关系公式统一使用“Y=(a/b)x+c”，不可修改： 2、“Y=(a/b)x+c”使用“ALT+Enter”换行后填写a,b,c的值； 3、a,b,c的值填写以“,”（英文逗号）隔开；
8、Reserved |  | / |  | / |  | 要求： 1、可空或/ 2、值为0
9、Unsigned |  | eg: Y=(ax+b)/c a=1,b=0,c=1 |  | 例： Y=(ax+b)/c a=1,b=0,c=1 |  | 要求： 1、线性关系，公式统一使用“Y=(ax+b)/c ”，不可修改： “Y=(ax+b)/c 使用“ALT+Enter”换行后填写a,b,c的值； a,b,c的值填写以“,”（英文逗号）隔开； 精度通过a来确定，例如： Y=(ax+b)/c (a=0.001,b=-10,c=1) a=0.001，精度信息为3 2、BCD/Bin/Dec/Hex/Oct中的一种 3、当填写/表示默认Dec
10、Signed | 9 | eg: Y=(ax+b)/c a=1,b=0,c=1 |  | 例： Y=(ax+b)/c a=1,b=0,c=1 |  | 要求： 1、线性关系，公式统一使用Y=(ax+b)/c ”，不可修改： “Y=(ax+b)/c ”使用“ALT+Enter”换行后填写a,b,c的值； a,b,c的值填写以“,”（英文逗号）隔开； 精度通过a来确定，例如： Y=(ax+b)/c (a=0.001,b=-10,c=1) a=0.001，精度信息为3
11、Texttable |  | eg: 0x00:success 0x01:fail 0x02:Installing 0x03:Verifying(Activating) 0x04:Installation failed 0x05:Verification Failure(Activation Failure) 0x06~0xFF:Reserved |  | 例： 0x00:成功 0x01:其他失败 0x02:安装中 0x03:校验中（激活中） 0x04:安装失败 0x05:校验失败（激活失败） 0x06~0xFF:预留 |  | 要求： 1、枚举数需填写以“0x开头的十六进制数”或“b结尾的二进制数”； 2、具体数值填写过后以“:”（英文冒号）分隔中英文描述； 3、一个枚举值过后必须使用“ALT+Enter”换行再填写下一个枚举值； 4、如有预留位置建议不填写，如填写，请按照要求填写，在两个枚举数中以“~”连接。
12、Bytefield |  | / |  | / |  | 要求： 1、Motorola或Intel格式的十六进制字节流，默认Motorola格式 2、Motorola格式的十六进制字节流，MethodType可空或/ 3、数字长度必须是整数字节，低于8bit的不允许
13、Float |  | eg: P5 |  | 例： P5 |  | 要求： 1）单精度浮点型数据（4字节，32位）转换成10进制，输入P*(*符号根据实际要求，如*=3，代表3位有效数)，标识精度 最高位(31)：符号位，正0负1 指数位(30~23)：8位 尾数位(22~0)：23位 10进指数=(-1)符号位×2(指数位-127)×(1+尾数位) 举例：3E200000 00111110 00100000 00000000 00000000 符号位=0 指数位=01111100=124 尾数位： 0100000 00000000 00000000，直接在前面加“0.”，即为0.01，这是二进制小数0.01，转换成十进制为0×2-1+1×2-2=0.25 10进制数=(-1)0×2(124-127)×(1+0.25)=0.15625
14、Double |  | eg: P5 |  | 例： P5 |  | 要求： 1）双精度浮点型数据（8字节，64位）转换成10进制，输入P*(*符号根据实际要求，如*=3，代表3位有效数)，标识精度 最高位(63)：符号位，正0负1 指数位(62~52)：11位 尾数位(51~0)：52位 10进制数=(-1)符号位×2(指数位-1023)×(1+尾数位)
Size、Byte、Bit填写说明：
Size |  | Byte |  | Bit |  | 填写说明
整数1*m+整数2 | [5 empty] | 无变长的循环参数(循环结构只能放在所有固定参数之后，有且仅有一种结构循环体) Size填写要求： 1、整数1：一个循环体中参数的总长度 2、m：循环体 3、整数2：如果循环结构体前有固定长度的参数，整数2是固定参数（可以是多个，也可以是单个）的总长度，如果循环结构体前无固定长度的参数，"+整数2"可以去除 Byte填写要求： 只写固定参数+一个循环的参数 示例： 5*m+1：表示固定参数长度为1字节，后面一个循环体中参数的总长度为5字节，具体填写方式参看DID 0xF191
整数 |  | REF#整数 |  |  |  | 参数的长度取决于另外一个参数 Size填写要求： 整数：所有固定参数长度的总字节长度 Byte填写要求： 1、REF#：表示引用参数 2、整数：表示所引用的参数的在EXCEL表格中的索引位置（从0开始计算)
(K+整数1)*m+整数2 |  | REF#整数3 |  |  |  | 有变长的循环参数(循环结构只能放在所有固定参数之后，有且仅有一种结构循环体) Size填写要求： 1、K：变长的参数总长度 2、整数1：一个循环体中固定参数的总长度 3、m：循环体 4、整数2：如果循环结构体前有固定长度的参数，整数2是固定参数（可以是多个，也可以是单个）的总长度，如果循环结构体前无固定长度的参数，"+整数2"可以去除 Byte填写要求： 1、只写固定参数+一个循环的参数 2、REF#：表示引用参数 3、整数3：表示所引用的参数的在EXCEL表格中的索引位置（从0开始计算) 示例： (K+2)*m+1：表示固定参数长度为1字节，后面一个循环体中参数的固定参数长度为2字节 REF#2：引用的参数是EXCEL表格中的第三行 具体填写方式参看DID 0xF162
DY |  |  |  | [整数1...整数2] |  | 动态变长参数(只能放在所有固定参数之后，有且仅有一个动态变长参数) Size填写要求： DY：动态变长参数 bit填写要求： 1、整数1：最小长度，8的整数倍 2、整数2：最大长度，8的整数倍 示例： [8…32768]：表示数据长度范围是1字节~4096字节 具体填写方式参看RID 0xDD44
其他填写规则
02.1-04.4页名称不可修改
各页中单独行的备注需要写在#EndOfData之后的单元行

## DocumentStructure
Diagnostic Quetionary\Definition - Document Structure 诊断问卷\定义 - 文档结构
Item 序号 | Contents 目录 | Sub Contents 子目录 | Filling Explanation 填写说明 | Remarks 备注
1 | diagnostic requiremet investigation list\Definition - RevisionRecords 诊断需求调查表\定义 - 修订记录 | NA | NA | Filled by CHERY 只能由奇瑞负责填写
2 | diagnostic requiremet investigation list\Definition - Legend 诊断需求调查表\定义 - 数据参数定义 | NA | NA | Filled by CHERY 只能由奇瑞负责填写
3 | diagnostic requiremet investigation list\Definition -DocumentStructure 诊断需求调查表\定义 - 文档结构 | NA | NA | No need to fill, for reference 无需填写，用于调查表填写参考
4 | diagnostic requiremet investigation list\Definition 01 - Timing Parameter 诊断需求调查表\定义 01 - 定时参数 | 01.General | ECU的CAN ID及ECU的逻辑地址和IP地址统一分配，其余参数定义模板已填入具体值，不可修改。供应商若有修改需求应与奇瑞确认 | Filled by CHERY 只能由奇瑞负责填写
5 | diagnostic requiremet investigation list\Definition 02 - Diagnostic Services 诊断需求调查表\定义 02 - 诊断服务 | 02.1.ApplicationServices | 此页要求填写APP支持的服务 | Filled by CHERY and supplier 由奇瑞和供应商联合填写
6 |  | 02.2.BootServices | 此页要求填写BOOT支持的服务 | Filled by CHERY and supplier 由奇瑞和供应商联合填写
7 | diagnostic requiremet investigation list\Definition 03 - DID/RID 诊断需求调查表\定义 03 - 数据标识符 | 03.1.System DID | 此页为ECU公用的系统DID，此页DID不允许供应商增减及修改，由奇瑞统一定义，关于ECU对DID的支持情况可在“ECU是否支持”列通过“Y/N”体现 | Filled by CHERY and supplier 由奇瑞和供应商联合填写
8 |  | 03.2.ECU DID | 此页需由供应商根据需求按模板填写DID（0x22/0x2E服务），新增DID需在奇瑞分配码段范围内，04.3.Snapshot页中快照使用的DID也需在此页体现 | Filled by supplier 由供应商填写
9 |  | 03.3.Coding DID | 此页需填写配置相关的DID，无配置需求则无需填写 | Filled by supplier 由供应商填写
10 |  | 03.4.IOcontrol DID 0x2F | 此页需填写“输入输出按标识(0x2F服务）控制”相关的DID | Filled by supplier 由供应商填写
11 |  | 03.5.Routine DID 0x31 | 此页需填写“例程控制（0x31服务）”相关的DID，此页灰色部分不可删减修改，关于ECU对DID的支持情况可在“ECU是否支持”列通过“Y/N”体现，若有新增RID可在奇瑞分配码段范围内新增 | Filled by supplier 由供应商填写
12 | diagnostic requiremet investigation list\Definition 04 - DTC 诊断需求调查表\定义 04 - 诊断故障代码 | 04.1.GroupOfDTC | 此页需填写“清除故障信息（0x14服务）”清除故障时故障码群组支持情况及DTC位状态支持情况 | Filled by supplier 由供应商填写
13 |  | 04.2_DTC list | 此页需填写ECU DTC,低字节及故障类型的填写需参考SAE J2012定义的FTB 第三字节故障类型，高、中字节的分配需在奇瑞分配的码段范围内 | Filled by supplier 由供应商填写
14 |  | 04.3.Snapshot | 此页需填写快照相关的DID，若该快照是所有DTC均有的，“故障码”、“显示码”、“DTC名称”此三列可不填写，若该快照是某一DTC独有的请填写“故障码”、“显示码”、“DTC名称”此三列 | Filled by supplier 由供应商填写
15 |  | 04.4.ExtendedData | 此页需填写ECU DTC扩展数据 | Filled by supplier 由供应商填写
16 | diagnostic requiremet investigation list\Definition 05 - CAN Config 诊断需求调查表\定义 04 - CAN 配置 | 05.CAN Config | 此页需填写ECU CAN 配置相关配置项 | Filled by CHERY and supplier 由奇瑞和供应商联合填写
16 | diagnostic requiremet investigation list\ Definition 05 - Terms 诊断需求调查表\定义 05 - 术语 | Terms | NA | No need to fill, for reference 无需填写，用以参考

## 01.General
填写要求： 1. ECU的CAN ID，由ECU进行填写； 2. ECU的逻辑地址和IP地址，由部件ECU负责填写
General information |  | 备注
ECU-Name | ECU
Supplier ID | type here ECU Supplier ID
Protocol | DoCAN&DoIP
仅EEA5.1 LT适用DoCAN
DoCAN
CAN Channel | CAN1
CAN Baudrate | 500000
CANFD Baudrate | 2000000
CAN ID Format | 11bit
Addressing method | Normal
CAN DLC | TX_DL=64 CANFD
CAN Functional Request ID | 0x7DF
CAN Physical Request ID | 0x725
CAN Response ID | 0x7A5
Tester Address(XX) | /
ECU Address(YY) | /
Functional Address(ZZ) | /
N_As | 70 | ms
N_Ar | 70 | ms
N_Bs | 150 | ms
N_Cr | 150 | ms
P2 | 60 | ms
P2* | 5010 | ms
P2(ECU) | 50 | ms
P2*(ECU) | 5000 | ms
S3 | 4000 | ms
S3(ECU) | 5000 | ms
BS(ECU) | 0
APP STmin(ECU) | 10 | ms
BOOT STmin(ECU) | 0 | ms
DoIP
Ethernet Channel | Ethernet1
DoIP Logical Functional Address | 0xE400
DoIP Logical Tester Address | 0x0E80,0x0E81,0x0F00,0x0F01
DoIP Tester IP Address | 192.168.69.71
DoIP Logical Gateway Address | 0x0002
DoIP Gateway IP Address | 192.168.69.8
DoIP Logical ECU IP Address | 192.168.69.32
DoIP Logical ECU Address | 0x0300
P6 | 1000 | ms
P6* | 10000 | ms
P6(ECU) | 50 | ms
P6*(ECU) | 5000 | ms
S3 | 4000 | ms
S3(ECU) | 5000 | ms
UDS Spec Version | ISO 14229-1:2020-02
Document Version | 3
ODX File identifier(0xF19E)
lastChange | Date
changed by | Name
<Add List of referenced documents)
#EndOfData
Note on B17: 徐夏 Xia Xu (研发总院 AERI): 填写部件ECU的CANID
Note on B32: 徐夏 Xia Xu (研发总院 AERI): 《EEA5.0 ECU bootloader及刷新规范_V1.3》规定APP和Boot程序中的BS参数均为0
Note on B38: 吴志昊 Zhihao Wu (研发总院 AERI): E0X&EH3:0xE400
Note on B39: 吴志昊 Zhihao Wu (研发总院 AERI): 诊断仪：0x0E80 车云：0x0E81 OTA:0x0F00 车内诊断仪：0x0F02
Note on B40: 吴志昊 Zhihao Wu (研发总院 AERI): E0X&EH3:192.168.69.71
Note on B41: 吴志昊 Zhihao Wu (研发总院 AERI): E0X&EH3:0x0006
Note on B42: 吴志昊 Zhihao Wu (研发总院 AERI): (VCCIP) E0X&EH3:192.168.69.8
Note on B43: 徐夏 Xia Xu (研发总院 AERI): 填写部件的IP地址
Note on B44: 徐夏 Xia Xu (研发总院 AERI): 填写部件的逻辑地址
Note on B47: 吴志昊 Zhihao Wu (研发总院 AERI): 值同P2(ECU)
Note on B48: 吴志昊 Zhihao Wu (研发总院 AERI): 值同P2*(ECU)

## 02.1.ApplicationServices
填写要求： 1、本页灰色部分不能删减，A-F列不允许修改，若部件ECU的支持情况如有差异，请将差异项用黄色背景标注； 2、空白的单元格请使用“/”进行填充
Diagnostic Services 诊断服务 | [17 empty] | ECU是否支持 打点写及检查规则： 1）基于服务子功能为单位打点Y或N 2）打点信息只能Y、N或空，空按照N处理 项目填写及检查规则： 1）项目字段保留，具体项目名称以alt+enter换行后填写 2）与诊断云数据库里面创建的车型名称保持一致 3）多个项目，以alt+enter换行填写 零件号写及检查规则： 1）零件号字段保留，具体零件号以alt+enter换行后填写 2）“零件号+软件零件号(可选)+备注(可选) ” 命名； 3）软件零件号以字符_开头标识； 4）备注用字符(开始，字符)结束 5）同一个项目下多个零件号，以alt+enter换行填写 6）举例如下： 举例1：703002000AA_S00000004AA(E03国际8155平台) 举例2：703002001AA_S00000005AA 举例3：703002002AA | ECU是否支持 打点写及检查规则： 1）基于服务子功能为单位打点Y或N 2）打点信息只能Y、N或空，空按照N处理 项目填写及检查规则： 1）项目字段保留，具体项目名称以alt+enter换行后填写 2）与诊断云数据库里面创建的车型名称保持一致 3）多个项目，以alt+enter换行填写 零件号写及检查规则： 1）零件号字段保留，具体零件号以alt+enter换行后填写 2）“零件号+软件零件号(可选)+备注(可选) ” 命名； 3）软件零件号以字符_开头标识； 4）备注用字符(开始，字符)结束 5）同一个项目下多个零件号，以alt+enter换行填写 6）举例如下： 举例1：703002000AA_S00000004AA(E03国际8155平台) 举例2：703002001AA_S00000005AA 举例3：703002002AA | ECU是否支持 打点写及检查规则： 1）基于服务子功能为单位打点Y或N 2）打点信息只能Y、N或空，空按照N处理 项目填写及检查规则： 1）项目字段保留，具体项目名称以alt+enter换行后填写 2）与诊断云数据库里面创建的车型名称保持一致 3）多个项目，以alt+enter换行填写 零件号写及检查规则： 1）零件号字段保留，具体零件号以alt+enter换行后填写 2）“零件号+软件零件号(可选)+备注(可选) ” 命名； 3）软件零件号以字符_开头标识； 4）备注用字符(开始，字符)结束 5）同一个项目下多个零件号，以alt+enter换行填写 6）举例如下： 举例1：703002000AA_S00000004AA(E03国际8155平台) 举例2：703002001AA_S00000005AA 举例3：703002002AA | ECU是否支持 打点写及检查规则： 1）基于服务子功能为单位打点Y或N 2）打点信息只能Y、N或空，空按照N处理 项目填写及检查规则： 1）项目字段保留，具体项目名称以alt+enter换行后填写 2）与诊断云数据库里面创建的车型名称保持一致 3）多个项目，以alt+enter换行填写 零件号写及检查规则： 1）零件号字段保留，具体零件号以alt+enter换行后填写 2）“零件号+软件零件号(可选)+备注(可选) ” 命名； 3）软件零件号以字符_开头标识； 4）备注用字符(开始，字符)结束 5）同一个项目下多个零件号，以alt+enter换行填写 6）举例如下： 举例1：703002000AA_S00000004AA(E03国际8155平台) 举例2：703002001AA_S00000005AA 举例3：703002002AA | ECU是否支持 打点写及检查规则： 1）基于服务子功能为单位打点Y或N 2）打点信息只能Y、N或空，空按照N处理 项目填写及检查规则： 1）项目字段保留，具体项目名称以alt+enter换行后填写 2）与诊断云数据库里面创建的车型名称保持一致 3）多个项目，以alt+enter换行填写 零件号写及检查规则： 1）零件号字段保留，具体零件号以alt+enter换行后填写 2）“零件号+软件零件号(可选)+备注(可选) ” 命名； 3）软件零件号以字符_开头标识； 4）备注用字符(开始，字符)结束 5）同一个项目下多个零件号，以alt+enter换行填写 6）举例如下： 举例1：703002000AA_S00000004AA(E03国际8155平台) 举例2：703002001AA_S00000005AA 举例3：703002002AA | ECU是否支持 打点写及检查规则： 1）基于服务子功能为单位打点Y或N 2）打点信息只能Y、N或空，空按照N处理 项目填写及检查规则： 1）项目字段保留，具体项目名称以alt+enter换行后填写 2）与诊断云数据库里面创建的车型名称保持一致 3）多个项目，以alt+enter换行填写 零件号写及检查规则： 1）零件号字段保留，具体零件号以alt+enter换行后填写 2）“零件号+软件零件号(可选)+备注(可选) ” 命名； 3）软件零件号以字符_开头标识； 4）备注用字符(开始，字符)结束 5）同一个项目下多个零件号，以alt+enter换行填写 6）举例如下： 举例1：703002000AA_S00000004AA(E03国际8155平台) 举例2：703002001AA_S00000005AA 举例3：703002002AA | ECU是否支持 打点写及检查规则： 1）基于服务子功能为单位打点Y或N 2）打点信息只能Y、N或空，空按照N处理 项目填写及检查规则： 1）项目字段保留，具体项目名称以alt+enter换行后填写 2）与诊断云数据库里面创建的车型名称保持一致 3）多个项目，以alt+enter换行填写 零件号写及检查规则： 1）零件号字段保留，具体零件号以alt+enter换行后填写 2）“零件号+软件零件号(可选)+备注(可选) ” 命名； 3）软件零件号以字符_开头标识； 4）备注用字符(开始，字符)结束 5）同一个项目下多个零件号，以alt+enter换行填写 6）举例如下： 举例1：703002000AA_S00000004AA(E03国际8155平台) 举例2：703002001AA_S00000005AA 举例3：703002002AA | ECU是否支持 打点写及检查规则： 1）基于服务子功能为单位打点Y或N 2）打点信息只能Y、N或空，空按照N处理 项目填写及检查规则： 1）项目字段保留，具体项目名称以alt+enter换行后填写 2）与诊断云数据库里面创建的车型名称保持一致 3）多个项目，以alt+enter换行填写 零件号写及检查规则： 1）零件号字段保留，具体零件号以alt+enter换行后填写 2）“零件号+软件零件号(可选)+备注(可选) ” 命名； 3）软件零件号以字符_开头标识； 4）备注用字符(开始，字符)结束 5）同一个项目下多个零件号，以alt+enter换行填写 6）举例如下： 举例1：703002000AA_S00000004AA(E03国际8155平台) 举例2：703002001AA_S00000005AA 举例3：703002002AA | ECU是否支持 打点写及检查规则： 1）基于服务子功能为单位打点Y或N 2）打点信息只能Y、N或空，空按照N处理 项目填写及检查规则： 1）项目字段保留，具体项目名称以alt+enter换行后填写 2）与诊断云数据库里面创建的车型名称保持一致 3）多个项目，以alt+enter换行填写 零件号写及检查规则： 1）零件号字段保留，具体零件号以alt+enter换行后填写 2）“零件号+软件零件号(可选)+备注(可选) ” 命名； 3）软件零件号以字符_开头标识； 4）备注用字符(开始，字符)结束 5）同一个项目下多个零件号，以alt+enter换行填写 6）举例如下： 举例1：703002000AA_S00000004AA(E03国际8155平台) 举例2：703002001AA_S00000005AA 举例3：703002002AA | ECU是否支持 打点写及检查规则： 1）基于服务子功能为单位打点Y或N 2）打点信息只能Y、N或空，空按照N处理 项目填写及检查规则： 1）项目字段保留，具体项目名称以alt+enter换行后填写 2）与诊断云数据库里面创建的车型名称保持一致 3）多个项目，以alt+enter换行填写 零件号写及检查规则： 1）零件号字段保留，具体零件号以alt+enter换行后填写 2）“零件号+软件零件号(可选)+备注(可选) ” 命名； 3）软件零件号以字符_开头标识； 4）备注用字符(开始，字符)结束 5）同一个项目下多个零件号，以alt+enter换行填写 6）举例如下： 举例1：703002000AA_S00000004AA(E03国际8155平台) 举例2：703002001AA_S00000005AA 举例3：703002002AA | ECU是否支持 打点写及检查规则： 1）基于服务子功能为单位打点Y或N 2）打点信息只能Y、N或空，空按照N处理 项目填写及检查规则： 1）项目字段保留，具体项目名称以alt+enter换行后填写 2）与诊断云数据库里面创建的车型名称保持一致 3）多个项目，以alt+enter换行填写 零件号写及检查规则： 1）零件号字段保留，具体零件号以alt+enter换行后填写 2）“零件号+软件零件号(可选)+备注(可选) ” 命名； 3）软件零件号以字符_开头标识； 4）备注用字符(开始，字符)结束 5）同一个项目下多个零件号，以alt+enter换行填写 6）举例如下： 举例1：703002000AA_S00000004AA(E03国际8155平台) 举例2：703002001AA_S00000005AA 举例3：703002002AA | ECU是否支持 打点写及检查规则： 1）基于服务子功能为单位打点Y或N 2）打点信息只能Y、N或空，空按照N处理 项目填写及检查规则： 1）项目字段保留，具体项目名称以alt+enter换行后填写 2）与诊断云数据库里面创建的车型名称保持一致 3）多个项目，以alt+enter换行填写 零件号写及检查规则： 1）零件号字段保留，具体零件号以alt+enter换行后填写 2）“零件号+软件零件号(可选)+备注(可选) ” 命名； 3）软件零件号以字符_开头标识； 4）备注用字符(开始，字符)结束 5）同一个项目下多个零件号，以alt+enter换行填写 6）举例如下： 举例1：703002000AA_S00000004AA(E03国际8155平台) 举例2：703002001AA_S00000005AA 举例3：703002002AA | ECU是否支持 打点写及检查规则： 1）基于服务子功能为单位打点Y或N 2）打点信息只能Y、N或空，空按照N处理 项目填写及检查规则： 1）项目字段保留，具体项目名称以alt+enter换行后填写 2）与诊断云数据库里面创建的车型名称保持一致 3）多个项目，以alt+enter换行填写 零件号写及检查规则： 1）零件号字段保留，具体零件号以alt+enter换行后填写 2）“零件号+软件零件号(可选)+备注(可选) ” 命名； 3）软件零件号以字符_开头标识； 4）备注用字符(开始，字符)结束 5）同一个项目下多个零件号，以alt+enter换行填写 6）举例如下： 举例1：703002000AA_S00000004AA(E03国际8155平台) 举例2：703002001AA_S00000005AA 举例3：703002002AA | ECU是否支持 打点写及检查规则： 1）基于服务子功能为单位打点Y或N 2）打点信息只能Y、N或空，空按照N处理 项目填写及检查规则： 1）项目字段保留，具体项目名称以alt+enter换行后填写 2）与诊断云数据库里面创建的车型名称保持一致 3）多个项目，以alt+enter换行填写 零件号写及检查规则： 1）零件号字段保留，具体零件号以alt+enter换行后填写 2）“零件号+软件零件号(可选)+备注(可选) ” 命名； 3）软件零件号以字符_开头标识； 4）备注用字符(开始，字符)结束 5）同一个项目下多个零件号，以alt+enter换行填写 6）举例如下： 举例1：703002000AA_S00000004AA(E03国际8155平台) 举例2：703002001AA_S00000005AA 举例3：703002002AA | ECU是否支持 打点写及检查规则： 1）基于服务子功能为单位打点Y或N 2）打点信息只能Y、N或空，空按照N处理 项目填写及检查规则： 1）项目字段保留，具体项目名称以alt+enter换行后填写 2）与诊断云数据库里面创建的车型名称保持一致 3）多个项目，以alt+enter换行填写 零件号写及检查规则： 1）零件号字段保留，具体零件号以alt+enter换行后填写 2）“零件号+软件零件号(可选)+备注(可选) ” 命名； 3）软件零件号以字符_开头标识； 4）备注用字符(开始，字符)结束 5）同一个项目下多个零件号，以alt+enter换行填写 6）举例如下： 举例1：703002000AA_S00000004AA(E03国际8155平台) 举例2：703002001AA_S00000005AA 举例3：703002002AA | ECU是否支持 打点写及检查规则： 1）基于服务子功能为单位打点Y或N 2）打点信息只能Y、N或空，空按照N处理 项目填写及检查规则： 1）项目字段保留，具体项目名称以alt+enter换行后填写 2）与诊断云数据库里面创建的车型名称保持一致 3）多个项目，以alt+enter换行填写 零件号写及检查规则： 1）零件号字段保留，具体零件号以alt+enter换行后填写 2）“零件号+软件零件号(可选)+备注(可选) ” 命名； 3）软件零件号以字符_开头标识； 4）备注用字符(开始，字符)结束 5）同一个项目下多个零件号，以alt+enter换行填写 6）举例如下： 举例1：703002000AA_S00000004AA(E03国际8155平台) 举例2：703002001AA_S00000005AA 举例3：703002002AA | ECU是否支持 打点写及检查规则： 1）基于服务子功能为单位打点Y或N 2）打点信息只能Y、N或空，空按照N处理 项目填写及检查规则： 1）项目字段保留，具体项目名称以alt+enter换行后填写 2）与诊断云数据库里面创建的车型名称保持一致 3）多个项目，以alt+enter换行填写 零件号写及检查规则： 1）零件号字段保留，具体零件号以alt+enter换行后填写 2）“零件号+软件零件号(可选)+备注(可选) ” 命名； 3）软件零件号以字符_开头标识； 4）备注用字符(开始，字符)结束 5）同一个项目下多个零件号，以alt+enter换行填写 6）举例如下： 举例1：703002000AA_S00000004AA(E03国际8155平台) 举例2：703002001AA_S00000005AA 举例3：703002002AA | ECU是否支持 打点写及检查规则： 1）基于服务子功能为单位打点Y或N 2）打点信息只能Y、N或空，空按照N处理 项目填写及检查规则： 1）项目字段保留，具体项目名称以alt+enter换行后填写 2）与诊断云数据库里面创建的车型名称保持一致 3）多个项目，以alt+enter换行填写 零件号写及检查规则： 1）零件号字段保留，具体零件号以alt+enter换行后填写 2）“零件号+软件零件号(可选)+备注(可选) ” 命名； 3）软件零件号以字符_开头标识； 4）备注用字符(开始，字符)结束 5）同一个项目下多个零件号，以alt+enter换行填写 6）举例如下： 举例1：703002000AA_S00000004AA(E03国际8155平台) 举例2：703002001AA_S00000005AA 举例3：703002002AA | ECU是否支持 打点写及检查规则： 1）基于服务子功能为单位打点Y或N 2）打点信息只能Y、N或空，空按照N处理 项目填写及检查规则： 1）项目字段保留，具体项目名称以alt+enter换行后填写 2）与诊断云数据库里面创建的车型名称保持一致 3）多个项目，以alt+enter换行填写 零件号写及检查规则： 1）零件号字段保留，具体零件号以alt+enter换行后填写 2）“零件号+软件零件号(可选)+备注(可选) ” 命名； 3）软件零件号以字符_开头标识； 4）备注用字符(开始，字符)结束 5）同一个项目下多个零件号，以alt+enter换行填写 6）举例如下： 举例1：703002000AA_S00000004AA(E03国际8155平台) 举例2：703002001AA_S00000005AA 举例3：703002002AA | ECU是否支持 打点写及检查规则： 1）基于服务子功能为单位打点Y或N 2）打点信息只能Y、N或空，空按照N处理 项目填写及检查规则： 1）项目字段保留，具体项目名称以alt+enter换行后填写 2）与诊断云数据库里面创建的车型名称保持一致 3）多个项目，以alt+enter换行填写 零件号写及检查规则： 1）零件号字段保留，具体零件号以alt+enter换行后填写 2）“零件号+软件零件号(可选)+备注(可选) ” 命名； 3）软件零件号以字符_开头标识； 4）备注用字符(开始，字符)结束 5）同一个项目下多个零件号，以alt+enter换行填写 6）举例如下： 举例1：703002000AA_S00000004AA(E03国际8155平台) 举例2：703002001AA_S00000005AA 举例3：703002002AA | ECU是否支持 打点写及检查规则： 1）基于服务子功能为单位打点Y或N 2）打点信息只能Y、N或空，空按照N处理 项目填写及检查规则： 1）项目字段保留，具体项目名称以alt+enter换行后填写 2）与诊断云数据库里面创建的车型名称保持一致 3）多个项目，以alt+enter换行填写 零件号写及检查规则： 1）零件号字段保留，具体零件号以alt+enter换行后填写 2）“零件号+软件零件号(可选)+备注(可选) ” 命名； 3）软件零件号以字符_开头标识； 4）备注用字符(开始，字符)结束 5）同一个项目下多个零件号，以alt+enter换行填写 6）举例如下： 举例1：703002000AA_S00000004AA(E03国际8155平台) 举例2：703002001AA_S00000005AA 举例3：703002002AA | ECU是否支持 打点写及检查规则： 1）基于服务子功能为单位打点Y或N 2）打点信息只能Y、N或空，空按照N处理 项目填写及检查规则： 1）项目字段保留，具体项目名称以alt+enter换行后填写 2）与诊断云数据库里面创建的车型名称保持一致 3）多个项目，以alt+enter换行填写 零件号写及检查规则： 1）零件号字段保留，具体零件号以alt+enter换行后填写 2）“零件号+软件零件号(可选)+备注(可选) ” 命名； 3）软件零件号以字符_开头标识； 4）备注用字符(开始，字符)结束 5）同一个项目下多个零件号，以alt+enter换行填写 6）举例如下： 举例1：703002000AA_S00000004AA(E03国际8155平台) 举例2：703002001AA_S00000005AA 举例3：703002002AA | ECU是否支持 打点写及检查规则： 1）基于服务子功能为单位打点Y或N 2）打点信息只能Y、N或空，空按照N处理 项目填写及检查规则： 1）项目字段保留，具体项目名称以alt+enter换行后填写 2）与诊断云数据库里面创建的车型名称保持一致 3）多个项目，以alt+enter换行填写 零件号写及检查规则： 1）零件号字段保留，具体零件号以alt+enter换行后填写 2）“零件号+软件零件号(可选)+备注(可选) ” 命名； 3）软件零件号以字符_开头标识； 4）备注用字符(开始，字符)结束 5）同一个项目下多个零件号，以alt+enter换行填写 6）举例如下： 举例1：703002000AA_S00000004AA(E03国际8155平台) 举例2：703002001AA_S00000005AA 举例3：703002002AA | ECU是否支持 打点写及检查规则： 1）基于服务子功能为单位打点Y或N 2）打点信息只能Y、N或空，空按照N处理 项目填写及检查规则： 1）项目字段保留，具体项目名称以alt+enter换行后填写 2）与诊断云数据库里面创建的车型名称保持一致 3）多个项目，以alt+enter换行填写 零件号写及检查规则： 1）零件号字段保留，具体零件号以alt+enter换行后填写 2）“零件号+软件零件号(可选)+备注(可选) ” 命名； 3）软件零件号以字符_开头标识； 4）备注用字符(开始，字符)结束 5）同一个项目下多个零件号，以alt+enter换行填写 6）举例如下： 举例1：703002000AA_S00000004AA(E03国际8155平台) 举例2：703002001AA_S00000005AA 举例3：703002002AA | ECU是否支持 打点写及检查规则： 1）基于服务子功能为单位打点Y或N 2）打点信息只能Y、N或空，空按照N处理 项目填写及检查规则： 1）项目字段保留，具体项目名称以alt+enter换行后填写 2）与诊断云数据库里面创建的车型名称保持一致 3）多个项目，以alt+enter换行填写 零件号写及检查规则： 1）零件号字段保留，具体零件号以alt+enter换行后填写 2）“零件号+软件零件号(可选)+备注(可选) ” 命名； 3）软件零件号以字符_开头标识； 4）备注用字符(开始，字符)结束 5）同一个项目下多个零件号，以alt+enter换行填写 6）举例如下： 举例1：703002000AA_S00000004AA(E03国际8155平台) 举例2：703002001AA_S00000005AA 举例3：703002002AA | ECU是否支持 打点写及检查规则： 1）基于服务子功能为单位打点Y或N 2）打点信息只能Y、N或空，空按照N处理 项目填写及检查规则： 1）项目字段保留，具体项目名称以alt+enter换行后填写 2）与诊断云数据库里面创建的车型名称保持一致 3）多个项目，以alt+enter换行填写 零件号写及检查规则： 1）零件号字段保留，具体零件号以alt+enter换行后填写 2）“零件号+软件零件号(可选)+备注(可选) ” 命名； 3）软件零件号以字符_开头标识； 4）备注用字符(开始，字符)结束 5）同一个项目下多个零件号，以alt+enter换行填写 6）举例如下： 举例1：703002000AA_S00000004AA(E03国际8155平台) 举例2：703002001AA_S00000005AA 举例3：703002002AA | ECU是否支持 打点写及检查规则： 1）基于服务子功能为单位打点Y或N 2）打点信息只能Y、N或空，空按照N处理 项目填写及检查规则： 1）项目字段保留，具体项目名称以alt+enter换行后填写 2）与诊断云数据库里面创建的车型名称保持一致 3）多个项目，以alt+enter换行填写 零件号写及检查规则： 1）零件号字段保留，具体零件号以alt+enter换行后填写 2）“零件号+软件零件号(可选)+备注(可选) ” 命名； 3）软件零件号以字符_开头标识； 4）备注用字符(开始，字符)结束 5）同一个项目下多个零件号，以alt+enter换行填写 6）举例如下： 举例1：703002000AA_S00000004AA(E03国际8155平台) 举例2：703002001AA_S00000005AA 举例3：703002002AA | ECU是否支持 打点写及检查规则： 1）基于服务子功能为单位打点Y或N 2）打点信息只能Y、N或空，空按照N处理 项目填写及检查规则： 1）项目字段保留，具体项目名称以alt+enter换行后填写 2）与诊断云数据库里面创建的车型名称保持一致 3）多个项目，以alt+enter换行填写 零件号写及检查规则： 1）零件号字段保留，具体零件号以alt+enter换行后填写 2）“零件号+软件零件号(可选)+备注(可选) ” 命名； 3）软件零件号以字符_开头标识； 4）备注用字符(开始，字符)结束 5）同一个项目下多个零件号，以alt+enter换行填写 6）举例如下： 举例1：703002000AA_S00000004AA(E03国际8155平台) 举例2：703002001AA_S00000005AA 举例3：703002002AA | ECU是否支持 打点写及检查规则： 1）基于服务子功能为单位打点Y或N 2）打点信息只能Y、N或空，空按照N处理 项目填写及检查规则： 1）项目字段保留，具体项目名称以alt+enter换行后填写 2）与诊断云数据库里面创建的车型名称保持一致 3）多个项目，以alt+enter换行填写 零件号写及检查规则： 1）零件号字段保留，具体零件号以alt+enter换行后填写 2）“零件号+软件零件号(可选)+备注(可选) ” 命名； 3）软件零件号以字符_开头标识； 4）备注用字符(开始，字符)结束 5）同一个项目下多个零件号，以alt+enter换行填写 6）举例如下： 举例1：703002000AA_S00000004AA(E03国际8155平台) 举例2：703002001AA_S00000005AA 举例3：703002002AA | ECU是否支持 打点写及检查规则： 1）基于服务子功能为单位打点Y或N 2）打点信息只能Y、N或空，空按照N处理 项目填写及检查规则： 1）项目字段保留，具体项目名称以alt+enter换行后填写 2）与诊断云数据库里面创建的车型名称保持一致 3）多个项目，以alt+enter换行填写 零件号写及检查规则： 1）零件号字段保留，具体零件号以alt+enter换行后填写 2）“零件号+软件零件号(可选)+备注(可选) ” 命名； 3）软件零件号以字符_开头标识； 4）备注用字符(开始，字符)结束 5）同一个项目下多个零件号，以alt+enter换行填写 6）举例如下： 举例1：703002000AA_S00000004AA(E03国际8155平台) 举例2：703002001AA_S00000005AA 举例3：703002002AA | ECU是否支持 打点写及检查规则： 1）基于服务子功能为单位打点Y或N 2）打点信息只能Y、N或空，空按照N处理 项目填写及检查规则： 1）项目字段保留，具体项目名称以alt+enter换行后填写 2）与诊断云数据库里面创建的车型名称保持一致 3）多个项目，以alt+enter换行填写 零件号写及检查规则： 1）零件号字段保留，具体零件号以alt+enter换行后填写 2）“零件号+软件零件号(可选)+备注(可选) ” 命名； 3）软件零件号以字符_开头标识； 4）备注用字符(开始，字符)结束 5）同一个项目下多个零件号，以alt+enter换行填写 6）举例如下： 举例1：703002000AA_S00000004AA(E03国际8155平台) 举例2：703002001AA_S00000005AA 举例3：703002002AA | ECU是否支持 打点写及检查规则： 1）基于服务子功能为单位打点Y或N 2）打点信息只能Y、N或空，空按照N处理 项目填写及检查规则： 1）项目字段保留，具体项目名称以alt+enter换行后填写 2）与诊断云数据库里面创建的车型名称保持一致 3）多个项目，以alt+enter换行填写 零件号写及检查规则： 1）零件号字段保留，具体零件号以alt+enter换行后填写 2）“零件号+软件零件号(可选)+备注(可选) ” 命名； 3）软件零件号以字符_开头标识； 4）备注用字符(开始，字符)结束 5）同一个项目下多个零件号，以alt+enter换行填写 6）举例如下： 举例1：703002000AA_S00000004AA(E03国际8155平台) 举例2：703002001AA_S00000005AA 举例3：703002002AA | ECU是否支持 打点写及检查规则： 1）基于服务子功能为单位打点Y或N 2）打点信息只能Y、N或空，空按照N处理 项目填写及检查规则： 1）项目字段保留，具体项目名称以alt+enter换行后填写 2）与诊断云数据库里面创建的车型名称保持一致 3）多个项目，以alt+enter换行填写 零件号写及检查规则： 1）零件号字段保留，具体零件号以alt+enter换行后填写 2）“零件号+软件零件号(可选)+备注(可选) ” 命名； 3）软件零件号以字符_开头标识； 4）备注用字符(开始，字符)结束 5）同一个项目下多个零件号，以alt+enter换行填写 6）举例如下： 举例1：703002000AA_S00000004AA(E03国际8155平台) 举例2：703002001AA_S00000005AA 举例3：703002002AA | ECU是否支持 打点写及检查规则： 1）基于服务子功能为单位打点Y或N 2）打点信息只能Y、N或空，空按照N处理 项目填写及检查规则： 1）项目字段保留，具体项目名称以alt+enter换行后填写 2）与诊断云数据库里面创建的车型名称保持一致 3）多个项目，以alt+enter换行填写 零件号写及检查规则： 1）零件号字段保留，具体零件号以alt+enter换行后填写 2）“零件号+软件零件号(可选)+备注(可选) ” 命名； 3）软件零件号以字符_开头标识； 4）备注用字符(开始，字符)结束 5）同一个项目下多个零件号，以alt+enter换行填写 6）举例如下： 举例1：703002000AA_S00000004AA(E03国际8155平台) 举例2：703002001AA_S00000005AA 举例3：703002002AA | ECU是否支持 打点写及检查规则： 1）基于服务子功能为单位打点Y或N 2）打点信息只能Y、N或空，空按照N处理 项目填写及检查规则： 1）项目字段保留，具体项目名称以alt+enter换行后填写 2）与诊断云数据库里面创建的车型名称保持一致 3）多个项目，以alt+enter换行填写 零件号写及检查规则： 1）零件号字段保留，具体零件号以alt+enter换行后填写 2）“零件号+软件零件号(可选)+备注(可选) ” 命名； 3）软件零件号以字符_开头标识； 4）备注用字符(开始，字符)结束 5）同一个项目下多个零件号，以alt+enter换行填写 6）举例如下： 举例1：703002000AA_S00000004AA(E03国际8155平台) 举例2：703002001AA_S00000005AA 举例3：703002002AA | ECU是否支持 打点写及检查规则： 1）基于服务子功能为单位打点Y或N 2）打点信息只能Y、N或空，空按照N处理 项目填写及检查规则： 1）项目字段保留，具体项目名称以alt+enter换行后填写 2）与诊断云数据库里面创建的车型名称保持一致 3）多个项目，以alt+enter换行填写 零件号写及检查规则： 1）零件号字段保留，具体零件号以alt+enter换行后填写 2）“零件号+软件零件号(可选)+备注(可选) ” 命名； 3）软件零件号以字符_开头标识； 4）备注用字符(开始，字符)结束 5）同一个项目下多个零件号，以alt+enter换行填写 6）举例如下： 举例1：703002000AA_S00000004AA(E03国际8155平台) 举例2：703002001AA_S00000005AA 举例3：703002002AA | ECU是否支持 打点写及检查规则： 1）基于服务子功能为单位打点Y或N 2）打点信息只能Y、N或空，空按照N处理 项目填写及检查规则： 1）项目字段保留，具体项目名称以alt+enter换行后填写 2）与诊断云数据库里面创建的车型名称保持一致 3）多个项目，以alt+enter换行填写 零件号写及检查规则： 1）零件号字段保留，具体零件号以alt+enter换行后填写 2）“零件号+软件零件号(可选)+备注(可选) ” 命名； 3）软件零件号以字符_开头标识； 4）备注用字符(开始，字符)结束 5）同一个项目下多个零件号，以alt+enter换行填写 6）举例如下： 举例1：703002000AA_S00000004AA(E03国际8155平台) 举例2：703002001AA_S00000005AA 举例3：703002002AA | ECU是否支持 打点写及检查规则： 1）基于服务子功能为单位打点Y或N 2）打点信息只能Y、N或空，空按照N处理 项目填写及检查规则： 1）项目字段保留，具体项目名称以alt+enter换行后填写 2）与诊断云数据库里面创建的车型名称保持一致 3）多个项目，以alt+enter换行填写 零件号写及检查规则： 1）零件号字段保留，具体零件号以alt+enter换行后填写 2）“零件号+软件零件号(可选)+备注(可选) ” 命名； 3）软件零件号以字符_开头标识； 4）备注用字符(开始，字符)结束 5）同一个项目下多个零件号，以alt+enter换行填写 6）举例如下： 举例1：703002000AA_S00000004AA(E03国际8155平台) 举例2：703002001AA_S00000005AA 举例3：703002002AA | ECU是否支持 打点写及检查规则： 1）基于服务子功能为单位打点Y或N 2）打点信息只能Y、N或空，空按照N处理 项目填写及检查规则： 1）项目字段保留，具体项目名称以alt+enter换行后填写 2）与诊断云数据库里面创建的车型名称保持一致 3）多个项目，以alt+enter换行填写 零件号写及检查规则： 1）零件号字段保留，具体零件号以alt+enter换行后填写 2）“零件号+软件零件号(可选)+备注(可选) ” 命名； 3）软件零件号以字符_开头标识； 4）备注用字符(开始，字符)结束 5）同一个项目下多个零件号，以alt+enter换行填写 6）举例如下： 举例1：703002000AA_S00000004AA(E03国际8155平台) 举例2：703002001AA_S00000005AA 举例3：703002002AA | ECU是否支持 打点写及检查规则： 1）基于服务子功能为单位打点Y或N 2）打点信息只能Y、N或空，空按照N处理 项目填写及检查规则： 1）项目字段保留，具体项目名称以alt+enter换行后填写 2）与诊断云数据库里面创建的车型名称保持一致 3）多个项目，以alt+enter换行填写 零件号写及检查规则： 1）零件号字段保留，具体零件号以alt+enter换行后填写 2）“零件号+软件零件号(可选)+备注(可选) ” 命名； 3）软件零件号以字符_开头标识； 4）备注用字符(开始，字符)结束 5）同一个项目下多个零件号，以alt+enter换行填写 6）举例如下： 举例1：703002000AA_S00000004AA(E03国际8155平台) 举例2：703002001AA_S00000005AA 举例3：703002002AA | ECU是否支持 打点写及检查规则： 1）基于服务子功能为单位打点Y或N 2）打点信息只能Y、N或空，空按照N处理 项目填写及检查规则： 1）项目字段保留，具体项目名称以alt+enter换行后填写 2）与诊断云数据库里面创建的车型名称保持一致 3）多个项目，以alt+enter换行填写 零件号写及检查规则： 1）零件号字段保留，具体零件号以alt+enter换行后填写 2）“零件号+软件零件号(可选)+备注(可选) ” 命名； 3）软件零件号以字符_开头标识； 4）备注用字符(开始，字符)结束 5）同一个项目下多个零件号，以alt+enter换行填写 6）举例如下： 举例1：703002000AA_S00000004AA(E03国际8155平台) 举例2：703002001AA_S00000005AA 举例3：703002002AA | ECU是否支持 打点写及检查规则： 1）基于服务子功能为单位打点Y或N 2）打点信息只能Y、N或空，空按照N处理 项目填写及检查规则： 1）项目字段保留，具体项目名称以alt+enter换行后填写 2）与诊断云数据库里面创建的车型名称保持一致 3）多个项目，以alt+enter换行填写 零件号写及检查规则： 1）零件号字段保留，具体零件号以alt+enter换行后填写 2）“零件号+软件零件号(可选)+备注(可选) ” 命名； 3）软件零件号以字符_开头标识； 4）备注用字符(开始，字符)结束 5）同一个项目下多个零件号，以alt+enter换行填写 6）举例如下： 举例1：703002000AA_S00000004AA(E03国际8155平台) 举例2：703002001AA_S00000005AA 举例3：703002002AA | ECU是否支持 打点写及检查规则： 1）基于服务子功能为单位打点Y或N 2）打点信息只能Y、N或空，空按照N处理 项目填写及检查规则： 1）项目字段保留，具体项目名称以alt+enter换行后填写 2）与诊断云数据库里面创建的车型名称保持一致 3）多个项目，以alt+enter换行填写 零件号写及检查规则： 1）零件号字段保留，具体零件号以alt+enter换行后填写 2）“零件号+软件零件号(可选)+备注(可选) ” 命名； 3）软件零件号以字符_开头标识； 4）备注用字符(开始，字符)结束 5）同一个项目下多个零件号，以alt+enter换行填写 6）举例如下： 举例1：703002000AA_S00000004AA(E03国际8155平台) 举例2：703002001AA_S00000005AA 举例3：703002002AA | ECU是否支持 打点写及检查规则： 1）基于服务子功能为单位打点Y或N 2）打点信息只能Y、N或空，空按照N处理 项目填写及检查规则： 1）项目字段保留，具体项目名称以alt+enter换行后填写 2）与诊断云数据库里面创建的车型名称保持一致 3）多个项目，以alt+enter换行填写 零件号写及检查规则： 1）零件号字段保留，具体零件号以alt+enter换行后填写 2）“零件号+软件零件号(可选)+备注(可选) ” 命名； 3）软件零件号以字符_开头标识； 4）备注用字符(开始，字符)结束 5）同一个项目下多个零件号，以alt+enter换行填写 6）举例如下： 举例1：703002000AA_S00000004AA(E03国际8155平台) 举例2：703002001AA_S00000005AA 举例3：703002002AA | ECU是否支持 打点写及检查规则： 1）基于服务子功能为单位打点Y或N 2）打点信息只能Y、N或空，空按照N处理 项目填写及检查规则： 1）项目字段保留，具体项目名称以alt+enter换行后填写 2）与诊断云数据库里面创建的车型名称保持一致 3）多个项目，以alt+enter换行填写 零件号写及检查规则： 1）零件号字段保留，具体零件号以alt+enter换行后填写 2）“零件号+软件零件号(可选)+备注(可选) ” 命名； 3）软件零件号以字符_开头标识； 4）备注用字符(开始，字符)结束 5）同一个项目下多个零件号，以alt+enter换行填写 6）举例如下： 举例1：703002000AA_S00000004AA(E03国际8155平台) 举例2：703002001AA_S00000005AA 举例3：703002002AA
Diagnostic Service 诊断服务信息 |  |  |  |  | Negative response codes 负响应代码 |  | SPRMIB 抑制位 | Addressing 寻址方式 |  | Supported Session 支持的会话模式 所有sheet中会话模式个数相同【书写及检查规则】 |  |  | Security Access Level 安全访问等级 所有sheet中安全访问等级个数相同【书写及检查规则】 |  |  |  | Comments 备注 | 项目 E03_BEV | 项目 E0Y_BEV | 项目 E03_BEV | 项目 E03_BEV | 项目 E0Y_BEV | 项目 E0Y_BEV | 项目 E0Y纵置增程 | 项目 E03_REEV | 项目 E0Y_REEV T1GC T19C FL | 项目 E03_REEV | 项目 E0Y_REEV | 项目 E01_PHEV | 项目 E01_PHEV | 项目 E02_REEV | 项目 E03_BEV | 项目 M32TFL3_REEV | 项目 E0Y_BEV | 项目 E0Y纵置增程 | 项目 E03_BEV_26MY | 项目 T29_PHEV | 项目 T16A_BEV | 项目 E0Y_BEV_FL | 项目 E0Y_REEV_FL | 项目 E03_REEV_26MY | 项目 T22FL_PHEV | 项目 T26FL_PHEV | 项目 E01_PHEV | 项目 E0V_REEV | 项目 T1TP_ICE T1TP_PHEV | 项目 T13C_BEV | 项目 T1TP_ICE | 项目 T1TP_PHEV | 项目 E02_REEV | 项目 M1FA_PHEV M1FA_BEV | 项目 M1FA_PHEV M1FA_BEV M1FA_ICE | 项目 M1FA_PHEV M1FA_BEV M1FA_ICE | 项目 E0Y_Robotaxi | 项目 T16A_BEV | 项目 T1EJ VPD T1G PHEV VPD | 项目 E0V_PHEV | 项目 T1E 26MY PHEV_VPD | 项目 T13J_欧七 | 项目 T13J_VPD | 项目 T26FL_PHEV_韩国 | 项目 T18D_ICE T18D_PHEV
Service ID 服务标识符 以0x开头的16进制(1字节）,字母大写【书写及检查规则】 | Service Name 服务名称 英文在上，中文在下，以alt+enter换行，整个格子只可有一个换行【书写及检查规则】 | Subfunction 服务子功能 以0x开头的16进制(1字节）,字母大写。以/填充空。【书写及检查规则】 | Subfunction Name 服务子功能名称 英文在上，中文在下，以alt+enter换行，整个格子只可有一个换行，以/填充空【书写及检查规则】 | CVT 约定值 1）下拉框范围：M、C、S、U 2）基于子功能为单位填写【书写及检查规则】 | NRC (HEX) 负响应代码（HEX） 1）2字符，16进制数 2）多个负响应代码按照优先级从高到低填写，用>相连 3）单元格可合并 4）用/连接多个相同优先级的负响应代码，例如“92/93” 【书写及检查规则】 | NRC22 Special Description NRC22 专有描述 不做核查，可以为空【书写及检查规则】 | SPRMIB 抑制位 1）只能Y、N 2）基于服务子功能为单位打点Y或N【书写及检查规则】 | Physical 物理寻址 1）只能Y、N 2）基于服务子功能为单位打点Y或N【书写及检查规则】 | Functional 功能寻址 1）只能Y、N 2）基于服务子功能为单位打点Y或N【书写及检查规则】 | 0x01 默认模式 1）只能Y、N 2）基于服务子功能为单位打点Y或N【书写及检查规则】 | 0x02 编程模式 1）只能Y、N 2）基于服务子功能为单位打点Y或N【书写及检查规则】 | 0x03 扩展模式 1）只能Y、N 2）基于服务子功能为单位打点Y或N【书写及检查规则】 | Level0 锁定 1）只能Y、N 2）基于服务子功能为单位打点Y或N【书写及检查规则】及检查规则】 | Level1 1级解锁 1）对应安全访问服务的第1、2行 2）只能Y、N 3）基于服务子功能为单位打点Y或N【书写及检查规则】 | LevelFBL FBL解锁 1）对应安全访问服务的第3、4行 2）只能Y、N 3）基于服务子功能为单位打点Y或N【书写及检查规则】 | LevelIMMO IMMO解锁 1）对应安全访问服务的第5、6行 2）只能Y、N 3）基于服务子功能为单位打点Y或N【书写及检查规则】 | Comments 备注 1）安全访问每个服务子功能必须填写“Seed/Key Length(byte):XX”，XX填写具体的字节长度 2）除安全访问，其他可为空 3）基于服务子功能为单位填写备注内容【书写及检查规则】 安全访问等级 Level0：控制器处于锁定状态，未通过安全访问解锁 Level1：控制器已通过27 01/02 解锁 LevelFBL：控制器已通过27 11/12 解锁 LevelIMMO：控制器已通过27 05/06 解锁 | 零件号 703001051AA(国内8155平台) 703001378AA(国内8155平台) 703002551AA(国内8155平台) | 零件号 703002800AA(国内8155平台-已停产) 703001379AA(国内8155平台-已停产) 703001381AA(国内8155平台-已停产) | 零件号 703001579AA(国际欧盟&类欧盟8155平台) 703001580AA(国际欧盟&类欧盟8155平台) | 零件号 703002000AA(国际非欧盟&非类欧盟8155平台) 703002001AA(国际非欧盟&非类欧盟8155平台) 703002775AA(国际非欧盟&非类欧盟8155平台) | 零件号 703001583AA(国际欧盟&类欧盟8155平台) 703001584AA(国际欧盟&类欧盟8155平台) | 零件号 70301998AA(国际非欧盟&非类欧盟8155平台) 70301999AA(国际非欧盟&非类欧盟8155平台) 703002843AA(国际非欧盟&非类欧盟8155平台) | 零件号 703002071AA(8155平台已停产) 703003046AA(8155平台已停产) | 零件号 703002581AA(国际非欧盟8155平台) 703002582AA(国际非欧盟8155平台) | 零件号 703002576AA(国际非欧盟8155平台) 703002577AA(国际非欧盟8155平台) 703005950AA 703005951AA 703005804AA 703004612AA 703004613AA 703006234AA | 零件号 703003023AA(8295平台) | 零件号 703002979AA(8295平台) | 零件号 703002546AA(德赛8255平台) 703002545AA(德赛8255平台) | 零件号 703003287AA（立讯8255平台） 703003288AA（立讯8255平台） | 零件号 703002991AA(德赛8255平台) 703002990AA(德赛8255平台) | 零件号 703003030AA(国内8295平台) 703003919AA(国内8295平台,售后替换8155使用，产线不装) | 零件号 703003108AA(德赛8255平台) 703003109AA(德赛8255平台) | 零件号 703001050AA(国内8295平台) 703003755AA(国内8295平台,售后替换8155使用，产线不装) | 零件号 703003755AA(8295平台,售后替换8155使用，产线不装) | 零件号 703004102AA(8295平台) | 零件号 703003967AA(8678平台) 703003968AA(8678平台) | 零件号 703004048AA(8678平台) 703004049AA(8678平台) | 零件号 703004081AA(8295平台) | 零件号 703004080AA(8295平台) | 零件号 703004103AA(8295平台) | 零件号 703004061AA(德赛8255平台) 703004062AA(德赛8255平台) | 零件号 703004982AA(德赛8255平台) 703004983AA(德赛8255平台) | 零件号 703004458AA(国际德赛8255平台) 703004912AA(国际德赛8255平台) | 零件号 703004650AA 703004651AA | 零件号 703005794AA(宏景) 703005795AA(宏景) 703004250AA(宏景) 703004251AA(宏景) | 零件号 703003918AA(国际车联网德赛8155平台) | 零件号 703005588AA(国内-车联网德赛8155平台) | 零件号 703005534AA(沙特PHEV-车联网德赛8155平台) | 零件号 703002417AA(国际德赛8255平台) 703004945AA(国际德赛8255平台) | 零件号 703004948AA(8155平台) | 零件号 703004947AA(8155平台) | 零件号 703004946AA(8666单主机) | 零件号 703006515AA(8295平台) | 零件号 703005378AA(8155重构) | 零件号 703005817AA 703005920AA | 零件号 703005255AA(国际德赛8295平台) 703005256AA(国际德赛8295平台) 703005257AA(国际德赛8295平台) 703005258AA(国际德赛8295平台) 703005259AA(国际德赛8295平台) | 零件号 703005919AA(8155平台) | 零件号 703006659AA(国际车联网德赛8155平台) | 零件号 703006587AA(国际车联网德赛8155平台) | 零件号 703005470AA | 零件号 703004932AA 703004915AA 703004916AA
0x10 | DiagnosticSessionControl 诊断会话控制 | 0x01 | defaultSession 默认模式 | M | 13>12>22 | / | Y | Y | Y | Y | Y | Y | Y | Y | Y | Y |  | Y | Y | Y | Y | Y | Y | Y | Y | Y | Y | Y | Y | Y | Y | Y | Y | Y | Y | Y | Y | Y | Y | Y | Y | Y | Y | Y | Y | Y | Y | Y | Y | Y | Y | Y | Y | Y | Y | Y | Y | Y | Y | Y | Y | Y
|  | 0x02 | programmingSession 编程模式 | M |  | / | N | Y | Y | N | Y | Y | Y | Y | Y | Y |  | N | N | N | N | N | N | N | N | N | N | N | N | N | N | N | N | N | N | N | N | N | N | N | N | N | N | N | N | N | N | N | N | N | N | N | N | N | N | N | N | N | N | N | N | N
|  | 0x03 | extendedDiagnosticSession 扩展模式 | M |  | / | Y | Y | Y | Y | Y | Y | Y | Y | Y | Y |  | Y | Y | Y | Y | Y | Y | Y | Y | Y | Y | Y | Y | Y | Y | Y | Y | Y | Y | Y | Y | Y | Y | Y | Y | Y | Y | Y | Y | Y | Y | Y | Y | Y | Y | Y | Y | Y | Y | Y | Y | Y | Y | Y | Y | Y
0x11 | ECUReset ECU复位 | 0x01 | hardReset 硬件复位 | M | 13>12>22 | / | Y | Y | Y | Y | Y | Y | Y | Y | Y | Y | ECU Reset/复位时间：15s | Y | Y | Y | Y | Y | Y | Y | Y | Y | Y | Y | Y | Y | Y | Y | Y | Y | Y | Y | Y | Y | Y | Y | Y | Y | Y | Y | Y | Y | Y | Y | Y | Y | Y | Y | Y | Y | Y | Y | Y | Y | Y | Y | Y | Y
|  | 0x02 | keyOffOnReset 开关键复位 | U |  | / | Y | Y | Y | Y | Y | Y | Y | Y | Y | Y |  | N | N | N | N | N | N | N | N | N | N | N | N | N | N | N | N | N | N | N | N | N | N | N | N | N | N | N | N | N | N | N | N | N | N | N | N | N | N | N | N | N | N | N | N | N
|  | 0x03 | softReset 软件复位 | U |  | / | Y | Y | Y | Y | Y | Y | Y | Y | Y | Y |  | Y | Y | Y | Y | Y | Y | Y | Y | Y | Y | Y | Y | Y | Y | Y | Y | Y | Y | Y | Y | Y | Y | Y | Y | Y | Y | Y | Y | Y | Y | Y | Y | Y | Y | Y | Y | Y | Y | Y | Y | Y | Y | Y | Y | Y
0x27 | SecurityAccess 安全访问 | 0x01 | RequestSeed 请求种子 | M | 13>12>37>22 | / | N | Y | N | N | N | Y | Y | Y | N | N | Seed/Key Length(byte):16 | Y | Y | Y | Y | Y | Y | Y | Y | Y | Y | Y | Y | Y | Y | Y | Y | Y | Y | Y | Y | Y | Y | Y | Y | Y | Y | Y | Y | Y | Y | Y | Y | Y | Y | Y | Y | Y | Y | Y | Y | Y | Y | Y | Y | Y
|  | 0x02 | SendKey 发送秘钥 | M | 13>12>24>35>36>22 | / | N | Y | N | N | N | Y | Y | Y | N | N | Seed/Key Length(byte):16 | Y | Y | Y | Y | Y | Y | Y | Y | Y | Y | Y | Y | Y | Y | Y | Y | Y | Y | Y | Y | Y | Y | Y | Y | Y | Y | Y | Y | Y | Y | Y | Y | Y | Y | Y | Y | Y | Y | Y | Y | Y | Y | Y | Y | Y
|  | 0x11 | RequestSeed 请求种子 | M | 13>12>37>22 | / | N | Y | N | N | Y | N | Y | N | N | Y | Seed/Key Length(byte):16 LevelFBL安全访问用，编程会话 | N | N | N | N | N | N | N | N | N | N | N | N | N | N | N | N | N | N | N | N | N | N | N | N | N | N | N | N | N | N | N | N | N | N | N | N | N | N | N | N | N | N | N | N | N
|  | 0x12 | SendKey 发送秘钥 | M | 13>12>24>35>36>22 | / | N | Y | N | N | Y | N | Y | N | N | Y | Seed/Key Length(byte):16 LevelFBL安全访问用，编程会话 | N | N | N | N | N | N | N | N | N | N | N | N | N | N | N | N | N | N | N | N | N | N | N | N | N | N | N | N | N | N | N | N | N | N | N | N | N | N | N | N | N | N | N | N | N
|  | 0x05 | RequestSeed 请求种子 | M | 13>12>37>22 | / | N | Y | N | N | N | Y | Y | Y | Y | N | Seed/Key Length(byte):8 LevelIMMO安全访问用 | N | N | N | N | N | N | N | Y | Y | Y | Y | Y | Y | Y | N | Y | N | N | Y | Y | Y | Y | Y | Y | Y | Y | Y | N | Y | Y | Y | Y | Y | Y | Y | Y | Y | Y | Y | Y | Y | Y | Y | Y | Y
|  | 0x06 | SendKey 发送秘钥 | M | 13>12>24>35>36>22 | / | N | Y | N | N | N | Y | Y | Y | Y | N | Seed/Key Length(byte):8 LevelIMMO安全访问用 | N | N | N | N | N | N | N | Y | Y | Y | Y | Y | Y | Y | N | Y | N | N | Y | Y | Y | Y | Y | Y | Y | Y | Y | N | Y | Y | Y | Y | Y | Y | Y | Y | Y | Y | Y | Y | Y | Y | Y | Y | Y
0x28 | CommunicationControl 通信控制 | 0x00 | enableRxAndTx 使能接收和发送 | M | 13>12>31>22 | / | Y | Y | Y | N | Y | Y | Y | Y | Y | Y |  | Y | Y | Y | Y | Y | Y | Y | Y | Y | Y | Y | Y | Y | Y | Y | Y | Y | Y | Y | Y | Y | Y | Y | Y | Y | Y | Y | Y | Y | Y | Y | Y | Y | Y | Y | Y | Y | Y | Y | Y | Y | Y | Y | Y | Y
|  | 0x01 | enableRxAndDisableTx 使能接收且禁止发送 | U |  | / | Y | Y | Y | N | Y | Y | Y | Y | Y | Y |  | N | N | N | N | N | N | N | N | N | N | N | N | N | N | N | N | N | N | N | N | N | N | N | N | N | N | N | N | N | N | N | N | N | N | N | N | N | N | N | N | N | N | N | N | N
|  | 0x02 | disableRxAndEnableTx 禁止接收且使能发送 | U |  | / | Y | Y | Y | N | Y | Y | Y | Y | Y | Y |  | N | N | N | N | N | N | N | N | N | N | N | N | N | N | N | N | N | N | N | N | N | N | N | N | N | N | N | N | N | N | N | N | N | N | N | N | N | N | N | N | N | N | N | N | N
|  | 0x03 | disableRxAndTx 禁止接收和发送 | M |  | / | Y | Y | Y | N | Y | Y | Y | Y | Y | Y |  | Y | Y | Y | Y | Y | Y | Y | Y | Y | Y | Y | Y | Y | Y | Y | Y | Y | Y | Y | Y | Y | Y | Y | Y | Y | Y | Y | Y | Y | Y | Y | Y | Y | Y | Y | Y | Y | Y | Y | Y | Y | Y | Y | Y | Y
0x85 | ControlDTCSetting 控制DTC设置 | 0x01 | On 打开 DTC | M | 13>12>22 | / | Y | Y | Y | N | Y | Y | Y | Y | Y | Y |  | Y | Y | Y | Y | Y | Y | Y | Y | Y | Y | Y | Y | Y | Y | Y | Y | Y | Y | Y | Y | Y | Y | Y | Y | Y | Y | Y | Y | Y | Y | Y | Y | Y | Y | Y | Y | Y | Y | Y | Y | Y | Y | Y | Y | Y
|  | 0x02 | Off 关闭 DTC | M |  | / | Y | Y | Y | N | Y | Y | Y | Y | Y | Y |  | Y | Y | Y | Y | Y | Y | Y | Y | Y | Y | Y | Y | Y | Y | Y | Y | Y | Y | Y | Y | Y | Y | Y | Y | Y | Y | Y | Y | Y | Y | Y | Y | Y | Y | Y | Y | Y | Y | Y | Y | Y | Y | Y | Y | Y
0x3E | TesterPresent 诊断设备在线 | 0x00 | ZeroSubFunction Zero子功能 | M | 13>12 | / | Y | Y | Y | Y | Y | Y | Y | Y | Y | Y |  | Y | Y | Y | Y | Y | Y | Y | Y | Y | Y | Y | Y | Y | Y | Y | Y | Y | Y | Y | Y | Y | Y | Y | Y | Y | Y | Y | Y | Y | Y | Y | Y | Y | Y | Y | Y | Y | Y | Y | Y | Y | Y | Y | Y | Y
0x22 | ReadDataByIdentifier 读取数据 | / | / | M | 13>34>33>22>31>14 | / | N | Y | Y | Y | Y | Y | Y | Y | Y | Y |  | Y | Y | Y | Y | Y | Y | Y | Y | Y | Y | Y | Y | Y | Y | Y | Y | Y | Y | Y | Y | Y | Y | Y | Y | Y | Y | Y | Y | Y | Y | Y | Y | Y | Y | Y | Y | Y | Y | Y | Y | Y | Y | Y | Y | Y
0x2E | WriteDataByIdentifier 写入数据 | / | / | M | 13>31>34>33>22>72 | / | N | Y | N | N | Y | Y | N | Y | Y | Y |  | Y | Y | Y | Y | Y | Y | Y | Y | Y | Y | Y | Y | Y | Y | Y | Y | Y | Y | Y | Y | Y | Y | Y | Y | Y | Y | Y | Y | Y | Y | Y | Y | Y | Y | Y | Y | Y | Y | Y | Y | Y | Y | Y | Y | Y
0x14 | ClearDiagnosticInformation 清除诊断信息 | / | / | M | 13>31>22>72 | / | N | Y | Y | Y | N | Y | Y | Y | N | N |  | Y | Y | Y | Y | Y | Y | Y | Y | Y | Y | Y | Y | Y | Y | Y | Y | Y | Y | Y | Y | Y | Y | Y | Y | Y | Y | Y | Y | Y | Y | Y | Y | Y | Y | Y | Y | Y | Y | Y | Y | Y | Y | Y | Y | Y
0x19 | ReadDTCInformation 读取DTC信息 | 0x01 | reportNumberOfDTCByStatusMask 通过状态掩码报告 DTC 数目 | U | 13>12>31 | / | N | Y | N | Y | N | Y | Y | Y | N | N |  | N | N | N | N | N | N | N | N | N | N | N | N | N | N | N | N | N | N | N | N | N | N | N | N | N | N | N | N | N | N | N | N | N | N | N | N | N | N | N | N | N | N | N | N | N
|  | 0x02 | reportDTCByStatusMask 通过状态掩码报告 DTC | M |  | / | N | Y | N | Y | N | Y | Y | Y | N | N |  | Y | Y | Y | Y | Y | Y | Y | Y | Y | Y | Y | Y | Y | Y | Y | Y | Y | Y | Y | Y | Y | Y | Y | Y | Y | Y | Y | Y | Y | Y | Y | Y | Y | Y | Y | Y | Y | Y | Y | Y | Y | Y | Y | Y | Y
|  | 0x03 | reportDTCSnapshotIdentification 报告 DTC 快照记录快照记录编号 | U |  | / | N | Y | N | Y | N | Y | Y | Y | N | N |  | N | N | N | N | N | N | N | N | N | N | N | N | N | N | N | N | N | N | N | N | N | N | N | N | N | N | N | N | N | N | N | N | N | N | N | N | N | N | N | N | N | N | N | N | N
|  | 0x04 | reportDTCSnapshotRecordByDTCNumber 通过 DTC 码报告 DTCSnapshot 记录 | U |  | / | N | Y | N | Y | N | Y | Y | Y | N | N |  | N | N | N | N | N | N | N | N | N | N | N | N | N | N | N | N | N | N | N | N | N | N | N | N | N | N | N | N | N | N | N | N | N | N | N | N | N | N | N | N | N | N | N | N | N
|  | 0x06 | reportDTCExtendedDataRecordByDTCNumber 通过 DTC 码报告 DTC 扩展数据记录 | U |  | / | N | Y | N | Y | N | Y | Y | Y | N | N |  | N | N | N | N | N | N | N | N | N | N | N | N | N | N | N | N | N | N | N | N | N | N | N | N | N | N | N | N | N | N | N | N | N | N | N | N | N | N | N | N | N | N | N | N | N
|  | 0x0A | reportSupportedDTC 报告支持的 DTC | M |  | / | N | Y | N | Y | N | Y | Y | Y | N | N |  | Y | Y | Y | Y | Y | Y | Y | Y | Y | Y | Y | Y | Y | Y | Y | Y | Y | Y | Y | Y | Y | Y | Y | Y | Y | Y | Y | Y | Y | Y | Y | Y | Y | Y | Y | Y | Y | Y | Y | Y | Y | Y | Y | Y | Y
0x29 | Authentication 安全认证 | 0x00 | deAuthenticate 不进行身份验证 | U | 13>12>24>22 | / | N | Y | N | Y | Y | Y | Y | Y | Y | Y |  | N | N | N | N | N | N | N | N | N | N | N | N | N | N | N | N | N | N | N | N | N | N | N | N | N | N | N | N | N | N | N | N | N | N | N | N | N | N | N | N | N | N | N | N | N
|  | 0x01 | verifyCertificateUnidirectional 验证证书 | U |  | / | N | Y | N | Y | Y | Y | Y | Y | Y | Y |  | N | N | N | N | N | N | N | N | N | N | N | N | N | N | N | N | N | N | N | N | N | N | N | N | N | N | N | N | N | N | N | N | N | N | N | N | N | N | N | N | N | N | N | N | N
|  | 0x03 | proofOfOwnership 所有权证明 | U |  | / | N | Y | N | Y | Y | Y | Y | Y | Y | Y |  | N | N | N | N | N | N | N | N | N | N | N | N | N | N | N | N | N | N | N | N | N | N | N | N | N | N | N | N | N | N | N | N | N | N | N | N | N | N | N | N | N | N | N | N | N
|  | 0x04 | transmitCertificate 发送证书 | U |  | / | N | Y | N | Y | Y | Y | Y | Y | Y | Y |  | N | N | N | N | N | N | N | N | N | N | N | N | N | N | N | N | N | N | N | N | N | N | N | N | N | N | N | N | N | N | N | N | N | N | N | N | N | N | N | N | N | N | N | N | N
|  | 0x05 | requestChallengeForAuthentication 身份验证请求挑战 | U |  | / | N | Y | N | Y | Y | Y | Y | Y | Y | Y |  | N | N | N | N | N | N | N | N | N | N | N | N | N | N | N | N | N | N | N | N | N | N | N | N | N | N | N | N | N | N | N | N | N | N | N | N | N | N | N | N | N | N | N | N | N
|  | 0x06 | verifyProofOfOwnershipUnidirectional 验证所有权证明单向 | U |  | / | N | Y | N | Y | Y | Y | Y | Y | Y | Y |  | N | N | N | N | N | N | N | N | N | N | N | N | N | N | N | N | N | N | N | N | N | N | N | N | N | N | N | N | N | N | N | N | N | N | N | N | N | N | N | N | N | N | N | N | N
0x2F | InputOutputControlByIdentifier 输入输出控制 | 0x00 | returnControlToECU 将控制权交还ECU | U | 13>31>34>33>22 | / | N | Y | N | Y | N | Y | N | Y | N | N |  | Y | Y | Y | Y | Y | Y | Y | Y | Y | Y | Y | Y | Y | Y | Y | Y | Y | Y | Y | Y | Y | Y | Y | Y | Y | Y | Y | Y | Y | Y | Y | Y | Y | Y | Y | Y | Y | Y | Y | Y | Y | Y | Y | Y | Y
|  | 0x01 | resetToDefault 复位为默认会话 | U |  | / | N | Y | N | Y | N | Y | N | Y | N | N |  | N | N | N | N | N | N | N | N | N | N | N | N | N | N | N | N | N | N | N | N | N | N | N | N | N | N | N | N | N | N | N | N | N | N | N | N | N | N | N | N | N | N | N | N | N
|  | 0x02 | freezeCurrentState 锁定当前状态 | U |  | / | N | Y | N | Y | N | Y | N | Y | N | N |  | N | N | N | N | N | N | N | N | N | N | N | N | N | N | N | N | N | N | N | N | N | N | N | N | N | N | N | N | N | N | N | N | N | N | N | N | N | N | N | N | N | N | N | N | N
|  | 0x03 | shortTermAdjustment 短期调整 | U |  | / | N | Y | N | Y | N | Y | N | Y | N | N |  | Y | Y | Y | Y | Y | Y | Y | Y | Y | Y | Y | Y | Y | Y | Y | Y | Y | Y | Y | Y | Y | Y | Y | Y | Y | Y | Y | Y | Y | Y | Y | Y | Y | Y | Y | Y | Y | Y | Y | Y | Y | Y | Y | Y | Y
0x31 | RoutineControl 例程控制 | 0x01 | StartRoutine 启动例程 | M | 13>31>34>33>12>22>24 | / | N | Y | N | N | Y | Y | Y | Y | Y | Y |  | Y | Y | Y | Y | Y | Y | Y | Y | Y | Y | Y | Y | Y | Y | Y | Y | Y | Y | Y | Y | Y | Y | Y | Y | Y | Y | Y | Y | Y | Y | Y | Y | Y | Y | Y | Y | Y | Y | Y | Y | Y | Y | Y | Y | Y
|  | 0x02 | stopRoutine 停止例程 | U |  | / | N | Y | N | N | Y | Y | Y | Y | Y | Y |  | Y | Y | Y | Y | Y | Y | Y | Y | Y | Y | Y | Y | Y | Y | Y | Y | Y | Y | Y | Y | Y | Y | Y | Y | Y | Y | Y | Y | Y | Y | Y | Y | Y | Y | Y | Y | Y | Y | Y | Y | Y | Y | Y | Y | Y
|  | 0x03 | RequestRoutineResults 例程结果查询 | U |  | / | N | Y | N | N | Y | Y | Y | Y | Y | Y |  | Y | Y | Y | Y | Y | Y | Y | Y | Y | Y | Y | Y | Y | Y | Y | Y | Y | Y | Y | Y | Y | Y | Y | Y | Y | Y | Y | Y | Y | Y | Y | Y | Y | Y | Y | Y | Y | Y | Y | Y | Y | Y | Y | Y | Y
0x34 | RequestDownLoad 请求下载 | / | / | U | 13>31>34>33>22>70 | / | N | Y | N | N | Y | N | N | N | N | Y |  | N | N | N | N | N | N | N | N | N | N | N | N | N | N | N | N | N | N | N | N | N | N | N | N | N | N | N | N | N | N | N | N | N | N | N | N | N | N | N | N | N | N | N | N | N
0x35 | RequestUpload 数据传输（上传） | / | / | U | 13>31>34>33>22>70 | / | N | Y | N | N | Y | N | N | Y | N | Y |  | N | N | N | N | N | N | N | N | N | N | N | N | N | N | N | N | N | N | N | N | N | N | N | N | N | N | N | N | N | N | N | N | N | N | N | N | N | N | N | N | N | N | N | N | N
0x36 | TransferData 传输数据 | / | / | M | 13>24>71>73>31>72>92>93 | / | N | Y | N | N | Y | N | N | Y | N | Y |  | N | N | N | N | N | N | N | N | N | N | N | N | N | N | N | N | N | N | N | N | N | N | N | N | N | N | N | N | N | N | N | N | N | N | N | N | N | N | N | N | N | N | N | N | N
0x37 | RequestTransferExit 请求传输退出 | / | / | M | 24>13>31>72 | / | N | Y | N | N | Y | N | N | Y | N | Y |  | N | N | N | N | N | N | N | N | N | N | N | N | N | N | N | N | N | N | N | N | N | N | N | N | N | N | N | N | N | N | N | N | N | N | N | N | N | N | N | N | N | N | N | N | N
0x38 | RequestFileTransfer 请求文件传输 | 0x01 | AddFile 增加文件 | U | 13>31>34>33>22>70 | / | N | Y | N | N | Y | N | N | Y | N | Y |  | N | N | N | N | N | N | N | N | N | N | N | N | N | N | N | N | N | N | N | N | N | N | N | N | N | N | N | N | N | N | N | N | N | N | N | N | N | N | N | N | N | N | N | N | N
|  | 0x02 | DeleteFile 删除文件 | U | 13>31>34>33>22>70 | / | N | Y | N | N | Y | N | N | Y | N | Y |  | N | N | N | N | N | N | N | N | N | N | N | N | N | N | N | N | N | N | N | N | N | N | N | N | N | N | N | N | N | N | N | N | N | N | N | N | N | N | N | N | N | N | N | N | N
|  | 0x03 | ReplaceFile 替换文件 | U | 13>31>34>33>22>70 | / | N | Y | N | N | Y | N | N | Y | N | Y |  | N | N | N | N | N | N | N | N | N | N | N | N | N | N | N | N | N | N | N | N | N | N | N | N | N | N | N | N | N | N | N | N | N | N | N | N | N | N | N | N | N | N | N | N | N
|  | 0x04 | ReadFile 读取文件 | U | 13>31>34>33>22>70 | / | N | Y | N | N | Y | N | N | Y | N | Y |  | N | N | N | N | N | N | N | N | N | N | N | N | N | N | N | N | N | N | N | N | N | N | N | N | N | N | N | N | N | N | N | N | N | N | N | N | N | N | N | N | N | N | N | N | N
|  | 0x05 | ReadDir 读取目录 | U | 13>31>34>33>22>70 | / | N | Y | N | N | Y | N | N | Y | N | Y |  | N | N | N | N | N | N | N | N | N | N | N | N | N | N | N | N | N | N | N | N | N | N | N | N | N | N | N | N | N | N | N | N | N | N | N | N | N | N | N | N | N | N | N | N | N
#EndOfData

## 02.2.BootServices
填写要求： 1.本页灰色部分不能删减，若部件ECU的支持情况如有差异，请将差异项用黄色背景标注； 2.空白的单元格请使用“/”进行填充；如果ECU不支持Bootloader，在右侧单元格内填写“N” | [11 empty] | ECU是否支持Bootloader（Y/N） |  |  |  | N
Diagnostic Services 诊断服务 | [17 empty] | ECU是否支持 打点写及检查规则： 1）基于服务子功能为单位打点Y或N 2）打点信息只能Y、N或空，空按照N处理 项目填写及检查规则： 1）项目字段保留，具体项目名称以alt+enter换行后填写 2）与诊断云数据库里面创建的车型名称保持一致 3）多个项目，以alt+enter换行填写 零件号写及检查规则： 1）零件号字段保留，具体零件号以alt+enter换行后填写 2）“零件号+软件零件号(可选)+备注(可选) ” 命名； 3）软件零件号以字符_开头标识； 4）备注用字符(开始，字符)结束 5）同一个项目下多个零件号，以alt+enter换行填写 6）举例如下： 举例1：703002000AA_S00000004AA(E03国际8155平台) 举例2：703002001AA_S00000005AA 举例3：703002002AA | ECU是否支持 打点写及检查规则： 1）基于服务子功能为单位打点Y或N 2）打点信息只能Y、N或空，空按照N处理 项目填写及检查规则： 1）项目字段保留，具体项目名称以alt+enter换行后填写 2）与诊断云数据库里面创建的车型名称保持一致 3）多个项目，以alt+enter换行填写 零件号写及检查规则： 1）零件号字段保留，具体零件号以alt+enter换行后填写 2）“零件号+软件零件号(可选)+备注(可选) ” 命名； 3）软件零件号以字符_开头标识； 4）备注用字符(开始，字符)结束 5）同一个项目下多个零件号，以alt+enter换行填写 6）举例如下： 举例1：703002000AA_S00000004AA(E03国际8155平台) 举例2：703002001AA_S00000005AA 举例3：703002002AA | ECU是否支持 打点写及检查规则： 1）基于服务子功能为单位打点Y或N 2）打点信息只能Y、N或空，空按照N处理 项目填写及检查规则： 1）项目字段保留，具体项目名称以alt+enter换行后填写 2）与诊断云数据库里面创建的车型名称保持一致 3）多个项目，以alt+enter换行填写 零件号写及检查规则： 1）零件号字段保留，具体零件号以alt+enter换行后填写 2）“零件号+软件零件号(可选)+备注(可选) ” 命名； 3）软件零件号以字符_开头标识； 4）备注用字符(开始，字符)结束 5）同一个项目下多个零件号，以alt+enter换行填写 6）举例如下： 举例1：703002000AA_S00000004AA(E03国际8155平台) 举例2：703002001AA_S00000005AA 举例3：703002002AA | ECU是否支持 打点写及检查规则： 1）基于服务子功能为单位打点Y或N 2）打点信息只能Y、N或空，空按照N处理 项目填写及检查规则： 1）项目字段保留，具体项目名称以alt+enter换行后填写 2）与诊断云数据库里面创建的车型名称保持一致 3）多个项目，以alt+enter换行填写 零件号写及检查规则： 1）零件号字段保留，具体零件号以alt+enter换行后填写 2）“零件号+软件零件号(可选)+备注(可选) ” 命名； 3）软件零件号以字符_开头标识； 4）备注用字符(开始，字符)结束 5）同一个项目下多个零件号，以alt+enter换行填写 6）举例如下： 举例1：703002000AA_S00000004AA(E03国际8155平台) 举例2：703002001AA_S00000005AA 举例3：703002002AA | ECU是否支持 打点写及检查规则： 1）基于服务子功能为单位打点Y或N 2）打点信息只能Y、N或空，空按照N处理 项目填写及检查规则： 1）项目字段保留，具体项目名称以alt+enter换行后填写 2）与诊断云数据库里面创建的车型名称保持一致 3）多个项目，以alt+enter换行填写 零件号写及检查规则： 1）零件号字段保留，具体零件号以alt+enter换行后填写 2）“零件号+软件零件号(可选)+备注(可选) ” 命名； 3）软件零件号以字符_开头标识； 4）备注用字符(开始，字符)结束 5）同一个项目下多个零件号，以alt+enter换行填写 6）举例如下： 举例1：703002000AA_S00000004AA(E03国际8155平台) 举例2：703002001AA_S00000005AA 举例3：703002002AA | ECU是否支持 打点写及检查规则： 1）基于服务子功能为单位打点Y或N 2）打点信息只能Y、N或空，空按照N处理 项目填写及检查规则： 1）项目字段保留，具体项目名称以alt+enter换行后填写 2）与诊断云数据库里面创建的车型名称保持一致 3）多个项目，以alt+enter换行填写 零件号写及检查规则： 1）零件号字段保留，具体零件号以alt+enter换行后填写 2）“零件号+软件零件号(可选)+备注(可选) ” 命名； 3）软件零件号以字符_开头标识； 4）备注用字符(开始，字符)结束 5）同一个项目下多个零件号，以alt+enter换行填写 6）举例如下： 举例1：703002000AA_S00000004AA(E03国际8155平台) 举例2：703002001AA_S00000005AA 举例3：703002002AA | ECU是否支持 打点写及检查规则： 1）基于服务子功能为单位打点Y或N 2）打点信息只能Y、N或空，空按照N处理 项目填写及检查规则： 1）项目字段保留，具体项目名称以alt+enter换行后填写 2）与诊断云数据库里面创建的车型名称保持一致 3）多个项目，以alt+enter换行填写 零件号写及检查规则： 1）零件号字段保留，具体零件号以alt+enter换行后填写 2）“零件号+软件零件号(可选)+备注(可选) ” 命名； 3）软件零件号以字符_开头标识； 4）备注用字符(开始，字符)结束 5）同一个项目下多个零件号，以alt+enter换行填写 6）举例如下： 举例1：703002000AA_S00000004AA(E03国际8155平台) 举例2：703002001AA_S00000005AA 举例3：703002002AA | ECU是否支持 打点写及检查规则： 1）基于服务子功能为单位打点Y或N 2）打点信息只能Y、N或空，空按照N处理 项目填写及检查规则： 1）项目字段保留，具体项目名称以alt+enter换行后填写 2）与诊断云数据库里面创建的车型名称保持一致 3）多个项目，以alt+enter换行填写 零件号写及检查规则： 1）零件号字段保留，具体零件号以alt+enter换行后填写 2）“零件号+软件零件号(可选)+备注(可选) ” 命名； 3）软件零件号以字符_开头标识； 4）备注用字符(开始，字符)结束 5）同一个项目下多个零件号，以alt+enter换行填写 6）举例如下： 举例1：703002000AA_S00000004AA(E03国际8155平台) 举例2：703002001AA_S00000005AA 举例3：703002002AA | ECU是否支持 打点写及检查规则： 1）基于服务子功能为单位打点Y或N 2）打点信息只能Y、N或空，空按照N处理 项目填写及检查规则： 1）项目字段保留，具体项目名称以alt+enter换行后填写 2）与诊断云数据库里面创建的车型名称保持一致 3）多个项目，以alt+enter换行填写 零件号写及检查规则： 1）零件号字段保留，具体零件号以alt+enter换行后填写 2）“零件号+软件零件号(可选)+备注(可选) ” 命名； 3）软件零件号以字符_开头标识； 4）备注用字符(开始，字符)结束 5）同一个项目下多个零件号，以alt+enter换行填写 6）举例如下： 举例1：703002000AA_S00000004AA(E03国际8155平台) 举例2：703002001AA_S00000005AA 举例3：703002002AA | ECU是否支持 打点写及检查规则： 1）基于服务子功能为单位打点Y或N 2）打点信息只能Y、N或空，空按照N处理 项目填写及检查规则： 1）项目字段保留，具体项目名称以alt+enter换行后填写 2）与诊断云数据库里面创建的车型名称保持一致 3）多个项目，以alt+enter换行填写 零件号写及检查规则： 1）零件号字段保留，具体零件号以alt+enter换行后填写 2）“零件号+软件零件号(可选)+备注(可选) ” 命名； 3）软件零件号以字符_开头标识； 4）备注用字符(开始，字符)结束 5）同一个项目下多个零件号，以alt+enter换行填写 6）举例如下： 举例1：703002000AA_S00000004AA(E03国际8155平台) 举例2：703002001AA_S00000005AA 举例3：703002002AA | ECU是否支持 打点写及检查规则： 1）基于服务子功能为单位打点Y或N 2）打点信息只能Y、N或空，空按照N处理 项目填写及检查规则： 1）项目字段保留，具体项目名称以alt+enter换行后填写 2）与诊断云数据库里面创建的车型名称保持一致 3）多个项目，以alt+enter换行填写 零件号写及检查规则： 1）零件号字段保留，具体零件号以alt+enter换行后填写 2）“零件号+软件零件号(可选)+备注(可选) ” 命名； 3）软件零件号以字符_开头标识； 4）备注用字符(开始，字符)结束 5）同一个项目下多个零件号，以alt+enter换行填写 6）举例如下： 举例1：703002000AA_S00000004AA(E03国际8155平台) 举例2：703002001AA_S00000005AA 举例3：703002002AA | ECU是否支持 打点写及检查规则： 1）基于服务子功能为单位打点Y或N 2）打点信息只能Y、N或空，空按照N处理 项目填写及检查规则： 1）项目字段保留，具体项目名称以alt+enter换行后填写 2）与诊断云数据库里面创建的车型名称保持一致 3）多个项目，以alt+enter换行填写 零件号写及检查规则： 1）零件号字段保留，具体零件号以alt+enter换行后填写 2）“零件号+软件零件号(可选)+备注(可选) ” 命名； 3）软件零件号以字符_开头标识； 4）备注用字符(开始，字符)结束 5）同一个项目下多个零件号，以alt+enter换行填写 6）举例如下： 举例1：703002000AA_S00000004AA(E03国际8155平台) 举例2：703002001AA_S00000005AA 举例3：703002002AA | ECU是否支持 打点写及检查规则： 1）基于服务子功能为单位打点Y或N 2）打点信息只能Y、N或空，空按照N处理 项目填写及检查规则： 1）项目字段保留，具体项目名称以alt+enter换行后填写 2）与诊断云数据库里面创建的车型名称保持一致 3）多个项目，以alt+enter换行填写 零件号写及检查规则： 1）零件号字段保留，具体零件号以alt+enter换行后填写 2）“零件号+软件零件号(可选)+备注(可选) ” 命名； 3）软件零件号以字符_开头标识； 4）备注用字符(开始，字符)结束 5）同一个项目下多个零件号，以alt+enter换行填写 6）举例如下： 举例1：703002000AA_S00000004AA(E03国际8155平台) 举例2：703002001AA_S00000005AA 举例3：703002002AA | ECU是否支持 打点写及检查规则： 1）基于服务子功能为单位打点Y或N 2）打点信息只能Y、N或空，空按照N处理 项目填写及检查规则： 1）项目字段保留，具体项目名称以alt+enter换行后填写 2）与诊断云数据库里面创建的车型名称保持一致 3）多个项目，以alt+enter换行填写 零件号写及检查规则： 1）零件号字段保留，具体零件号以alt+enter换行后填写 2）“零件号+软件零件号(可选)+备注(可选) ” 命名； 3）软件零件号以字符_开头标识； 4）备注用字符(开始，字符)结束 5）同一个项目下多个零件号，以alt+enter换行填写 6）举例如下： 举例1：703002000AA_S00000004AA(E03国际8155平台) 举例2：703002001AA_S00000005AA 举例3：703002002AA | ECU是否支持 打点写及检查规则： 1）基于服务子功能为单位打点Y或N 2）打点信息只能Y、N或空，空按照N处理 项目填写及检查规则： 1）项目字段保留，具体项目名称以alt+enter换行后填写 2）与诊断云数据库里面创建的车型名称保持一致 3）多个项目，以alt+enter换行填写 零件号写及检查规则： 1）零件号字段保留，具体零件号以alt+enter换行后填写 2）“零件号+软件零件号(可选)+备注(可选) ” 命名； 3）软件零件号以字符_开头标识； 4）备注用字符(开始，字符)结束 5）同一个项目下多个零件号，以alt+enter换行填写 6）举例如下： 举例1：703002000AA_S00000004AA(E03国际8155平台) 举例2：703002001AA_S00000005AA 举例3：703002002AA | ECU是否支持 打点写及检查规则： 1）基于服务子功能为单位打点Y或N 2）打点信息只能Y、N或空，空按照N处理 项目填写及检查规则： 1）项目字段保留，具体项目名称以alt+enter换行后填写 2）与诊断云数据库里面创建的车型名称保持一致 3）多个项目，以alt+enter换行填写 零件号写及检查规则： 1）零件号字段保留，具体零件号以alt+enter换行后填写 2）“零件号+软件零件号(可选)+备注(可选) ” 命名； 3）软件零件号以字符_开头标识； 4）备注用字符(开始，字符)结束 5）同一个项目下多个零件号，以alt+enter换行填写 6）举例如下： 举例1：703002000AA_S00000004AA(E03国际8155平台) 举例2：703002001AA_S00000005AA 举例3：703002002AA | ECU是否支持 打点写及检查规则： 1）基于服务子功能为单位打点Y或N 2）打点信息只能Y、N或空，空按照N处理 项目填写及检查规则： 1）项目字段保留，具体项目名称以alt+enter换行后填写 2）与诊断云数据库里面创建的车型名称保持一致 3）多个项目，以alt+enter换行填写 零件号写及检查规则： 1）零件号字段保留，具体零件号以alt+enter换行后填写 2）“零件号+软件零件号(可选)+备注(可选) ” 命名； 3）软件零件号以字符_开头标识； 4）备注用字符(开始，字符)结束 5）同一个项目下多个零件号，以alt+enter换行填写 6）举例如下： 举例1：703002000AA_S00000004AA(E03国际8155平台) 举例2：703002001AA_S00000005AA 举例3：703002002AA | ECU是否支持 打点写及检查规则： 1）基于服务子功能为单位打点Y或N 2）打点信息只能Y、N或空，空按照N处理 项目填写及检查规则： 1）项目字段保留，具体项目名称以alt+enter换行后填写 2）与诊断云数据库里面创建的车型名称保持一致 3）多个项目，以alt+enter换行填写 零件号写及检查规则： 1）零件号字段保留，具体零件号以alt+enter换行后填写 2）“零件号+软件零件号(可选)+备注(可选) ” 命名； 3）软件零件号以字符_开头标识； 4）备注用字符(开始，字符)结束 5）同一个项目下多个零件号，以alt+enter换行填写 6）举例如下： 举例1：703002000AA_S00000004AA(E03国际8155平台) 举例2：703002001AA_S00000005AA 举例3：703002002AA | ECU是否支持 打点写及检查规则： 1）基于服务子功能为单位打点Y或N 2）打点信息只能Y、N或空，空按照N处理 项目填写及检查规则： 1）项目字段保留，具体项目名称以alt+enter换行后填写 2）与诊断云数据库里面创建的车型名称保持一致 3）多个项目，以alt+enter换行填写 零件号写及检查规则： 1）零件号字段保留，具体零件号以alt+enter换行后填写 2）“零件号+软件零件号(可选)+备注(可选) ” 命名； 3）软件零件号以字符_开头标识； 4）备注用字符(开始，字符)结束 5）同一个项目下多个零件号，以alt+enter换行填写 6）举例如下： 举例1：703002000AA_S00000004AA(E03国际8155平台) 举例2：703002001AA_S00000005AA 举例3：703002002AA | ECU是否支持 打点写及检查规则： 1）基于服务子功能为单位打点Y或N 2）打点信息只能Y、N或空，空按照N处理 项目填写及检查规则： 1）项目字段保留，具体项目名称以alt+enter换行后填写 2）与诊断云数据库里面创建的车型名称保持一致 3）多个项目，以alt+enter换行填写 零件号写及检查规则： 1）零件号字段保留，具体零件号以alt+enter换行后填写 2）“零件号+软件零件号(可选)+备注(可选) ” 命名； 3）软件零件号以字符_开头标识； 4）备注用字符(开始，字符)结束 5）同一个项目下多个零件号，以alt+enter换行填写 6）举例如下： 举例1：703002000AA_S00000004AA(E03国际8155平台) 举例2：703002001AA_S00000005AA 举例3：703002002AA | ECU是否支持 打点写及检查规则： 1）基于服务子功能为单位打点Y或N 2）打点信息只能Y、N或空，空按照N处理 项目填写及检查规则： 1）项目字段保留，具体项目名称以alt+enter换行后填写 2）与诊断云数据库里面创建的车型名称保持一致 3）多个项目，以alt+enter换行填写 零件号写及检查规则： 1）零件号字段保留，具体零件号以alt+enter换行后填写 2）“零件号+软件零件号(可选)+备注(可选) ” 命名； 3）软件零件号以字符_开头标识； 4）备注用字符(开始，字符)结束 5）同一个项目下多个零件号，以alt+enter换行填写 6）举例如下： 举例1：703002000AA_S00000004AA(E03国际8155平台) 举例2：703002001AA_S00000005AA 举例3：703002002AA | ECU是否支持 打点写及检查规则： 1）基于服务子功能为单位打点Y或N 2）打点信息只能Y、N或空，空按照N处理 项目填写及检查规则： 1）项目字段保留，具体项目名称以alt+enter换行后填写 2）与诊断云数据库里面创建的车型名称保持一致 3）多个项目，以alt+enter换行填写 零件号写及检查规则： 1）零件号字段保留，具体零件号以alt+enter换行后填写 2）“零件号+软件零件号(可选)+备注(可选) ” 命名； 3）软件零件号以字符_开头标识； 4）备注用字符(开始，字符)结束 5）同一个项目下多个零件号，以alt+enter换行填写 6）举例如下： 举例1：703002000AA_S00000004AA(E03国际8155平台) 举例2：703002001AA_S00000005AA 举例3：703002002AA | ECU是否支持 打点写及检查规则： 1）基于服务子功能为单位打点Y或N 2）打点信息只能Y、N或空，空按照N处理 项目填写及检查规则： 1）项目字段保留，具体项目名称以alt+enter换行后填写 2）与诊断云数据库里面创建的车型名称保持一致 3）多个项目，以alt+enter换行填写 零件号写及检查规则： 1）零件号字段保留，具体零件号以alt+enter换行后填写 2）“零件号+软件零件号(可选)+备注(可选) ” 命名； 3）软件零件号以字符_开头标识； 4）备注用字符(开始，字符)结束 5）同一个项目下多个零件号，以alt+enter换行填写 6）举例如下： 举例1：703002000AA_S00000004AA(E03国际8155平台) 举例2：703002001AA_S00000005AA 举例3：703002002AA | ECU是否支持 打点写及检查规则： 1）基于服务子功能为单位打点Y或N 2）打点信息只能Y、N或空，空按照N处理 项目填写及检查规则： 1）项目字段保留，具体项目名称以alt+enter换行后填写 2）与诊断云数据库里面创建的车型名称保持一致 3）多个项目，以alt+enter换行填写 零件号写及检查规则： 1）零件号字段保留，具体零件号以alt+enter换行后填写 2）“零件号+软件零件号(可选)+备注(可选) ” 命名； 3）软件零件号以字符_开头标识； 4）备注用字符(开始，字符)结束 5）同一个项目下多个零件号，以alt+enter换行填写 6）举例如下： 举例1：703002000AA_S00000004AA(E03国际8155平台) 举例2：703002001AA_S00000005AA 举例3：703002002AA | ECU是否支持 打点写及检查规则： 1）基于服务子功能为单位打点Y或N 2）打点信息只能Y、N或空，空按照N处理 项目填写及检查规则： 1）项目字段保留，具体项目名称以alt+enter换行后填写 2）与诊断云数据库里面创建的车型名称保持一致 3）多个项目，以alt+enter换行填写 零件号写及检查规则： 1）零件号字段保留，具体零件号以alt+enter换行后填写 2）“零件号+软件零件号(可选)+备注(可选) ” 命名； 3）软件零件号以字符_开头标识； 4）备注用字符(开始，字符)结束 5）同一个项目下多个零件号，以alt+enter换行填写 6）举例如下： 举例1：703002000AA_S00000004AA(E03国际8155平台) 举例2：703002001AA_S00000005AA 举例3：703002002AA | ECU是否支持 打点写及检查规则： 1）基于服务子功能为单位打点Y或N 2）打点信息只能Y、N或空，空按照N处理 项目填写及检查规则： 1）项目字段保留，具体项目名称以alt+enter换行后填写 2）与诊断云数据库里面创建的车型名称保持一致 3）多个项目，以alt+enter换行填写 零件号写及检查规则： 1）零件号字段保留，具体零件号以alt+enter换行后填写 2）“零件号+软件零件号(可选)+备注(可选) ” 命名； 3）软件零件号以字符_开头标识； 4）备注用字符(开始，字符)结束 5）同一个项目下多个零件号，以alt+enter换行填写 6）举例如下： 举例1：703002000AA_S00000004AA(E03国际8155平台) 举例2：703002001AA_S00000005AA 举例3：703002002AA | ECU是否支持 打点写及检查规则： 1）基于服务子功能为单位打点Y或N 2）打点信息只能Y、N或空，空按照N处理 项目填写及检查规则： 1）项目字段保留，具体项目名称以alt+enter换行后填写 2）与诊断云数据库里面创建的车型名称保持一致 3）多个项目，以alt+enter换行填写 零件号写及检查规则： 1）零件号字段保留，具体零件号以alt+enter换行后填写 2）“零件号+软件零件号(可选)+备注(可选) ” 命名； 3）软件零件号以字符_开头标识； 4）备注用字符(开始，字符)结束 5）同一个项目下多个零件号，以alt+enter换行填写 6）举例如下： 举例1：703002000AA_S00000004AA(E03国际8155平台) 举例2：703002001AA_S00000005AA 举例3：703002002AA | ECU是否支持 打点写及检查规则： 1）基于服务子功能为单位打点Y或N 2）打点信息只能Y、N或空，空按照N处理 项目填写及检查规则： 1）项目字段保留，具体项目名称以alt+enter换行后填写 2）与诊断云数据库里面创建的车型名称保持一致 3）多个项目，以alt+enter换行填写 零件号写及检查规则： 1）零件号字段保留，具体零件号以alt+enter换行后填写 2）“零件号+软件零件号(可选)+备注(可选) ” 命名； 3）软件零件号以字符_开头标识； 4）备注用字符(开始，字符)结束 5）同一个项目下多个零件号，以alt+enter换行填写 6）举例如下： 举例1：703002000AA_S00000004AA(E03国际8155平台) 举例2：703002001AA_S00000005AA 举例3：703002002AA | ECU是否支持 打点写及检查规则： 1）基于服务子功能为单位打点Y或N 2）打点信息只能Y、N或空，空按照N处理 项目填写及检查规则： 1）项目字段保留，具体项目名称以alt+enter换行后填写 2）与诊断云数据库里面创建的车型名称保持一致 3）多个项目，以alt+enter换行填写 零件号写及检查规则： 1）零件号字段保留，具体零件号以alt+enter换行后填写 2）“零件号+软件零件号(可选)+备注(可选) ” 命名； 3）软件零件号以字符_开头标识； 4）备注用字符(开始，字符)结束 5）同一个项目下多个零件号，以alt+enter换行填写 6）举例如下： 举例1：703002000AA_S00000004AA(E03国际8155平台) 举例2：703002001AA_S00000005AA 举例3：703002002AA | ECU是否支持 打点写及检查规则： 1）基于服务子功能为单位打点Y或N 2）打点信息只能Y、N或空，空按照N处理 项目填写及检查规则： 1）项目字段保留，具体项目名称以alt+enter换行后填写 2）与诊断云数据库里面创建的车型名称保持一致 3）多个项目，以alt+enter换行填写 零件号写及检查规则： 1）零件号字段保留，具体零件号以alt+enter换行后填写 2）“零件号+软件零件号(可选)+备注(可选) ” 命名； 3）软件零件号以字符_开头标识； 4）备注用字符(开始，字符)结束 5）同一个项目下多个零件号，以alt+enter换行填写 6）举例如下： 举例1：703002000AA_S00000004AA(E03国际8155平台) 举例2：703002001AA_S00000005AA 举例3：703002002AA | ECU是否支持 打点写及检查规则： 1）基于服务子功能为单位打点Y或N 2）打点信息只能Y、N或空，空按照N处理 项目填写及检查规则： 1）项目字段保留，具体项目名称以alt+enter换行后填写 2）与诊断云数据库里面创建的车型名称保持一致 3）多个项目，以alt+enter换行填写 零件号写及检查规则： 1）零件号字段保留，具体零件号以alt+enter换行后填写 2）“零件号+软件零件号(可选)+备注(可选) ” 命名； 3）软件零件号以字符_开头标识； 4）备注用字符(开始，字符)结束 5）同一个项目下多个零件号，以alt+enter换行填写 6）举例如下： 举例1：703002000AA_S00000004AA(E03国际8155平台) 举例2：703002001AA_S00000005AA 举例3：703002002AA | ECU是否支持 打点写及检查规则： 1）基于服务子功能为单位打点Y或N 2）打点信息只能Y、N或空，空按照N处理 项目填写及检查规则： 1）项目字段保留，具体项目名称以alt+enter换行后填写 2）与诊断云数据库里面创建的车型名称保持一致 3）多个项目，以alt+enter换行填写 零件号写及检查规则： 1）零件号字段保留，具体零件号以alt+enter换行后填写 2）“零件号+软件零件号(可选)+备注(可选) ” 命名； 3）软件零件号以字符_开头标识； 4）备注用字符(开始，字符)结束 5）同一个项目下多个零件号，以alt+enter换行填写 6）举例如下： 举例1：703002000AA_S00000004AA(E03国际8155平台) 举例2：703002001AA_S00000005AA 举例3：703002002AA | ECU是否支持 打点写及检查规则： 1）基于服务子功能为单位打点Y或N 2）打点信息只能Y、N或空，空按照N处理 项目填写及检查规则： 1）项目字段保留，具体项目名称以alt+enter换行后填写 2）与诊断云数据库里面创建的车型名称保持一致 3）多个项目，以alt+enter换行填写 零件号写及检查规则： 1）零件号字段保留，具体零件号以alt+enter换行后填写 2）“零件号+软件零件号(可选)+备注(可选) ” 命名； 3）软件零件号以字符_开头标识； 4）备注用字符(开始，字符)结束 5）同一个项目下多个零件号，以alt+enter换行填写 6）举例如下： 举例1：703002000AA_S00000004AA(E03国际8155平台) 举例2：703002001AA_S00000005AA 举例3：703002002AA | ECU是否支持 打点写及检查规则： 1）基于服务子功能为单位打点Y或N 2）打点信息只能Y、N或空，空按照N处理 项目填写及检查规则： 1）项目字段保留，具体项目名称以alt+enter换行后填写 2）与诊断云数据库里面创建的车型名称保持一致 3）多个项目，以alt+enter换行填写 零件号写及检查规则： 1）零件号字段保留，具体零件号以alt+enter换行后填写 2）“零件号+软件零件号(可选)+备注(可选) ” 命名； 3）软件零件号以字符_开头标识； 4）备注用字符(开始，字符)结束 5）同一个项目下多个零件号，以alt+enter换行填写 6）举例如下： 举例1：703002000AA_S00000004AA(E03国际8155平台) 举例2：703002001AA_S00000005AA 举例3：703002002AA | ECU是否支持 打点写及检查规则： 1）基于服务子功能为单位打点Y或N 2）打点信息只能Y、N或空，空按照N处理 项目填写及检查规则： 1）项目字段保留，具体项目名称以alt+enter换行后填写 2）与诊断云数据库里面创建的车型名称保持一致 3）多个项目，以alt+enter换行填写 零件号写及检查规则： 1）零件号字段保留，具体零件号以alt+enter换行后填写 2）“零件号+软件零件号(可选)+备注(可选) ” 命名； 3）软件零件号以字符_开头标识； 4）备注用字符(开始，字符)结束 5）同一个项目下多个零件号，以alt+enter换行填写 6）举例如下： 举例1：703002000AA_S00000004AA(E03国际8155平台) 举例2：703002001AA_S00000005AA 举例3：703002002AA | ECU是否支持 打点写及检查规则： 1）基于服务子功能为单位打点Y或N 2）打点信息只能Y、N或空，空按照N处理 项目填写及检查规则： 1）项目字段保留，具体项目名称以alt+enter换行后填写 2）与诊断云数据库里面创建的车型名称保持一致 3）多个项目，以alt+enter换行填写 零件号写及检查规则： 1）零件号字段保留，具体零件号以alt+enter换行后填写 2）“零件号+软件零件号(可选)+备注(可选) ” 命名； 3）软件零件号以字符_开头标识； 4）备注用字符(开始，字符)结束 5）同一个项目下多个零件号，以alt+enter换行填写 6）举例如下： 举例1：703002000AA_S00000004AA(E03国际8155平台) 举例2：703002001AA_S00000005AA 举例3：703002002AA | ECU是否支持 打点写及检查规则： 1）基于服务子功能为单位打点Y或N 2）打点信息只能Y、N或空，空按照N处理 项目填写及检查规则： 1）项目字段保留，具体项目名称以alt+enter换行后填写 2）与诊断云数据库里面创建的车型名称保持一致 3）多个项目，以alt+enter换行填写 零件号写及检查规则： 1）零件号字段保留，具体零件号以alt+enter换行后填写 2）“零件号+软件零件号(可选)+备注(可选) ” 命名； 3）软件零件号以字符_开头标识； 4）备注用字符(开始，字符)结束 5）同一个项目下多个零件号，以alt+enter换行填写 6）举例如下： 举例1：703002000AA_S00000004AA(E03国际8155平台) 举例2：703002001AA_S00000005AA 举例3：703002002AA | ECU是否支持 打点写及检查规则： 1）基于服务子功能为单位打点Y或N 2）打点信息只能Y、N或空，空按照N处理 项目填写及检查规则： 1）项目字段保留，具体项目名称以alt+enter换行后填写 2）与诊断云数据库里面创建的车型名称保持一致 3）多个项目，以alt+enter换行填写 零件号写及检查规则： 1）零件号字段保留，具体零件号以alt+enter换行后填写 2）“零件号+软件零件号(可选)+备注(可选) ” 命名； 3）软件零件号以字符_开头标识； 4）备注用字符(开始，字符)结束 5）同一个项目下多个零件号，以alt+enter换行填写 6）举例如下： 举例1：703002000AA_S00000004AA(E03国际8155平台) 举例2：703002001AA_S00000005AA 举例3：703002002AA | ECU是否支持 打点写及检查规则： 1）基于服务子功能为单位打点Y或N 2）打点信息只能Y、N或空，空按照N处理 项目填写及检查规则： 1）项目字段保留，具体项目名称以alt+enter换行后填写 2）与诊断云数据库里面创建的车型名称保持一致 3）多个项目，以alt+enter换行填写 零件号写及检查规则： 1）零件号字段保留，具体零件号以alt+enter换行后填写 2）“零件号+软件零件号(可选)+备注(可选) ” 命名； 3）软件零件号以字符_开头标识； 4）备注用字符(开始，字符)结束 5）同一个项目下多个零件号，以alt+enter换行填写 6）举例如下： 举例1：703002000AA_S00000004AA(E03国际8155平台) 举例2：703002001AA_S00000005AA 举例3：703002002AA | ECU是否支持 打点写及检查规则： 1）基于服务子功能为单位打点Y或N 2）打点信息只能Y、N或空，空按照N处理 项目填写及检查规则： 1）项目字段保留，具体项目名称以alt+enter换行后填写 2）与诊断云数据库里面创建的车型名称保持一致 3）多个项目，以alt+enter换行填写 零件号写及检查规则： 1）零件号字段保留，具体零件号以alt+enter换行后填写 2）“零件号+软件零件号(可选)+备注(可选) ” 命名； 3）软件零件号以字符_开头标识； 4）备注用字符(开始，字符)结束 5）同一个项目下多个零件号，以alt+enter换行填写 6）举例如下： 举例1：703002000AA_S00000004AA(E03国际8155平台) 举例2：703002001AA_S00000005AA 举例3：703002002AA | ECU是否支持 打点写及检查规则： 1）基于服务子功能为单位打点Y或N 2）打点信息只能Y、N或空，空按照N处理 项目填写及检查规则： 1）项目字段保留，具体项目名称以alt+enter换行后填写 2）与诊断云数据库里面创建的车型名称保持一致 3）多个项目，以alt+enter换行填写 零件号写及检查规则： 1）零件号字段保留，具体零件号以alt+enter换行后填写 2）“零件号+软件零件号(可选)+备注(可选) ” 命名； 3）软件零件号以字符_开头标识； 4）备注用字符(开始，字符)结束 5）同一个项目下多个零件号，以alt+enter换行填写 6）举例如下： 举例1：703002000AA_S00000004AA(E03国际8155平台) 举例2：703002001AA_S00000005AA 举例3：703002002AA | ECU是否支持 打点写及检查规则： 1）基于服务子功能为单位打点Y或N 2）打点信息只能Y、N或空，空按照N处理 项目填写及检查规则： 1）项目字段保留，具体项目名称以alt+enter换行后填写 2）与诊断云数据库里面创建的车型名称保持一致 3）多个项目，以alt+enter换行填写 零件号写及检查规则： 1）零件号字段保留，具体零件号以alt+enter换行后填写 2）“零件号+软件零件号(可选)+备注(可选) ” 命名； 3）软件零件号以字符_开头标识； 4）备注用字符(开始，字符)结束 5）同一个项目下多个零件号，以alt+enter换行填写 6）举例如下： 举例1：703002000AA_S00000004AA(E03国际8155平台) 举例2：703002001AA_S00000005AA 举例3：703002002AA | ECU是否支持 打点写及检查规则： 1）基于服务子功能为单位打点Y或N 2）打点信息只能Y、N或空，空按照N处理 项目填写及检查规则： 1）项目字段保留，具体项目名称以alt+enter换行后填写 2）与诊断云数据库里面创建的车型名称保持一致 3）多个项目，以alt+enter换行填写 零件号写及检查规则： 1）零件号字段保留，具体零件号以alt+enter换行后填写 2）“零件号+软件零件号(可选)+备注(可选) ” 命名； 3）软件零件号以字符_开头标识； 4）备注用字符(开始，字符)结束 5）同一个项目下多个零件号，以alt+enter换行填写 6）举例如下： 举例1：703002000AA_S00000004AA(E03国际8155平台) 举例2：703002001AA_S00000005AA 举例3：703002002AA | ECU是否支持 打点写及检查规则： 1）基于服务子功能为单位打点Y或N 2）打点信息只能Y、N或空，空按照N处理 项目填写及检查规则： 1）项目字段保留，具体项目名称以alt+enter换行后填写 2）与诊断云数据库里面创建的车型名称保持一致 3）多个项目，以alt+enter换行填写 零件号写及检查规则： 1）零件号字段保留，具体零件号以alt+enter换行后填写 2）“零件号+软件零件号(可选)+备注(可选) ” 命名； 3）软件零件号以字符_开头标识； 4）备注用字符(开始，字符)结束 5）同一个项目下多个零件号，以alt+enter换行填写 6）举例如下： 举例1：703002000AA_S00000004AA(E03国际8155平台) 举例2：703002001AA_S00000005AA 举例3：703002002AA
Diagnostic Service 诊断服务信息 |  |  |  |  | Negative response codes 负响应代码 |  | SPRMIB 抑制位 | Addressing 寻址方式 |  | Supported Session 支持的会话模式 所有sheet中会话模式个数相同【书写及检查规则】 |  |  | Security Access Level 安全访问等级 所有sheet中安全访问等级个数相同【书写及检查规则】 |  |  |  | Comments 备注 | 项目 E03_BEV | 项目 E0Y_BEV | 项目 E03_BEV | 项目 E03_BEV | 项目 E0Y_BEV | 项目 E0Y_BEV | 项目 E0Y纵置增程 | 项目 E03_REEV | 项目 E0Y_REEV T1GC T19C FL | 项目 E03_REEV | 项目 E0Y_REEV | 项目 E01_PHEV | 项目 E01_PHEV | 项目 E02_REEV | 项目 E03_BEV | 项目 M32TFL3_REEV | 项目 E0Y_BEV | 项目 E0Y纵置增程 | 项目 E03_BEV_26MY | 项目 T29_PHEV | 项目 T16A_BEV | 项目 E0Y_BEV_FL | 项目 E0Y_REEV_FL | 项目 E03_REEV_26MY | 项目 T22FL_PHEV | 项目 T26FL_PHEV | 项目 E01_PHEV | 项目 E0V_REEV | 项目 T1TP_ICE T1TP_PHEV | 项目 T13C_BEV | 项目 T1TP_ICE | 项目 T1TP_PHEV | 项目 E02_REEV | 项目 M1FA_PHEV M1FA_BEV | 项目 M1FA_PHEV M1FA_BEV M1FA_ICE | 项目 M1FA_PHEV M1FA_BEV M1FA_ICE | 项目 E0Y_Robotaxi | 项目 T1EJ VPD T1G PHEV VPD | 项目 E0V_PHEV | 项目 T1E 26MY PHEV_VPD | 项目 T13J_欧七 | 项目 T13J_VPD | 项目 T26FL_PHEV_韩国 | 项目 T18D_ICE T18D_PHEV
Service ID 服务标识符 以0x开头的16进制(1字节）,字母大写【书写及检查规则】 | Service Name 服务名称 英文在上，中文在下，以alt+enter换行，整个格子只可有一个换行【书写及检查规则】 | Subfunction 服务子功能 以0x开头的16进制(1字节）,字母大写。以/填充空。【书写及检查规则】 | Subfunction Name 服务子功能名称 英文在上，中文在下，以alt+enter换行，整个格子只可有一个换行，以/填充空【书写及检查规则】 | CVT 约定值 1）下拉框范围：M、C、S、U 2）基于子功能为单位填写【书写及检查规则】 | NRC (HEX) 负响应代码（HEX） 1）2字符，16进制数 2）多个负响应代码按照优先级从高到低填写，用>相连 3）单元格可合并 4）用/连接多个相同优先级的负响应代码，例如“92/93” 【书写及检查规则】 | NRC22 Special Description NRC22 专有描述 不做核查，可以为空【书写及检查规则】 | SPRMIB 抑制位 1）只能Y、N 2）基于服务子功能为单位打点Y或N【书写及检查规则】 | Physical 物理寻址 1）只能Y、N 2）基于服务子功能为单位打点Y或N【书写及检查规则】 | Functional 功能寻址 1）只能Y、N 2）基于服务子功能为单位打点Y或N【书写及检查规则】 | 0x01 默认模式 1）只能Y、N 2）基于服务子功能为单位打点Y或N【书写及检查规则】 | 0x02 编程模式 1）只能Y、N 2）基于服务子功能为单位打点Y或N【书写及检查规则】 | 0x03 扩展模式 1）只能Y、N 2）基于服务子功能为单位打点Y或N【书写及检查规则】 | Level0 锁定 1）只能Y、N 2）基于服务子功能为单位打点Y或N【书写及检查规则】及检查规则】 | Level1 1级解锁 1）对应安全访问服务的第1、2行 2）只能Y、N 3）基于服务子功能为单位打点Y或N【书写及检查规则】 | LevelFBL FBL解锁 1）对应安全访问服务的第3、4行 2）只能Y、N 3）基于服务子功能为单位打点Y或N【书写及检查规则】 | LevelIMMO IMMO解锁 1）对应安全访问服务的第5、6行 2）只能Y、N 3）基于服务子功能为单位打点Y或N【书写及检查规则】 | Comments 备注 1）安全访问每个服务子功能必须填写“Seed/Key Length(byte):XX”，XX填写具体的字节长度 2）除安全访问，其他可为空 3）基于服务子功能为单位填写备注内容【书写及检查规则】 安全访问等级 Level0：控制器处于锁定状态，未通过安全访问解锁 Level1：控制器已通过27 01/02 解锁 LevelFBL：控制器已通过27 11/12 解锁 LevelIMMO：控制器已通过27 05/06 解锁 | 零件号 703001051AA(国内8155平台) 703001378AA(国内8155平台) 703002551AA(国内8155平台) | 零件号 703002800AA(国内8155平台-已停产) 703001379AA(国内8155平台-已停产) 703001381AA(国内8155平台-已停产) | 零件号 703001579AA(国际欧盟&类欧盟8155平台) 703001580AA(国际欧盟&类欧盟8155平台) | 零件号 703002000AA(国际非欧盟&非类欧盟8155平台) 703002001AA(国际非欧盟&非类欧盟8155平台) 703002775AA(国际非欧盟&非类欧盟8155平台) | 零件号 703001583AA(国际欧盟&类欧盟8155平台) 703001584AA(国际欧盟&类欧盟8155平台) | 零件号 70301998AA(国际非欧盟&非类欧盟8155平台) 70301999AA(国际非欧盟&非类欧盟8155平台) 703002843AA(国际非欧盟&非类欧盟8155平台) | 零件号 703002071AA(8155平台已停产) 703003046AA(8155平台已停产) | 零件号 703002581AA(国际非欧盟8155平台) 703002582AA(国际非欧盟8155平台) | 零件号 703002576AA(国际非欧盟8155平台) 703002577AA(国际非欧盟8155平台) 703005950AA 703005951AA 703005804AA 703004612AA 703004613AA 703006234AA | 零件号 703003023AA(8295平台) | 零件号 703002979AA(8295平台) | 零件号 703002546AA(德赛8255平台) 703002545AA(德赛8255平台) | 零件号 703003287AA（立讯8255平台） 703003288AA（立讯8255平台） | 零件号 703002991AA(德赛8255平台) 703002990AA(德赛8255平台) | 零件号 703003030AA(国内8295平台) 703003919AA(国内8295平台,售后替换8155使用，产线不装) | 零件号 703003108AA(德赛8255平台) 703003109AA(德赛8255平台) | 零件号 703001050AA(国内8295平台) 703003755AA(国内8295平台,售后替换8155使用，产线不装) | 零件号 703003755AA(8295平台,售后替换8155使用，产线不装) | 零件号 703004102AA(8295平台) | 零件号 703003967AA(8678平台) 703003968AA(8678平台) | 零件号 703004048AA(8678平台) 703004049AA(8678平台) | 零件号 703004081AA(8295平台) | 零件号 703004080AA(8295平台) | 零件号 703004103AA(8295平台) | 零件号 703004061AA(德赛8255平台) 703004062AA(德赛8255平台) | 零件号 703004982AA(德赛8255平台) 703004983AA(德赛8255平台) | 零件号 703004458AA(国际德赛8255平台) 703004912AA(国际德赛8255平台) | 零件号 703004650AA 703004651AA | 零件号 703005794AA(宏景) 703005795AA(宏景) 703004250AA(宏景) 703004251AA(宏景) | 零件号 703003918AA(国际车联网德赛8155平台) | 零件号 703005588AA(国内-车联网德赛8155平台) | 零件号 703005534AA(沙特PHEV-车联网德赛8155平台) | 零件号 703002417AA(国际德赛8255平台) 703004945AA(国际德赛8255平台) | 零件号 703004948AA(8155平台) | 零件号 703004947AA(8155平台) | 零件号 703004946AA(8666单主机) | 零件号 703006515AA(8295平台) | 零件号 703005817AA 703005920AA | 零件号 703005255AA(国际德赛8295平台) 703005256AA(国际德赛8295平台) 703005257AA(国际德赛8295平台) 703005258AA(国际德赛8295平台) 703005259AA(国际德赛8295平台) | 零件号 703005919AA(8155平台) | 零件号 703006659AA(国际车联网德赛8155平台) | 零件号 703006587AA(国际车联网德赛8155平台) | 零件号 703005470AA | 零件号 703004932AA 703004915AA 703004916AA
0x10 | DiagnosticSessionContro 诊断会话控制 | 0x01 | defaultSession 默认模式 | M | 13>12>22 | / | Y | Y | Y | Y | Y | Y | Y | N | Y | N |  | N | N | N | N | N | N | N | N | N | N | N | N | N | N | N | N | N | N | N | N | N | N | N | N | N | N | N | N | N | N | N | N | N | N | N | N | N | N | N | N | N | N | N | N
|  | 0x02 | programmingSession 编程模式 | M |  | / | Y | Y | N | N | Y | Y | Y | N | Y | N |  | N | N | N | N | N | N | N | N | N | N | N | N | N | N | N | N | N | N | N | N | N | N | N | N | N | N | N | N | N | N | N | N | N | N | N | N | N | N | N | N | N | N | N | N
|  | 0x03 | extendedDiagnosticSession 扩展模式 | M |  | / | Y | Y | Y | Y | N | Y | Y | N | Y | N |  | N | N | N | N | N | N | N | N | N | N | N | N | N | N | N | N | N | N | N | N | N | N | N | N | N | N | N | N | N | N | N | N | N | N | N | N | N | N | N | N | N | N | N | N
0x11 | ECUReset ECU复位 | 0x01 | hardReset 硬件复位 | M |  | / | Y | Y | Y | Y | Y | Y | Y | N | Y | N | ECU Reset/复位时间：15s | N | N | N | N | N | N | N | N | N | N | N | N | N | N | N | N | N | N | N | N | N | N | N | N | N | N | N | N | N | N | N | N | N | N | N | N | N | N | N | N | N | N | N | N
|  | 0x02 | keyOffOnReset 开关键复位 | U |  | / | Y | Y | Y | Y | Y | Y | Y | N | Y | N |  | N | N | N | N | N | N | N | N | N | N | N | N | N | N | N | N | N | N | N | N | N | N | N | N | N | N | N | N | N | N | N | N | N | N | N | N | N | N | N | N | N | N | N | N
|  | 0x03 | softReset 软件复位 | U |  | / | Y | Y | Y | Y | Y | Y | Y | N | Y | N |  | N | N | N | N | N | N | N | N | N | N | N | N | N | N | N | N | N | N | N | N | N | N | N | N | N | N | N | N | N | N | N | N | N | N | N | N | N | N | N | N | N | N | N | N
0x27 | SecurityAccess 安全访问 | 0x01 | RequestSeed 请求种子 | U | 13>12>37>22 | / | N | Y | N | N | N | N | N | N | N | N | Seed/Key Length(byte):16 | N | N | N | N | N | N | N | N | N | N | N | N | N | N | N | N | N | N | N | N | N | N | N | N | N | N | N | N | N | N | N | N | N | N | N | N | N | N | N | N | N | N | N | N
|  | 0x02 | SendKey 发送秘钥 | U | 13>12>24>35>36>22 | / | N | Y | N | N | N | N | N | N | N | N | Seed/Key Length(byte):16 | N | N | N | N | N | N | N | N | N | N | N | N | N | N | N | N | N | N | N | N | N | N | N | N | N | N | N | N | N | N | N | N | N | N | N | N | N | N | N | N | N | N | N | N
|  | 0x11 | RequestSeed 请求种子 | M | 13>12>37>22 | / | N | Y | N | N | Y | N | Y | N | Y | N | Seed/Key Length(byte):16 LevelFBL安全访问用，编程会话 | N | N | N | N | N | N | N | N | N | N | N | N | N | N | N | N | N | N | N | N | N | N | N | N | N | N | N | N | N | N | N | N | N | N | N | N | N | N | N | N | N | N | N | N
|  | 0x12 | SendKey 发送秘钥 | M | 13>12>24>35>36>22 | / | N | Y | N | N | Y | N | Y | N | Y | N | Seed/Key Length(byte):16 LevelFBL安全访问用，编程会话 | N | N | N | N | N | N | N | N | N | N | N | N | N | N | N | N | N | N | N | N | N | N | N | N | N | N | N | N | N | N | N | N | N | N | N | N | N | N | N | N | N | N | N | N
|  | 0x05 | RequestSeed 请求种子 | U | 13>12>37>22 | / | N | Y | N | N | N | N | N | N | N | N | Seed/Key Length(byte):8 LevelIMMO安全访问用 | N | N | N | N | N | N | N | N | N | N | N | N | N | N | N | N | N | N | N | N | N | N | N | N | N | N | N | N | N | N | N | N | N | N | N | N | N | N | N | N | N | N | N | N
|  | 0x06 | SendKey 发送秘钥 | U | 13>12>24>35>36>22 | / | N | Y | N | N | N | N | N | N | N | N | Seed/Key Length(byte):8 LevelIMMO安全访问用 | N | N | N | N | N | N | N | N | N | N | N | N | N | N | N | N | N | N | N | N | N | N | N | N | N | N | N | N | N | N | N | N | N | N | N | N | N | N | N | N | N | N | N | N
0x28 | CommunicationControl 通信控制 | 0x00 | enableRxAndTx 使能接收和发送 | M | 13>12>31>22 | / | Y | Y | Y | N | N | N | N | N | N | N |  | N | N | N | N | N | N | N | N | N | N | N | N | N | N | N | N | N | N | N | N | N | N | N | N | N | N | N | N | N | N | N | N | N | N | N | N | N | N | N | N | N | N | N | N
|  | 0x01 | enableRxAndDisableTx 使能接收且禁止发送 | U |  | / | Y | Y | Y | N | N | N | N | N | N | N |  | N | N | N | N | N | N | N | N | N | N | N | N | N | N | N | N | N | N | N | N | N | N | N | N | N | N | N | N | N | N | N | N | N | N | N | N | N | N | N | N | N | N | N | N
|  | 0x02 | disableRxAndEnableTx 禁止接收且使能发送 | U |  | / | Y | Y | Y | N | N | N | N | N | N | N |  | N | N | N | N | N | N | N | N | N | N | N | N | N | N | N | N | N | N | N | N | N | N | N | N | N | N | N | N | N | N | N | N | N | N | N | N | N | N | N | N | N | N | N | N
|  | 0x03 | disableRxAndTx 禁止接收和发送 | M |  | / | Y | Y | Y | N | N | N | N | N | N | N |  | N | N | N | N | N | N | N | N | N | N | N | N | N | N | N | N | N | N | N | N | N | N | N | N | N | N | N | N | N | N | N | N | N | N | N | N | N | N | N | N | N | N | N | N
0x85 | ControlDTCSetting 控制DTC设置 | 0x01 | On 打开 DTC | M | 13>12>22 | / | Y | Y | Y | N | N | N | N | N | N | N |  | N | N | N | N | N | N | N | N | N | N | N | N | N | N | N | N | N | N | N | N | N | N | N | N | N | N | N | N | N | N | N | N | N | N | N | N | N | N | N | N | N | N | N | N
|  | 0x02 | Off 关闭 DTC | M |  | / | Y | Y | Y | N | N | N | N | N | N | N |  | N | N | N | N | N | N | N | N | N | N | N | N | N | N | N | N | N | N | N | N | N | N | N | N | N | N | N | N | N | N | N | N | N | N | N | N | N | N | N | N | N | N | N | N
0x3E | TesterPresent 诊断设备在线 | 0x00 | ZeroSubFunction Zero子功能 | M | 13>12 | / | Y | Y | Y | Y | Y | Y | Y | N | Y | N |  | N | N | N | N | N | N | N | N | N | N | N | N | N | N | N | N | N | N | N | N | N | N | N | N | N | N | N | N | N | N | N | N | N | N | N | N | N | N | N | N | N | N | N | N
0x22 | ReadDataByIdentifier 读取数据 | / | / | M | 13>34>33>22>31>14 | / | N | Y | N | Y | Y | Y | Y | N | Y | N |  | N | N | N | N | N | N | N | N | N | N | N | N | N | N | N | N | N | N | N | N | N | N | N | N | N | N | N | N | N | N | N | N | N | N | N | N | N | N | N | N | N | N | N | N
0x2E | WriteDataByIdentifier 写入数据 | / | / | M | 13>31>34>33>22>72 | / | N | Y | N | N | Y | N | N | N | Y | N |  | N | N | N | N | N | N | N | N | N | N | N | N | N | N | N | N | N | N | N | N | N | N | N | N | N | N | N | N | N | N | N | N | N | N | N | N | N | N | N | N | N | N | N | N
0x31 | RoutineControl 例程控制 | 0x01 | StartRoutine 启动例程 | M | 13>31>34>33>12>22>24 | / | N | Y | N | N | Y | Y | Y | N | Y | N |  | N | N | N | N | N | N | N | N | N | N | N | N | N | N | N | N | N | N | N | N | N | N | N | N | N | N | N | N | N | N | N | N | N | N | N | N | N | N | N | N | N | N | N | N
|  | 0x02 | stopRoutine 停止例程 | U |  | / | N | Y | N | N | Y | N | Y | N | Y | N |  | N | N | N | N | N | N | N | N | N | N | N | N | N | N | N | N | N | N | N | N | N | N | N | N | N | N | N | N | N | N | N | N | N | N | N | N | N | N | N | N | N | N | N | N
|  | 0x03 | RequestRoutineResults 例程结果查询 | U |  | / | N | Y | N | N | Y | N | Y | N | Y | N |  | N | N | N | N | N | N | N | N | N | N | N | N | N | N | N | N | N | N | N | N | N | N | N | N | N | N | N | N | N | N | N | N | N | N | N | N | N | N | N | N | N | N | N | N
0x34 | RequestDownLoad 请求下载 | / | / | U | 13>31>34>33>22>70 | / | N | Y | N | N | Y | N | N | N | Y | N |  | N | N | N | N | N | N | N | N | N | N | N | N | N | N | N | N | N | N | N | N | N | N | N | N | N | N | N | N | N | N | N | N | N | N | N | N | N | N | N | N | N | N | N | N
0x36 | TransferData 传输数据 | / | / | M | 13>24>71>73>31>72>92>93 | / | N | Y | N | N | Y | N | N | N | Y | N |  | N | N | N | N | N | N | N | N | N | N | N | N | N | N | N | N | N | N | N | N | N | N | N | N | N | N | N | N | N | N | N | N | N | N | N | N | N | N | N | N | N | N | N | N
0x37 | RequestTransferExit 请求传输退出 | / | / | M | 24>13>31>72 | / | N | Y | N | N | Y | N | N | N | Y | N |  | N | N | N | N | N | N | N | N | N | N | N | N | N | N | N | N | N | N | N | N | N | N | N | N | N | N | N | N | N | N | N | N | N | N | N | N | N | N | N | N | N | N | N | N

## 03.1.System DID
填写要求： 1.本页灰色部分不能删减，若部件ECU的支持情况如有差异，请将差异项用黄色背景标注； 2.空白的单元格请使用“/”进行填充
Num 序号 连续增长的正整数【书写及检查规则】 | DID(HEX) DID号 1）以0x开头的16进制(2字节),字母大写 2）不允许重复【书写及检查规则】 | DID Description English DID描述（英文） 不可为空，可输入字母、数字、空格、下划线、小括号、点、左右斜杠等一般英文字符【书写及检查规则】 | DID Description Chinese DID描述（中文） 不可为空，可输入英文、字母、数字和中文以及字词间的空格【书写及检查规则】 | CVT 约定值 1）1字符，范围：M、C、S、U 2）基于DID为单位填写，如果一个DID有多行，要合并单元格【书写及检查规则】 | R/W State 读/写 状态 1）不可为空,R、W和R/W 2）基于DID为单位填写，如果一个DID有多行，要合并单元格 【书写及检查规则】 | Size (Bytes) 1)一个正整数或Legend中的特殊Size 2)同一DID若涉及多行，必须合并为1个单元格【书写及检查规则】 | Byte 字节 ALL（大写）、正整数、Legend中的特殊Byte、以~连接的数字区间、字节数由0开始【书写及检查规则】 | Bit 位 ALL（大写）、正整数、Legend中的特殊bit或者以~连接的数字区间、bit位从7到0或0到7填写【书写及检查规则】 | Sub Data Name English 子数据名称（英文） 1) 不可为空，可输入字母、数字、空格、下划线、小括号、点、左右斜杠等一般英文字符 2) 不能单独存在/，必须填写，如果没有子数据，填写可以与C列保持一致 【书写及检查规则】 | Sub Data Name Chinese 子数据名称（中文） 1）不可为空，可输入英文、字母、数字和中文以及字词间的空格【书写及检查规则】 2) 不能单独存在/，必须填写，如果没有子数据，填写可以与D列保持一致 | Range, Min(Phy.) 最小值 1)不做核查 2)对于Linear/Unsigned/Signed未填写或填写不合法，生成ODX数据时，默认最小范围取代【书写及检查规则】 | Range, Max(Phy.) 最大值 1)不做核查 2)对于Linear/Unsigned/Signed未填写或填写不合法，生成ODX数据时，默认最大范围取代【书写及检查规则】 | Unit 单位 以下卡框为准【书写及检查规则】 | MethodType English 方法类型（英文） 以Legend中定义为准【书写及检查规则】 | MethodType Chinese 方法类型（中文） 以Legend中定义为准【书写及检查规则】 | Default value(Phy.) 默认值 不做核查，可以为空【书写及检查规则】 | Data Type 数据类型 以Legend中定义为准【书写及检查规则】 | Storage Pos 存储位置 以下拉框为准【书写及检查规则】 | Functional 功能寻址 1）只能Y、N 2）基于DID为单位打点Y或N，如果一个DID有多行，要合并单元格【书写及检查规则】 | Service $22 $22服务 | [9 empty] | Service $2E $2E服务 | [9 empty] | Product 生产 1）只能Y、N 2）基于DID为单位打点，如果一个DID有多行，要合并单元格 【书写及检查规则】 | After-sales 售后 1）只能Y、N 2）基于DID为单位打点，如果一个DID有多行，要合并单元格 【书写及检查规则】 | Remarks 备注 1）基于bit为单位填写 2）可以为空【书写及检查规则】 | ECU是否支持 打点写及检查规则： 1）基于服务子功能为单位打点Y或N 2）打点信息只能Y、N或空，空按照N处理 项目填写及检查规则： 1）项目字段保留，具体项目名称以alt+enter换行后填写 2）与诊断云数据库里面创建的车型名称保持一致 3）多个项目，以alt+enter换行填写 零件号写及检查规则： 1）零件号字段保留，具体零件号以alt+enter换行后填写 2）“零件号+软件零件号(可选)+备注(可选) ” 命名； 3）软件零件号以字符_开头标识； 4）备注用字符(开始，字符)结束 5）同一个项目下多个零件号，以alt+enter换行填写 6）举例如下： 举例1：703002000AA_S00000004AA(E03国际8155平台) 举例2：703002001AA_S00000005AA 举例3：703002002AA | ECU是否支持 打点写及检查规则： 1）基于服务子功能为单位打点Y或N 2）打点信息只能Y、N或空，空按照N处理 项目填写及检查规则： 1）项目字段保留，具体项目名称以alt+enter换行后填写 2）与诊断云数据库里面创建的车型名称保持一致 3）多个项目，以alt+enter换行填写 零件号写及检查规则： 1）零件号字段保留，具体零件号以alt+enter换行后填写 2）“零件号+软件零件号(可选)+备注(可选) ” 命名； 3）软件零件号以字符_开头标识； 4）备注用字符(开始，字符)结束 5）同一个项目下多个零件号，以alt+enter换行填写 6）举例如下： 举例1：703002000AA_S00000004AA(E03国际8155平台) 举例2：703002001AA_S00000005AA 举例3：703002002AA | ECU是否支持 打点写及检查规则： 1）基于服务子功能为单位打点Y或N 2）打点信息只能Y、N或空，空按照N处理 项目填写及检查规则： 1）项目字段保留，具体项目名称以alt+enter换行后填写 2）与诊断云数据库里面创建的车型名称保持一致 3）多个项目，以alt+enter换行填写 零件号写及检查规则： 1）零件号字段保留，具体零件号以alt+enter换行后填写 2）“零件号+软件零件号(可选)+备注(可选) ” 命名； 3）软件零件号以字符_开头标识； 4）备注用字符(开始，字符)结束 5）同一个项目下多个零件号，以alt+enter换行填写 6）举例如下： 举例1：703002000AA_S00000004AA(E03国际8155平台) 举例2：703002001AA_S00000005AA 举例3：703002002AA | ECU是否支持 打点写及检查规则： 1）基于服务子功能为单位打点Y或N 2）打点信息只能Y、N或空，空按照N处理 项目填写及检查规则： 1）项目字段保留，具体项目名称以alt+enter换行后填写 2）与诊断云数据库里面创建的车型名称保持一致 3）多个项目，以alt+enter换行填写 零件号写及检查规则： 1）零件号字段保留，具体零件号以alt+enter换行后填写 2）“零件号+软件零件号(可选)+备注(可选) ” 命名； 3）软件零件号以字符_开头标识； 4）备注用字符(开始，字符)结束 5）同一个项目下多个零件号，以alt+enter换行填写 6）举例如下： 举例1：703002000AA_S00000004AA(E03国际8155平台) 举例2：703002001AA_S00000005AA 举例3：703002002AA | ECU是否支持 打点写及检查规则： 1）基于服务子功能为单位打点Y或N 2）打点信息只能Y、N或空，空按照N处理 项目填写及检查规则： 1）项目字段保留，具体项目名称以alt+enter换行后填写 2）与诊断云数据库里面创建的车型名称保持一致 3）多个项目，以alt+enter换行填写 零件号写及检查规则： 1）零件号字段保留，具体零件号以alt+enter换行后填写 2）“零件号+软件零件号(可选)+备注(可选) ” 命名； 3）软件零件号以字符_开头标识； 4）备注用字符(开始，字符)结束 5）同一个项目下多个零件号，以alt+enter换行填写 6）举例如下： 举例1：703002000AA_S00000004AA(E03国际8155平台) 举例2：703002001AA_S00000005AA 举例3：703002002AA | ECU是否支持 打点写及检查规则： 1）基于服务子功能为单位打点Y或N 2）打点信息只能Y、N或空，空按照N处理 项目填写及检查规则： 1）项目字段保留，具体项目名称以alt+enter换行后填写 2）与诊断云数据库里面创建的车型名称保持一致 3）多个项目，以alt+enter换行填写 零件号写及检查规则： 1）零件号字段保留，具体零件号以alt+enter换行后填写 2）“零件号+软件零件号(可选)+备注(可选) ” 命名； 3）软件零件号以字符_开头标识； 4）备注用字符(开始，字符)结束 5）同一个项目下多个零件号，以alt+enter换行填写 6）举例如下： 举例1：703002000AA_S00000004AA(E03国际8155平台) 举例2：703002001AA_S00000005AA 举例3：703002002AA | ECU是否支持 打点写及检查规则： 1）基于服务子功能为单位打点Y或N 2）打点信息只能Y、N或空，空按照N处理 项目填写及检查规则： 1）项目字段保留，具体项目名称以alt+enter换行后填写 2）与诊断云数据库里面创建的车型名称保持一致 3）多个项目，以alt+enter换行填写 零件号写及检查规则： 1）零件号字段保留，具体零件号以alt+enter换行后填写 2）“零件号+软件零件号(可选)+备注(可选) ” 命名； 3）软件零件号以字符_开头标识； 4）备注用字符(开始，字符)结束 5）同一个项目下多个零件号，以alt+enter换行填写 6）举例如下： 举例1：703002000AA_S00000004AA(E03国际8155平台) 举例2：703002001AA_S00000005AA 举例3：703002002AA | ECU是否支持 打点写及检查规则： 1）基于服务子功能为单位打点Y或N 2）打点信息只能Y、N或空，空按照N处理 项目填写及检查规则： 1）项目字段保留，具体项目名称以alt+enter换行后填写 2）与诊断云数据库里面创建的车型名称保持一致 3）多个项目，以alt+enter换行填写 零件号写及检查规则： 1）零件号字段保留，具体零件号以alt+enter换行后填写 2）“零件号+软件零件号(可选)+备注(可选) ” 命名； 3）软件零件号以字符_开头标识； 4）备注用字符(开始，字符)结束 5）同一个项目下多个零件号，以alt+enter换行填写 6）举例如下： 举例1：703002000AA_S00000004AA(E03国际8155平台) 举例2：703002001AA_S00000005AA 举例3：703002002AA | ECU是否支持 打点写及检查规则： 1）基于服务子功能为单位打点Y或N 2）打点信息只能Y、N或空，空按照N处理 项目填写及检查规则： 1）项目字段保留，具体项目名称以alt+enter换行后填写 2）与诊断云数据库里面创建的车型名称保持一致 3）多个项目，以alt+enter换行填写 零件号写及检查规则： 1）零件号字段保留，具体零件号以alt+enter换行后填写 2）“零件号+软件零件号(可选)+备注(可选) ” 命名； 3）软件零件号以字符_开头标识； 4）备注用字符(开始，字符)结束 5）同一个项目下多个零件号，以alt+enter换行填写 6）举例如下： 举例1：703002000AA_S00000004AA(E03国际8155平台) 举例2：703002001AA_S00000005AA 举例3：703002002AA | ECU是否支持 打点写及检查规则： 1）基于服务子功能为单位打点Y或N 2）打点信息只能Y、N或空，空按照N处理 项目填写及检查规则： 1）项目字段保留，具体项目名称以alt+enter换行后填写 2）与诊断云数据库里面创建的车型名称保持一致 3）多个项目，以alt+enter换行填写 零件号写及检查规则： 1）零件号字段保留，具体零件号以alt+enter换行后填写 2）“零件号+软件零件号(可选)+备注(可选) ” 命名； 3）软件零件号以字符_开头标识； 4）备注用字符(开始，字符)结束 5）同一个项目下多个零件号，以alt+enter换行填写 6）举例如下： 举例1：703002000AA_S00000004AA(E03国际8155平台) 举例2：703002001AA_S00000005AA 举例3：703002002AA | ECU是否支持 打点写及检查规则： 1）基于服务子功能为单位打点Y或N 2）打点信息只能Y、N或空，空按照N处理 项目填写及检查规则： 1）项目字段保留，具体项目名称以alt+enter换行后填写 2）与诊断云数据库里面创建的车型名称保持一致 3）多个项目，以alt+enter换行填写 零件号写及检查规则： 1）零件号字段保留，具体零件号以alt+enter换行后填写 2）“零件号+软件零件号(可选)+备注(可选) ” 命名； 3）软件零件号以字符_开头标识； 4）备注用字符(开始，字符)结束 5）同一个项目下多个零件号，以alt+enter换行填写 6）举例如下： 举例1：703002000AA_S00000004AA(E03国际8155平台) 举例2：703002001AA_S00000005AA 举例3：703002002AA | ECU是否支持 打点写及检查规则： 1）基于服务子功能为单位打点Y或N 2）打点信息只能Y、N或空，空按照N处理 项目填写及检查规则： 1）项目字段保留，具体项目名称以alt+enter换行后填写 2）与诊断云数据库里面创建的车型名称保持一致 3）多个项目，以alt+enter换行填写 零件号写及检查规则： 1）零件号字段保留，具体零件号以alt+enter换行后填写 2）“零件号+软件零件号(可选)+备注(可选) ” 命名； 3）软件零件号以字符_开头标识； 4）备注用字符(开始，字符)结束 5）同一个项目下多个零件号，以alt+enter换行填写 6）举例如下： 举例1：703002000AA_S00000004AA(E03国际8155平台) 举例2：703002001AA_S00000005AA 举例3：703002002AA | ECU是否支持 打点写及检查规则： 1）基于服务子功能为单位打点Y或N 2）打点信息只能Y、N或空，空按照N处理 项目填写及检查规则： 1）项目字段保留，具体项目名称以alt+enter换行后填写 2）与诊断云数据库里面创建的车型名称保持一致 3）多个项目，以alt+enter换行填写 零件号写及检查规则： 1）零件号字段保留，具体零件号以alt+enter换行后填写 2）“零件号+软件零件号(可选)+备注(可选) ” 命名； 3）软件零件号以字符_开头标识； 4）备注用字符(开始，字符)结束 5）同一个项目下多个零件号，以alt+enter换行填写 6）举例如下： 举例1：703002000AA_S00000004AA(E03国际8155平台) 举例2：703002001AA_S00000005AA 举例3：703002002AA | ECU是否支持 打点写及检查规则： 1）基于服务子功能为单位打点Y或N 2）打点信息只能Y、N或空，空按照N处理 项目填写及检查规则： 1）项目字段保留，具体项目名称以alt+enter换行后填写 2）与诊断云数据库里面创建的车型名称保持一致 3）多个项目，以alt+enter换行填写 零件号写及检查规则： 1）零件号字段保留，具体零件号以alt+enter换行后填写 2）“零件号+软件零件号(可选)+备注(可选) ” 命名； 3）软件零件号以字符_开头标识； 4）备注用字符(开始，字符)结束 5）同一个项目下多个零件号，以alt+enter换行填写 6）举例如下： 举例1：703002000AA_S00000004AA(E03国际8155平台) 举例2：703002001AA_S00000005AA 举例3：703002002AA | ECU是否支持 打点写及检查规则： 1）基于服务子功能为单位打点Y或N 2）打点信息只能Y、N或空，空按照N处理 项目填写及检查规则： 1）项目字段保留，具体项目名称以alt+enter换行后填写 2）与诊断云数据库里面创建的车型名称保持一致 3）多个项目，以alt+enter换行填写 零件号写及检查规则： 1）零件号字段保留，具体零件号以alt+enter换行后填写 2）“零件号+软件零件号(可选)+备注(可选) ” 命名； 3）软件零件号以字符_开头标识； 4）备注用字符(开始，字符)结束 5）同一个项目下多个零件号，以alt+enter换行填写 6）举例如下： 举例1：703002000AA_S00000004AA(E03国际8155平台) 举例2：703002001AA_S00000005AA 举例3：703002002AA | ECU是否支持 打点写及检查规则： 1）基于服务子功能为单位打点Y或N 2）打点信息只能Y、N或空，空按照N处理 项目填写及检查规则： 1）项目字段保留，具体项目名称以alt+enter换行后填写 2）与诊断云数据库里面创建的车型名称保持一致 3）多个项目，以alt+enter换行填写 零件号写及检查规则： 1）零件号字段保留，具体零件号以alt+enter换行后填写 2）“零件号+软件零件号(可选)+备注(可选) ” 命名； 3）软件零件号以字符_开头标识； 4）备注用字符(开始，字符)结束 5）同一个项目下多个零件号，以alt+enter换行填写 6）举例如下： 举例1：703002000AA_S00000004AA(E03国际8155平台) 举例2：703002001AA_S00000005AA 举例3：703002002AA | ECU是否支持 打点写及检查规则： 1）基于服务子功能为单位打点Y或N 2）打点信息只能Y、N或空，空按照N处理 项目填写及检查规则： 1）项目字段保留，具体项目名称以alt+enter换行后填写 2）与诊断云数据库里面创建的车型名称保持一致 3）多个项目，以alt+enter换行填写 零件号写及检查规则： 1）零件号字段保留，具体零件号以alt+enter换行后填写 2）“零件号+软件零件号(可选)+备注(可选) ” 命名； 3）软件零件号以字符_开头标识； 4）备注用字符(开始，字符)结束 5）同一个项目下多个零件号，以alt+enter换行填写 6）举例如下： 举例1：703002000AA_S00000004AA(E03国际8155平台) 举例2：703002001AA_S00000005AA 举例3：703002002AA | ECU是否支持 打点写及检查规则： 1）基于服务子功能为单位打点Y或N 2）打点信息只能Y、N或空，空按照N处理 项目填写及检查规则： 1）项目字段保留，具体项目名称以alt+enter换行后填写 2）与诊断云数据库里面创建的车型名称保持一致 3）多个项目，以alt+enter换行填写 零件号写及检查规则： 1）零件号字段保留，具体零件号以alt+enter换行后填写 2）“零件号+软件零件号(可选)+备注(可选) ” 命名； 3）软件零件号以字符_开头标识； 4）备注用字符(开始，字符)结束 5）同一个项目下多个零件号，以alt+enter换行填写 6）举例如下： 举例1：703002000AA_S00000004AA(E03国际8155平台) 举例2：703002001AA_S00000005AA 举例3：703002002AA | ECU是否支持 打点写及检查规则： 1）基于服务子功能为单位打点Y或N 2）打点信息只能Y、N或空，空按照N处理 项目填写及检查规则： 1）项目字段保留，具体项目名称以alt+enter换行后填写 2）与诊断云数据库里面创建的车型名称保持一致 3）多个项目，以alt+enter换行填写 零件号写及检查规则： 1）零件号字段保留，具体零件号以alt+enter换行后填写 2）“零件号+软件零件号(可选)+备注(可选) ” 命名； 3）软件零件号以字符_开头标识； 4）备注用字符(开始，字符)结束 5）同一个项目下多个零件号，以alt+enter换行填写 6）举例如下： 举例1：703002000AA_S00000004AA(E03国际8155平台) 举例2：703002001AA_S00000005AA 举例3：703002002AA | ECU是否支持 打点写及检查规则： 1）基于服务子功能为单位打点Y或N 2）打点信息只能Y、N或空，空按照N处理 项目填写及检查规则： 1）项目字段保留，具体项目名称以alt+enter换行后填写 2）与诊断云数据库里面创建的车型名称保持一致 3）多个项目，以alt+enter换行填写 零件号写及检查规则： 1）零件号字段保留，具体零件号以alt+enter换行后填写 2）“零件号+软件零件号(可选)+备注(可选) ” 命名； 3）软件零件号以字符_开头标识； 4）备注用字符(开始，字符)结束 5）同一个项目下多个零件号，以alt+enter换行填写 6）举例如下： 举例1：703002000AA_S00000004AA(E03国际8155平台) 举例2：703002001AA_S00000005AA 举例3：703002002AA | ECU是否支持 打点写及检查规则： 1）基于服务子功能为单位打点Y或N 2）打点信息只能Y、N或空，空按照N处理 项目填写及检查规则： 1）项目字段保留，具体项目名称以alt+enter换行后填写 2）与诊断云数据库里面创建的车型名称保持一致 3）多个项目，以alt+enter换行填写 零件号写及检查规则： 1）零件号字段保留，具体零件号以alt+enter换行后填写 2）“零件号+软件零件号(可选)+备注(可选) ” 命名； 3）软件零件号以字符_开头标识； 4）备注用字符(开始，字符)结束 5）同一个项目下多个零件号，以alt+enter换行填写 6）举例如下： 举例1：703002000AA_S00000004AA(E03国际8155平台) 举例2：703002001AA_S00000005AA 举例3：703002002AA | ECU是否支持 打点写及检查规则： 1）基于服务子功能为单位打点Y或N 2）打点信息只能Y、N或空，空按照N处理 项目填写及检查规则： 1）项目字段保留，具体项目名称以alt+enter换行后填写 2）与诊断云数据库里面创建的车型名称保持一致 3）多个项目，以alt+enter换行填写 零件号写及检查规则： 1）零件号字段保留，具体零件号以alt+enter换行后填写 2）“零件号+软件零件号(可选)+备注(可选) ” 命名； 3）软件零件号以字符_开头标识； 4）备注用字符(开始，字符)结束 5）同一个项目下多个零件号，以alt+enter换行填写 6）举例如下： 举例1：703002000AA_S00000004AA(E03国际8155平台) 举例2：703002001AA_S00000005AA 举例3：703002002AA | ECU是否支持 打点写及检查规则： 1）基于服务子功能为单位打点Y或N 2）打点信息只能Y、N或空，空按照N处理 项目填写及检查规则： 1）项目字段保留，具体项目名称以alt+enter换行后填写 2）与诊断云数据库里面创建的车型名称保持一致 3）多个项目，以alt+enter换行填写 零件号写及检查规则： 1）零件号字段保留，具体零件号以alt+enter换行后填写 2）“零件号+软件零件号(可选)+备注(可选) ” 命名； 3）软件零件号以字符_开头标识； 4）备注用字符(开始，字符)结束 5）同一个项目下多个零件号，以alt+enter换行填写 6）举例如下： 举例1：703002000AA_S00000004AA(E03国际8155平台) 举例2：703002001AA_S00000005AA 举例3：703002002AA | ECU是否支持 打点写及检查规则： 1）基于服务子功能为单位打点Y或N 2）打点信息只能Y、N或空，空按照N处理 项目填写及检查规则： 1）项目字段保留，具体项目名称以alt+enter换行后填写 2）与诊断云数据库里面创建的车型名称保持一致 3）多个项目，以alt+enter换行填写 零件号写及检查规则： 1）零件号字段保留，具体零件号以alt+enter换行后填写 2）“零件号+软件零件号(可选)+备注(可选) ” 命名； 3）软件零件号以字符_开头标识； 4）备注用字符(开始，字符)结束 5）同一个项目下多个零件号，以alt+enter换行填写 6）举例如下： 举例1：703002000AA_S00000004AA(E03国际8155平台) 举例2：703002001AA_S00000005AA 举例3：703002002AA | ECU是否支持 打点写及检查规则： 1）基于服务子功能为单位打点Y或N 2）打点信息只能Y、N或空，空按照N处理 项目填写及检查规则： 1）项目字段保留，具体项目名称以alt+enter换行后填写 2）与诊断云数据库里面创建的车型名称保持一致 3）多个项目，以alt+enter换行填写 零件号写及检查规则： 1）零件号字段保留，具体零件号以alt+enter换行后填写 2）“零件号+软件零件号(可选)+备注(可选) ” 命名； 3）软件零件号以字符_开头标识； 4）备注用字符(开始，字符)结束 5）同一个项目下多个零件号，以alt+enter换行填写 6）举例如下： 举例1：703002000AA_S00000004AA(E03国际8155平台) 举例2：703002001AA_S00000005AA 举例3：703002002AA | ECU是否支持 打点写及检查规则： 1）基于服务子功能为单位打点Y或N 2）打点信息只能Y、N或空，空按照N处理 项目填写及检查规则： 1）项目字段保留，具体项目名称以alt+enter换行后填写 2）与诊断云数据库里面创建的车型名称保持一致 3）多个项目，以alt+enter换行填写 零件号写及检查规则： 1）零件号字段保留，具体零件号以alt+enter换行后填写 2）“零件号+软件零件号(可选)+备注(可选) ” 命名； 3）软件零件号以字符_开头标识； 4）备注用字符(开始，字符)结束 5）同一个项目下多个零件号，以alt+enter换行填写 6）举例如下： 举例1：703002000AA_S00000004AA(E03国际8155平台) 举例2：703002001AA_S00000005AA 举例3：703002002AA | ECU是否支持 打点写及检查规则： 1）基于服务子功能为单位打点Y或N 2）打点信息只能Y、N或空，空按照N处理 项目填写及检查规则： 1）项目字段保留，具体项目名称以alt+enter换行后填写 2）与诊断云数据库里面创建的车型名称保持一致 3）多个项目，以alt+enter换行填写 零件号写及检查规则： 1）零件号字段保留，具体零件号以alt+enter换行后填写 2）“零件号+软件零件号(可选)+备注(可选) ” 命名； 3）软件零件号以字符_开头标识； 4）备注用字符(开始，字符)结束 5）同一个项目下多个零件号，以alt+enter换行填写 6）举例如下： 举例1：703002000AA_S00000004AA(E03国际8155平台) 举例2：703002001AA_S00000005AA 举例3：703002002AA | ECU是否支持 打点写及检查规则： 1）基于服务子功能为单位打点Y或N 2）打点信息只能Y、N或空，空按照N处理 项目填写及检查规则： 1）项目字段保留，具体项目名称以alt+enter换行后填写 2）与诊断云数据库里面创建的车型名称保持一致 3）多个项目，以alt+enter换行填写 零件号写及检查规则： 1）零件号字段保留，具体零件号以alt+enter换行后填写 2）“零件号+软件零件号(可选)+备注(可选) ” 命名； 3）软件零件号以字符_开头标识； 4）备注用字符(开始，字符)结束 5）同一个项目下多个零件号，以alt+enter换行填写 6）举例如下： 举例1：703002000AA_S00000004AA(E03国际8155平台) 举例2：703002001AA_S00000005AA 举例3：703002002AA | ECU是否支持 打点写及检查规则： 1）基于服务子功能为单位打点Y或N 2）打点信息只能Y、N或空，空按照N处理 项目填写及检查规则： 1）项目字段保留，具体项目名称以alt+enter换行后填写 2）与诊断云数据库里面创建的车型名称保持一致 3）多个项目，以alt+enter换行填写 零件号写及检查规则： 1）零件号字段保留，具体零件号以alt+enter换行后填写 2）“零件号+软件零件号(可选)+备注(可选) ” 命名； 3）软件零件号以字符_开头标识； 4）备注用字符(开始，字符)结束 5）同一个项目下多个零件号，以alt+enter换行填写 6）举例如下： 举例1：703002000AA_S00000004AA(E03国际8155平台) 举例2：703002001AA_S00000005AA 举例3：703002002AA | ECU是否支持 打点写及检查规则： 1）基于服务子功能为单位打点Y或N 2）打点信息只能Y、N或空，空按照N处理 项目填写及检查规则： 1）项目字段保留，具体项目名称以alt+enter换行后填写 2）与诊断云数据库里面创建的车型名称保持一致 3）多个项目，以alt+enter换行填写 零件号写及检查规则： 1）零件号字段保留，具体零件号以alt+enter换行后填写 2）“零件号+软件零件号(可选)+备注(可选) ” 命名； 3）软件零件号以字符_开头标识； 4）备注用字符(开始，字符)结束 5）同一个项目下多个零件号，以alt+enter换行填写 6）举例如下： 举例1：703002000AA_S00000004AA(E03国际8155平台) 举例2：703002001AA_S00000005AA 举例3：703002002AA | ECU是否支持 打点写及检查规则： 1）基于服务子功能为单位打点Y或N 2）打点信息只能Y、N或空，空按照N处理 项目填写及检查规则： 1）项目字段保留，具体项目名称以alt+enter换行后填写 2）与诊断云数据库里面创建的车型名称保持一致 3）多个项目，以alt+enter换行填写 零件号写及检查规则： 1）零件号字段保留，具体零件号以alt+enter换行后填写 2）“零件号+软件零件号(可选)+备注(可选) ” 命名； 3）软件零件号以字符_开头标识； 4）备注用字符(开始，字符)结束 5）同一个项目下多个零件号，以alt+enter换行填写 6）举例如下： 举例1：703002000AA_S00000004AA(E03国际8155平台) 举例2：703002001AA_S00000005AA 举例3：703002002AA | ECU是否支持 打点写及检查规则： 1）基于服务子功能为单位打点Y或N 2）打点信息只能Y、N或空，空按照N处理 项目填写及检查规则： 1）项目字段保留，具体项目名称以alt+enter换行后填写 2）与诊断云数据库里面创建的车型名称保持一致 3）多个项目，以alt+enter换行填写 零件号写及检查规则： 1）零件号字段保留，具体零件号以alt+enter换行后填写 2）“零件号+软件零件号(可选)+备注(可选) ” 命名； 3）软件零件号以字符_开头标识； 4）备注用字符(开始，字符)结束 5）同一个项目下多个零件号，以alt+enter换行填写 6）举例如下： 举例1：703002000AA_S00000004AA(E03国际8155平台) 举例2：703002001AA_S00000005AA 举例3：703002002AA | ECU是否支持 打点写及检查规则： 1）基于服务子功能为单位打点Y或N 2）打点信息只能Y、N或空，空按照N处理 项目填写及检查规则： 1）项目字段保留，具体项目名称以alt+enter换行后填写 2）与诊断云数据库里面创建的车型名称保持一致 3）多个项目，以alt+enter换行填写 零件号写及检查规则： 1）零件号字段保留，具体零件号以alt+enter换行后填写 2）“零件号+软件零件号(可选)+备注(可选) ” 命名； 3）软件零件号以字符_开头标识； 4）备注用字符(开始，字符)结束 5）同一个项目下多个零件号，以alt+enter换行填写 6）举例如下： 举例1：703002000AA_S00000004AA(E03国际8155平台) 举例2：703002001AA_S00000005AA 举例3：703002002AA | ECU是否支持 打点写及检查规则： 1）基于服务子功能为单位打点Y或N 2）打点信息只能Y、N或空，空按照N处理 项目填写及检查规则： 1）项目字段保留，具体项目名称以alt+enter换行后填写 2）与诊断云数据库里面创建的车型名称保持一致 3）多个项目，以alt+enter换行填写 零件号写及检查规则： 1）零件号字段保留，具体零件号以alt+enter换行后填写 2）“零件号+软件零件号(可选)+备注(可选) ” 命名； 3）软件零件号以字符_开头标识； 4）备注用字符(开始，字符)结束 5）同一个项目下多个零件号，以alt+enter换行填写 6）举例如下： 举例1：703002000AA_S00000004AA(E03国际8155平台) 举例2：703002001AA_S00000005AA 举例3：703002002AA | ECU是否支持 打点写及检查规则： 1）基于服务子功能为单位打点Y或N 2）打点信息只能Y、N或空，空按照N处理 项目填写及检查规则： 1）项目字段保留，具体项目名称以alt+enter换行后填写 2）与诊断云数据库里面创建的车型名称保持一致 3）多个项目，以alt+enter换行填写 零件号写及检查规则： 1）零件号字段保留，具体零件号以alt+enter换行后填写 2）“零件号+软件零件号(可选)+备注(可选) ” 命名； 3）软件零件号以字符_开头标识； 4）备注用字符(开始，字符)结束 5）同一个项目下多个零件号，以alt+enter换行填写 6）举例如下： 举例1：703002000AA_S00000004AA(E03国际8155平台) 举例2：703002001AA_S00000005AA 举例3：703002002AA | ECU是否支持 打点写及检查规则： 1）基于服务子功能为单位打点Y或N 2）打点信息只能Y、N或空，空按照N处理 项目填写及检查规则： 1）项目字段保留，具体项目名称以alt+enter换行后填写 2）与诊断云数据库里面创建的车型名称保持一致 3）多个项目，以alt+enter换行填写 零件号写及检查规则： 1）零件号字段保留，具体零件号以alt+enter换行后填写 2）“零件号+软件零件号(可选)+备注(可选) ” 命名； 3）软件零件号以字符_开头标识； 4）备注用字符(开始，字符)结束 5）同一个项目下多个零件号，以alt+enter换行填写 6）举例如下： 举例1：703002000AA_S00000004AA(E03国际8155平台) 举例2：703002001AA_S00000005AA 举例3：703002002AA | ECU是否支持 打点写及检查规则： 1）基于服务子功能为单位打点Y或N 2）打点信息只能Y、N或空，空按照N处理 项目填写及检查规则： 1）项目字段保留，具体项目名称以alt+enter换行后填写 2）与诊断云数据库里面创建的车型名称保持一致 3）多个项目，以alt+enter换行填写 零件号写及检查规则： 1）零件号字段保留，具体零件号以alt+enter换行后填写 2）“零件号+软件零件号(可选)+备注(可选) ” 命名； 3）软件零件号以字符_开头标识； 4）备注用字符(开始，字符)结束 5）同一个项目下多个零件号，以alt+enter换行填写 6）举例如下： 举例1：703002000AA_S00000004AA(E03国际8155平台) 举例2：703002001AA_S00000005AA 举例3：703002002AA | ECU是否支持 打点写及检查规则： 1）基于服务子功能为单位打点Y或N 2）打点信息只能Y、N或空，空按照N处理 项目填写及检查规则： 1）项目字段保留，具体项目名称以alt+enter换行后填写 2）与诊断云数据库里面创建的车型名称保持一致 3）多个项目，以alt+enter换行填写 零件号写及检查规则： 1）零件号字段保留，具体零件号以alt+enter换行后填写 2）“零件号+软件零件号(可选)+备注(可选) ” 命名； 3）软件零件号以字符_开头标识； 4）备注用字符(开始，字符)结束 5）同一个项目下多个零件号，以alt+enter换行填写 6）举例如下： 举例1：703002000AA_S00000004AA(E03国际8155平台) 举例2：703002001AA_S00000005AA 举例3：703002002AA | ECU是否支持 打点写及检查规则： 1）基于服务子功能为单位打点Y或N 2）打点信息只能Y、N或空，空按照N处理 项目填写及检查规则： 1）项目字段保留，具体项目名称以alt+enter换行后填写 2）与诊断云数据库里面创建的车型名称保持一致 3）多个项目，以alt+enter换行填写 零件号写及检查规则： 1）零件号字段保留，具体零件号以alt+enter换行后填写 2）“零件号+软件零件号(可选)+备注(可选) ” 命名； 3）软件零件号以字符_开头标识； 4）备注用字符(开始，字符)结束 5）同一个项目下多个零件号，以alt+enter换行填写 6）举例如下： 举例1：703002000AA_S00000004AA(E03国际8155平台) 举例2：703002001AA_S00000005AA 举例3：703002002AA | ECU是否支持 打点写及检查规则： 1）基于服务子功能为单位打点Y或N 2）打点信息只能Y、N或空，空按照N处理 项目填写及检查规则： 1）项目字段保留，具体项目名称以alt+enter换行后填写 2）与诊断云数据库里面创建的车型名称保持一致 3）多个项目，以alt+enter换行填写 零件号写及检查规则： 1）零件号字段保留，具体零件号以alt+enter换行后填写 2）“零件号+软件零件号(可选)+备注(可选) ” 命名； 3）软件零件号以字符_开头标识； 4）备注用字符(开始，字符)结束 5）同一个项目下多个零件号，以alt+enter换行填写 6）举例如下： 举例1：703002000AA_S00000004AA(E03国际8155平台) 举例2：703002001AA_S00000005AA 举例3：703002002AA | ECU是否支持 打点写及检查规则： 1）基于服务子功能为单位打点Y或N 2）打点信息只能Y、N或空，空按照N处理 项目填写及检查规则： 1）项目字段保留，具体项目名称以alt+enter换行后填写 2）与诊断云数据库里面创建的车型名称保持一致 3）多个项目，以alt+enter换行填写 零件号写及检查规则： 1）零件号字段保留，具体零件号以alt+enter换行后填写 2）“零件号+软件零件号(可选)+备注(可选) ” 命名； 3）软件零件号以字符_开头标识； 4）备注用字符(开始，字符)结束 5）同一个项目下多个零件号，以alt+enter换行填写 6）举例如下： 举例1：703002000AA_S00000004AA(E03国际8155平台) 举例2：703002001AA_S00000005AA 举例3：703002002AA | ECU是否支持 打点写及检查规则： 1）基于服务子功能为单位打点Y或N 2）打点信息只能Y、N或空，空按照N处理 项目填写及检查规则： 1）项目字段保留，具体项目名称以alt+enter换行后填写 2）与诊断云数据库里面创建的车型名称保持一致 3）多个项目，以alt+enter换行填写 零件号写及检查规则： 1）零件号字段保留，具体零件号以alt+enter换行后填写 2）“零件号+软件零件号(可选)+备注(可选) ” 命名； 3）软件零件号以字符_开头标识； 4）备注用字符(开始，字符)结束 5）同一个项目下多个零件号，以alt+enter换行填写 6）举例如下： 举例1：703002000AA_S00000004AA(E03国际8155平台) 举例2：703002001AA_S00000005AA 举例3：703002002AA | ECU是否支持 打点写及检查规则： 1）基于服务子功能为单位打点Y或N 2）打点信息只能Y、N或空，空按照N处理 项目填写及检查规则： 1）项目字段保留，具体项目名称以alt+enter换行后填写 2）与诊断云数据库里面创建的车型名称保持一致 3）多个项目，以alt+enter换行填写 零件号写及检查规则： 1）零件号字段保留，具体零件号以alt+enter换行后填写 2）“零件号+软件零件号(可选)+备注(可选) ” 命名； 3）软件零件号以字符_开头标识； 4）备注用字符(开始，字符)结束 5）同一个项目下多个零件号，以alt+enter换行填写 6）举例如下： 举例1：703002000AA_S00000004AA(E03国际8155平台) 举例2：703002001AA_S00000005AA 举例3：703002002AA | ECU是否支持 打点写及检查规则： 1）基于服务子功能为单位打点Y或N 2）打点信息只能Y、N或空，空按照N处理 项目填写及检查规则： 1）项目字段保留，具体项目名称以alt+enter换行后填写 2）与诊断云数据库里面创建的车型名称保持一致 3）多个项目，以alt+enter换行填写 零件号写及检查规则： 1）零件号字段保留，具体零件号以alt+enter换行后填写 2）“零件号+软件零件号(可选)+备注(可选) ” 命名； 3）软件零件号以字符_开头标识； 4）备注用字符(开始，字符)结束 5）同一个项目下多个零件号，以alt+enter换行填写 6）举例如下： 举例1：703002000AA_S00000004AA(E03国际8155平台) 举例2：703002001AA_S00000005AA 举例3：703002002AA | ECU是否支持 打点写及检查规则： 1）基于服务子功能为单位打点Y或N 2）打点信息只能Y、N或空，空按照N处理 项目填写及检查规则： 1）项目字段保留，具体项目名称以alt+enter换行后填写 2）与诊断云数据库里面创建的车型名称保持一致 3）多个项目，以alt+enter换行填写 零件号写及检查规则： 1）零件号字段保留，具体零件号以alt+enter换行后填写 2）“零件号+软件零件号(可选)+备注(可选) ” 命名； 3）软件零件号以字符_开头标识； 4）备注用字符(开始，字符)结束 5）同一个项目下多个零件号，以alt+enter换行填写 6）举例如下： 举例1：703002000AA_S00000004AA(E03国际8155平台) 举例2：703002001AA_S00000005AA 举例3：703002002AA
[20 empty] | Application Software 应用程序模式 所有sheet中会话模式个数相同【书写及检查规则】 |  |  | Boot Sofeware 引导程序模式 所有sheet中会话模式个数相同【书写及检查规则】 |  |  | Security Access Level 安全访问等级 所有sheet中安全访问等级个数相同【书写及检查规则】 |  |  |  | Application Software 应用程序模式 所有sheet中会话模式个数相同【书写及检查规则】 |  |  | Boot Sofeware 引导程序模式 所有sheet中会话模式个数相同【书写及检查规则】 |  |  | Security Access Level 安全访问等级 所有sheet中安全访问等级个数相同【书写及检查规则】 | [6 empty] | 项目 E03_BEV | 项目 E0Y_BEV | 项目 E03_BEV | 项目 E03_BEV | 项目 E0Y_BEV | 项目 E0Y_BEV | 项目 E0Y纵置增程 | 项目 E03_REEV | 项目 E0Y_REEV T1GC T19C FL | 项目 E03_REEV | 项目 E0Y_REEV | 项目 E01_PHEV | 项目 E01_PHEV | 项目 E02_REEV | 项目 E03_BEV | 项目 M32TFL3_REEV | 项目 E0Y_BEV | 项目 E0Y纵置增程 | 项目 E03_BEV_26MY | 项目 T29_PHEV | 项目 T16A_BEV | 项目 E0Y_BEV_FL | 项目 E0Y_REEV_FL | 项目 E03_REEV_26MY | 项目 T22FL_PHEV | 项目 T26FL_PHEV | 项目 E01_PHEV | 项目 E0V_REEV | 项目 T1TP_ICE T1TP_PHEV | 项目 T13C_BEV | 项目 T1TP_ICE | 项目 T1TP_PHEV | 项目 E02_REEV | 项目 M1FA_PHEV M1FA_BEV | 项目 M1FA_PHEV M1FA_BEV M1FA_ICE | 项目 M1FA_PHEV M1FA_BEV M1FA_ICE | 项目 E0Y_Robotaxi | 项目 T16A_BEV | 项目 T1EJ VPD T1G PHEV VPD | 项目 E0V_PHEV | 项目 T1E 26MY PHEV_VPD | 项目 T13J_欧七 | 项目 T13J_VPD | 项目 T26FL_PHEV_韩国 | 项目 T18D_ICE T18D_PHEV
[20 empty] | 0x01 默认模式 1）只能Y、N 2）基于DID为单位打点Y或N，如果一个DID有多行，要合并单元格【书写及检查规则】 | 0x02 编程模式 1）只能Y、N 2）基于DID为单位打点Y或N，如果一个DID有多行，要合并单元格【书写及检查规则】 | 0x03 扩展模式 1）只能Y、N 2）基于DID为单位打点Y或N，如果一个DID有多行，要合并单元格【书写及检查规则】 | 0x01 默认模式 只1）只能Y、N 2）基于DID为单位打点Y或N，如果一个DID有多行，要合并单元格【书写及检查规则】 | 0x02 编程模式 1）只能Y、N 2）基于DID为单位打点Y或N，如果一个DID有多行，要合并单元格【书写及检查规则】 | 0x03 扩展模式 1）只能Y、N 2）基于DID为单位打点Y或N，如果一个DID有多行，要合并单元格【书写及检查规则】 | Level0 锁定 1）只能Y、N 2）基于DID为单位打点Y或N，如果一个DID有多行，要合并单元格【书写及检查规则】 | Level1 1级解锁 1）只能Y、N 2）基于DID为单位打点Y或N，如果一个DID有多行，要合并单元格【书写及检查规则】 | LevelFBL FBL解锁 1）只能Y、N 2）基于DID为单位打点Y或N，如果一个DID有多行，要合并单元格【书写及检查规则】 | LevelIMMO IMMO解锁 1）只能Y、N 2）基于DID为单位打点Y或N，如果一个DID有多行，要合并单元格【书写及检查规则】 | 0x01 默认模式 1）只能Y、N 2）基于DID为单位打点Y或N，如果一个DID有多行，要合并单元格【书写及检查规则】 | 0x02 编程模式 1）只能Y、N 2）基于DID为单位打点Y或N，如果一个DID有多行，要合并单元格【书写及检查规则】 | 0x03 扩展模式 1）只能Y、N 2）基于DID为单位打点Y或N，如果一个DID有多行，要合并单元格【书写及检查规则】 | 0x01 默认模式 只1）只能Y、N 2）基于DID为单位打点Y或N，如果一个DID有多行，要合并单元格【书写及检查规则】 | 0x02 编程模式 1）只能Y、N 2）基于DID为单位打点Y或N，如果一个DID有多行，要合并单元格【书写及检查规则】 | 0x03 扩展模式 1）只能Y、N 2）基于DID为单位打点Y或N，如果一个DID有多行，要合并单元格【书写及检查规则】 | Level0 锁定 1）只能Y、N 2）基于DID为单位打点Y或N，如果一个DID有多行，要合并单元格【书写及检查规则】 | Level1 1级解锁 1）只能Y、N 2）基于DID为单位打点Y或N，如果一个DID有多行，要合并单元格【书写及检查规则】 | LevelFBL FBL解锁 1）只能Y、N 2）基于DID为单位打点Y或N，如果一个DID有多行，要合并单元格【书写及检查规则】 | LevelIMMO IMMO解锁 1）只能Y、N 2）基于DID为单位打点Y或N，如果一个DID有多行，要合并单元格【书写及检查规则】 |  |  |  | 零件号 703001051AA(国内8155平台) 703001378AA(国内8155平台) 703002551AA(国内8155平台) | 零件号 703002800AA(国内8155平台-已停产) 703001379AA(国内8155平台-已停产) 703001381AA(国内8155平台-已停产) | 零件号 703001579AA(国际欧盟&类欧盟8155平台) 703001580AA(国际欧盟&类欧盟8155平台) | 零件号 703002000AA(国际非欧盟&非类欧盟8155平台) 703002001AA(国际非欧盟&非类欧盟8155平台) 703002775AA(国际非欧盟&非类欧盟8155平台) | 零件号 703001583AA(国际欧盟&类欧盟8155平台) 703001584AA(国际欧盟&类欧盟8155平台) | 零件号 70301998AA(国际非欧盟&非类欧盟8155平台) 70301999AA(国际非欧盟&非类欧盟8155平台) 703002843AA(国际非欧盟&非类欧盟8155平台) | 零件号 703002071AA(8155平台已停产) 703003046AA(8155平台已停产) | 零件号 703002581AA(国际非欧盟8155平台) 703002582AA(国际非欧盟8155平台) | 零件号 703002576AA(国际非欧盟8155平台) 703002577AA(国际非欧盟8155平台) 703005950AA 703005951AA 703005804AA 703004612AA 703004613AA 703006234AA | 零件号 703003023AA(8295平台) | 零件号 703002979AA(8295平台) | 零件号 703002546AA(德赛8255平台) 703002545AA(德赛8255平台) | 零件号 703003287AA（立讯8255平台） 703003288AA（立讯8255平台） | 零件号 703002991AA(德赛8255平台) 703002990AA(德赛8255平台) | 零件号 703003030AA(国内8295平台) 703003919AA(国内8295平台,售后替换8155使用，产线不装) | 零件号 703003108AA(德赛8255平台) 703003109AA(德赛8255平台) | 零件号 703001050AA(国内8295平台) 703003755AA(国内8295平台,售后替换8155使用，产线不装) | 零件号 703003755AA(8295平台,售后替换8155使用，产线不装) | 零件号 703004102AA(8295平台) | 零件号 703003967AA(8678平台) 703003968AA(8678平台) 703005350AA | 零件号 703004048AA(8678平台) 703004049AA(8678平台) | 零件号 703004081AA(8295平台) | 零件号 703004080AA(8295平台) | 零件号 703004103AA(8295平台) | 零件号 703004061AA(德赛8255平台) 703004062AA(德赛8255平台) | 零件号 703004982AA(德赛8255平台) 703004983AA(德赛8255平台) | 零件号 703004458AA(国际德赛8255平台) 703004912AA(国际德赛8255平台) | 零件号 703004650AA 703004651AA | 零件号 703005794AA(宏景) 703005795AA(宏景) 703004250AA(宏景) 703004251AA(宏景) | 零件号 703003918AA(国际车联网德赛8155平台) | 零件号 703005588AA(国内-车联网德赛8155平台) | 零件号 703005534AA(沙特PHEV-车联网德赛8155平台) | 零件号 703002417AA(国际德赛8255平台) 703004945AA(国际德赛8255平台) | 零件号 703004948AA(8155平台) | 零件号 703004947AA(8155平台) | 零件号 703004946AA(8666单主机) | 零件号 703006515AA(8295平台) | 零件号 703005378AA(8155重构) | 零件号 703005817AA 703005920AA | 零件号 703005255AA(国际德赛8295平台) 703005256AA(国际德赛8295平台) 703005257AA(国际德赛8295平台) 703005258AA(国际德赛8295平台) 703005259AA(国际德赛8295平台) | 零件号 703005919AA(8155平台) | 零件号 703006659AA(国际车联网德赛8155平台) | 零件号 703006587AA(国际车联网德赛8155平台) | 零件号 703005470AA | 零件号 703004932AA 703004915AA 703004916AA
1 | 0xF180 | BootSoftwareIdentificationDataIdentifier | BootLoader软件版本号 | M | R | 32 | ALL | ALL | BootSoftwareIdentificationDataIdentifier | BootLoader软件版本号 | / | / | - (No Unit) | / | / | / | ASCII | Flash | N | Y | N | Y | Y | Y | Y | Y | Y | Y | Y | N | N | N | N | N | N | N | N | N | N | Y | Y | 原则：参考主机厂软件版本号规则（XX.XX.XX） 未使用位填充规则：填入空白符(0x20) | N | N | N | N | N | N | N | N | N | N | N | N | N | N | N | N | N | N | N | N | N | N | N | N | N | N | N | N | N | N | N | N | N | N | N | N | N | N | N | N | N | N | N | N | N
2 | 0xF187 | vehicleManufacturerSparePartNumberDataIdentifier | 整车厂定义零件号 | M | R | 16 | ALL | ALL | vehicleManufacturerSparePartNumberDataIdentifier | 整车厂定义零件号 | / | / | - (No Unit) | / | / | / | ASCII | EEPROM | N | Y | N | Y | Y | Y | Y | Y | Y | Y | Y | N | N | N | N | N | N | N | N | N | N | Y | Y | 原则：参考主机厂零件号规则 未使用位填充规则：填入空白符(0x20) | Y | Y | Y | Y | Y | Y | Y | Y | Y | Y | Y | Y | Y | Y | Y | Y | Y | Y | Y | Y | Y | Y | Y | Y | Y | Y | Y | Y | Y | Y | Y | Y | Y | Y | Y | Y | Y | Y | Y | Y | Y | Y | Y | Y | Y
3 | 0xF189 | vehicleManufacturerECUSoftwareVersionNumberDataIdentifier | 整车厂ECU软件版本号 | M | R | 24 | ALL | ALL | vehicleManufacturerECUSoftwareVersionNumberDataIdentifier | 整车厂ECU软件版本号 | / | / | - (No Unit) | / | / | / | ASCII | Flash | N | Y | N | Y | N | N | N | Y | Y | Y | Y | N | N | N | N | N | N | N | N | N | N | Y | Y | 原则：参考主机厂软件版本号规则 未使用位填充规则：填入空白符(0x20) | Y | Y | Y | Y | Y | Y | Y | Y | Y | Y | Y | Y | Y | Y | Y | Y | Y | Y | Y | Y | Y | Y | Y | Y | Y | Y | Y | Y | Y | Y | Y | Y | Y | Y | Y | Y | Y | Y | Y | Y | Y | Y | Y | Y | Y
4 | 0xF089 | vehicleManufacturerECUHardwareVersionNumberDataIdentifier | 整车厂ECU硬件版本号 | M | R | 24 | ALL | ALL | vehicleManufacturerECUHardwareVersionNumberDataIdentifier | 整车厂ECU硬件版本号 | / | / | - (No Unit) | / | / | / | ASCII | EEPROM | N | Y | N | Y | Y | Y | Y | Y | Y | Y | Y | N | N | N | N | N | N | N | N | N | N | Y | Y | 原则：参考主机厂硬件版本号规则 未使用位填充规则：填入空白符(0x20) | Y | Y | Y | Y | Y | Y | Y | Y | Y | Y | Y | Y | Y | Y | Y | Y | Y | Y | Y | Y | Y | Y | Y | Y | Y | Y | Y | Y | Y | Y | Y | Y | Y | Y | Y | Y | Y | Y | Y | Y | Y | Y | Y | Y | Y
5 | 0xF013 | vehicleManufacturerLogisticSoftwarePartNumberDataIdentifier | 整车厂定义软件零件号 | M | R | 16 | ALL | ALL | vehicleManufacturerLogisticSoftwarePartNumberDataIdentifier | 整车厂定义软件零件号 | / | / | - (No Unit) | / | / | / | ASCII | EEPROM | N | Y | N | Y | Y | Y | Y | Y | Y | Y | Y | N | N | N | N | N | N | N | N | N | N | N | Y | 原则：参考主机厂软件零件号规则 未使用位填充规则：填入空白符(0x20) | Y | Y | Y | Y | Y | Y | Y | Y | Y | Y | Y | Y | Y | Y | Y | Y | Y | Y | Y | Y | Y | Y | Y | Y | Y | Y | Y | Y | Y | Y | Y | Y | Y | Y | Y | Y | Y | Y | Y | Y | Y | Y | Y | Y | Y
6 | 0xF18A | systemSupplierIdentifierDataIdentifier | 供应商代码 | M | R | 10 | ALL | ALL | systemSupplierIdentifierDataIdentifier | 供应商代码 | / | / | - (No Unit) | / | / | / | ASCII | EEPROM | N | Y | N | Y | Y | Y | Y | Y | Y | Y | Y | N | N | N | N | N | N | N | N | N | N | N | Y | 原则：参考主机厂规则 未使用位填充规则：填入空白符(0x20) | Y | Y | Y | Y | Y | Y | Y | Y | Y | Y | Y | Y | Y | Y | Y | Y | Y | Y | Y | Y | Y | Y | Y | Y | Y | Y | Y | Y | Y | Y | Y | Y | Y | Y | Y | Y | Y | Y | Y | Y | Y | Y | Y | Y | Y
7 | 0xF18B | ECU manufacturing date | ECU生产日期 | U | R | 4 | ALL | ALL | ECU manufacturing date | ECU生产日期 | / | / | - (No Unit) | / | / | / | BCD | EEPROM | N | Y | N | Y | N | N | N | Y | Y | Y | Y | N | N | N | N | N | N | N | N | N | N | N | Y | 供应商制定 | Y | Y | Y | Y | Y | Y | Y | Y | Y | Y | Y | Y | Y | Y | Y | Y | Y | Y | Y | Y | Y | Y | Y | Y | Y | Y | Y | Y | Y | Y | Y | Y | Y | Y | Y | Y | Y | Y | Y | Y | Y | Y | Y | Y | Y
8 | 0xF18C | ECUSerialNumberDataIdentifier | ECU 序列号（批次号/流水号） | M | R | 39 | 0~1 | ALL | Part number type encoding | 零件号类型编码，固定值：10 对应的16进制数为：0x31 0x30 | / | / | - (No Unit) | / | / | 10 | ASCII | EEPROM | N | Y | N | Y | N | N | N | Y | Y | N | N | N | N | N | N | N | N | N | N | N | N | Y | Y | 原则：参照主机厂《零部件批次号编码规则》 实际占用几个字节就使用几个字节，不需要填充 1) This value should be written into ECU by supplier; 2) Mandatory support. 3）The part number and the supplier code correspond to a variable bit length, which varies according to the actual length 1) 该值应由供应商写入ECU； 2) 强制支持。 3）零件号与供应商代码对应bit长度可变，根据实际长度变化 | Y | Y | Y | Y | Y | Y | Y | Y | Y | Y | Y | Y | Y | Y | Y | Y | Y | Y | Y | Y | Y | Y | Y | Y | Y | Y | Y | Y | Y | Y | Y | Y | Y | Y | Y | Y | Y | Y | Y | Y | Y | Y | Y | Y | Y
[7 empty] | 2 | ALL | separator | 分隔符，固定值：_ 对应的16进制数为：0x5F | / | / | - (No Unit) | / | / | _ | ASCII | EEPROM
[7 empty] | 3~13 | ALL | part number | 零件号 按照实际零件号的长度（11）执行 | / | / | - (No Unit) | / | / | / | ASCII | EEPROM
[7 empty] | 14 | ALL | separator | 分隔符，固定值：_ 对应的16进制数为：0x5F | / | / | - (No Unit) | / | / | _ | ASCII | EEPROM
[7 empty] | 15~16 | ALL | Vendor code type encoding | 供应商代码类型编码，固定值：11 对应的16进制数为：0x31 0x31 | / | / | - (No Unit) | / | / | 11 | ASCII | EEPROM
[7 empty] | 17 | ALL | separator | 分隔符，固定值：_ 对应的16进制数为：0x5F | / | / | - (No Unit) | / | / | _ | ASCII | EEPROM
[7 empty] | 18~23 | ALL | Vendor code | 供应商代码 按照实际的供应商代码长度来执行（3+m） | / | / | - (No Unit) | / | / | / | ASCII | EEPROM
[7 empty] | 24 | ALL | separator | 分隔符，固定值：_ 对应的16进制数为：0x5F | / | / | - (No Unit) | / | / | _ | ASCII | EEPROM
[7 empty] | 25~26 | ALL | Supplier produces batch type code | 供应商生产批次类型编码，固定值：12 对应的16进制数为：0x31 0x32 | / | / | - (No Unit) | / | / | 12 | ASCII | EEPROM
[7 empty] | 27 | ALL | separator | 分隔符，固定值：_ 对应的16进制数为：0x5F | / | / | - (No Unit) | / | / | _ | ASCII | EEPROM
[7 empty] | 28~29 | ALL | YY | 年 | 0 | 99 | y (year) | / | / | / | ASCII | EEPROM
[7 empty] | 30~31 | ALL | MM | 月 | 1 | 12 | m (month) | / | / | / | ASCII | EEPROM
[7 empty] | 32~33 | ALL | DD | 日 | 1 | 31 | d (Day) | / | / | / | ASCII | EEPROM
[7 empty] | 34~38 | ALL | SerialNumberDataIdentifier | 流水码 | / | / | - (No Unit) | / | / | / | ASCII | EEPROM
9 | 0xF190 | VINDataIdentifier | 车辆识别号 | M | R/W | 17 | ALL | ALL | VINDataIdentifier | 车辆识别号 | / | / | - (No Unit) | / | / | / | ASCII | EEPROM | N | Y | N | Y | N | N | N | Y | Y | Y | Y | N | N | Y | N | N | N | N | Y | N | N | Y | Y | 原则：出厂默认设置全写0xFF | Y | Y | Y | Y | Y | Y | Y | Y | Y | Y | Y | Y | Y | Y | Y | Y | Y | Y | Y | Y | Y | Y | Y | Y | Y | Y | Y | Y | Y | Y | Y | Y | Y | Y | Y | Y | Y | Y | Y | Y | Y | Y | Y | Y | Y
10 | 0xF186 | ActiveDiagnosticSession | 当前诊断会话 | U | R | 1 | ALL | ALL | ActiveDiagnosticSession | 当前诊断会话 | / | / | - (No Unit) | / | / | / | HEX | EEPROM | N | Y | N | Y | Y | Y | Y | Y | Y | Y | Y | N | N | N | N | N | N | N | N | N | N | N | Y |  | Y | Y | Y | Y | Y | Y | Y | Y | Y | Y | Y | Y | Y | Y | Y | Y | Y | Y | Y | Y | Y | Y | Y | Y | Y | Y | Y | Y | Y | Y | Y | Y | Y | Y | Y | Y | Y | Y | Y | Y | Y | Y | Y | Y | Y
11 | 0xF0FE | Vehicle Material Number | 整车物料号 | U | R/W | 15 | ALL | ALL | Vehicle Material Number | 整车物料号 | / | / | - (No Unit) | / | / | / | ASCII | EEPROM | N | Y | N | Y | N | N | N | Y | Y | Y | Y | N | N | Y | N | N | N | N | Y | N | N | Y | Y | 仅ICC/CDC需要支持 原则：出厂默认设置全写0xFF | Y | Y | Y | Y | Y | Y | Y | Y | Y | Y | Y | Y | Y | Y | Y | Y | Y | Y | Y | Y | Y | Y | Y | Y | Y | Y | Y | Y | Y | Y | Y | Y | Y | Y | Y | Y | Y | Y | Y | Y | Y | Y | Y | Y | Y
12 | 0xF160 | Signature Public Key Status | 签名公钥状态 | M | R | 1 | ALL | ALL | Signature Public Key Status | 签名公钥状态 | / | / | - (No Unit) | 0x00:No Signature Public Key 0x01:Chery Formal Signature Public Key 0x02:Not Chery Formal Signature Public Key 0x03:Chery Formal Signature Public Key and Not Chery Formal Signature Public Key | 0x00:无签名公钥 0x01:奇瑞正式签名公钥 0x02:非奇瑞正式签名公钥 0x03:奇瑞正式签名公钥和非奇瑞正式签名公钥 | / | TextTable(HEX) | EEPROM | N | Y | Y | Y | Y | Y | Y | Y | Y | Y | Y | N | N | N | N | N | N | N | N | N | N | Y | Y |  | N | N | N | N | N | N | N | N | N | N | N | N | N | N | N | N | N | N | N | N | N | N | N | N | N | N | N | N | N | N | N | N | N | N | N | N | N | N | N | N | N | N | N | N | N
13 | 0xF161 | secure event log | 安全事件日志 | U | R | 60 | ALL | ALL | secure event log | 安全事件日志 | / | / | - (No Unit) | / | / | / | HEX | EEPROM | N | N | N | Y | N | N | N | N | Y | N | N | N | N | N | N | N | N | N | N | N | N | N | Y |  | N | N | Y | N | Y | N | N | N | N | N | N | N | N | N | N | N | N | N | N | N | N | N | N | N | N | N | N | N | N | N | N | N | N | N | N | N | N | N | N | N | N | N | N | N | N
25 | 0xF091 | Mapping between DTC and DTC Number | 故障码与故障码编号映射 | U | R | 5*m+1 | 0 | ALL | Supplier Number | 供应商编号 | 0x00 | 0x07 | - (No Unit) | / | / | / | HEX | EEPROM | N | Y | N | Y | N | N | N | Y | Y | N | N | N | N | N | N | N | N | N | N | N | N | N | Y |  | N | N | N | N | N | N | N | Y | Y | Y | Y | Y | Y | Y | N | Y | N | N | Y | Y | Y | Y | Y | Y | Y | Y | Y | Y | Y | Y | Y | Y | Y | Y | Y | Y | Y | Y | Y | Y | Y | Y | Y | Y | Y
[7 empty] | 1 | ALL | DTC1 High byte | DTC1 高字节 | / | / | - (No Unit) | / | / | / | HEX | EEPROM
[7 empty] | 2 | ALL | DTC1 Middle byte | DTC1 中字节 | / | / | - (No Unit) | / | / | / | HEX | EEPROM
[7 empty] | 3 | ALL |  | DTC1 低字节 | / | / | - (No Unit) | / | / | / | HEX | EEPROM
[7 empty] | 4~5 | ALL | DTC1 FaultNum | DTC1 故障内部编号 | 0x0000 | 0x0FFF | - (No Unit) | / | / | / | HEX | EEPROM
26 | 0xF083 | Certificate storage status | 证书存储状态 | U | R | 1 | ALL | ALL | Certificate storage status | 证书存储状态 | / | / | - (No Unit) | 0x00:Reserved 0x01:root CA and terminal CA exist 0x02:root CA exist，but terminal CA not exist 0x03:root CA not exist，but terminal CA exist 0x04:two CA are not exist 0x05:Hardware error 0x06:unknown error | 0x00:预留 0x01:存在根CA和终端CA 0x02:存在根CA，但不存在终端CA 0x03:根CA不存在，但终端CA存在 0x04:两个CA不存在 0x05:硬件错误 0x06:未知错误 | / | TextTable(HEX) | Flash | N | Y | Y | Y | Y | Y | Y | Y | Y | Y | N | N | N | N | N | N | N | N | N | N | N | Y | Y |  | N | N | N | N | N | N | N | N | N | N | N | N | N | N | N | N | N | N | N | N | N | N | N | N | N | N | N | Y | N | N | N | N | N | N | N | N | N | N |  | N | N | N | N | N
27 | 0xF084 | Certificate Validity Status | 证书有效状态 | U | R | 1 | ALL | ALL | Certificate Validity Status | 证书有效状态 | / | / | - (No Unit) | 0x00:CA not exist 0x01:CA Effectived 0x02:CA has expired 0x03:CAs not match 0x04:unknown error | 0x00:CA不存在 0x01:CA有效 0x02:CA已过期 0x03:Cas不匹配 0x04:未知错误 |  | TextTable(HEX) | Flash | N | Y | Y | Y | Y | Y | Y | Y | Y | Y | N | N | N | N | N | N | N | N | N | N | N | Y | Y |  | N | N | N | N | N | N | N | N | N | N | N | N | N | N | N | N | N | N | N | N | N | N | N | N | N | N | N | Y | N | N | N | N | N | N | N | N | N | N |  | N | N | N | N | N
28 | 0xF085 | Certificate Validity Period | 证书有效时间 | U | R | 4 | ALL | ALL | Certificate Validity Period | 证书有效时间 | / | / | - (No Unit) | / | / | / | HEX | Flash | N | Y | Y | Y | Y | Y | Y | Y | Y | Y | N | N | N | N | N | N | N | N | N | N | N | N | Y |  | N | N | N | N | N | N | N | N | N | N | N | N | N | N | N | N | N | N | N | N | N | N | N | N | N | N | N | Y | N | N | N | N | N | N | N | N | N | N |  | N | N | N | N | N
29 | 0xF086 | Certificate CertSN | 证书CertSN | U | R | 20 | ALL | ALL | Certificate CertSN | 证书CertSN | / | / | - (No Unit) | / | / | / | HEX | Flash | N | Y | Y | Y | Y | Y | Y | Y | Y | Y | N | N | N | N | N | N | N | N | N | N | N | N | Y |  | N | N | N | N | N | N | N | N | N | N | N | N | N | N | N | N | N | N | N | N | N | N | N | N | N | N | N | Y | N | N | N | N | N | N | N | N | N | N | N | N | N | N | N | N | N
30 | 0xF087 | CN domain of certificate | 证书CN域 | U | R | 64 | ALL | ALL | CN domain of certificate | 证书CN域 | / | / | - (No Unit) | / | / | / | ASCII | Flash | N | Y | Y | Y | Y | Y | Y | Y | Y | Y | N | N | N | N | N | N | N | N | N | N | N | N | Y |  | N | N | N | N | N | N | N | N | N | N | N | N | N | N | N | N | N | N | N | N | N | N | N | N | N | N | N | Y | N | N | N | N | N | N | N | N | N | N | N | N | N | N | N | N | N
31 | 0xF092 | TLS Enable Flag | TLS启用控制 | U | R/W | 1 | 0 | 0~7 | TLS Enable Flag | TLS启用控制 | / | / | - (No Unit) | 0x00:Disable TLS 0x01:Enable TLS | 0x00:未激活TLS 0x01:激活TLS | 0x00 | Texttable | Flash | N | Y | Y | Y | Y | Y | Y | Y | Y | Y | N | N | N | Y | N | N | Y | N | Y | N | N | Y | Y | 状态切换可逆，支持打开和关闭TLS（只针对信任环场景） | N | N | N | N | N | N | N | N | N | N | N | N | N | N | N | N | N | N | N | N | N | N | N | N | N | N | N | Y | N | N | N | N | N | N | N | N | N | N |  | N | N | N | N | N | N
#EndOfData
Note on J24: 吴志昊 Zhihao Wu (研发总院 AERI): 示例 2023年：(ASCII)0x32 0x33
Note on O24: 吴志昊 Zhihao Wu (研发总院 AERI): 示例 2023年：(ASCII)0x32 0x33
Note on J25: 吴志昊 Zhihao Wu (研发总院 AERI): 示例 8月：（ASCII）0x30 0x38
Note on O25: 吴志昊 Zhihao Wu (研发总院 AERI): 示例 8月：（ASCII）0x30 0x38
Note on J26: 吴志昊 Zhihao Wu (研发总院 AERI): 示例 16日：(ASCII)0x31 0x36
Note on O26: 吴志昊 Zhihao Wu (研发总院 AERI): 示例 16日：(ASCII)0x31 0x36

## 03.2.ECU DID
填写要求： 1.单个部件ECU请按照分配好的DID区段进行填写；有下拉框单元格，只能选择下拉框的内容； 2.空白的单元格请使用“/”进行填充
Num 序号 连续增长的正整数【书写及检查规则】 | DID(HEX) DID号 1）以0x开头的16进制(2字节),字母大写 2）不允许重复【书写及检查规则】 | DID Description English DID描述（英文） 不可为空，可输入字母、数字、空格、下划线、小括号、点、左右斜杠等一般英文字符【书写及检查规则】 | DID Description Chinese DID描述（中文） 不可为空，可输入英文、字母、数字和中文以及字词间的空格【书写及检查规则】 | R/W State 读/写 状态 1）不可为空,R、W和R/W 2）基于DID为单位填写，如果一个DID有多行，要合并单元格 【书写及检查规则】 | Size (Bytes) 1)一个正整数或Legend中的特殊Size 2)同一DID若涉及多行，必须合并为1个单元格【书写及检查规则】 | Byte 字节 ALL（大写）、正整数、Legend中的特殊Byte、以~连接的数字区间、字节数由0开始【书写及检查规则】 | Bit 位 ALL（大写）、正整数、Legend中的特殊bit或者以~连接的数字区间、bit位从7到0或0到7填写【书写及检查规则】 | Sub Data Name English 子数据名称（英文） 1) 不可为空，可输入字母、数字、空格、下划线、小括号、点、左右斜杠等一般英文字符 2) 不能单独存在/，必须填写，如果没有子数据，填写可以与C列保持一致 【书写及检查规则】 | Sub Data Name Chinese 子数据名称（中文） 1）不可为空，可输入英文、字母、数字和中文以及字词间的空格【书写及检查规则】 2) 不能单独存在/，必须填写，如果没有子数据，填写可以与D列保持一致 | Range, Min(Phy.) 最小值 1)不做核查 2)对于Linear/Unsigned/Signed未填写或填写不合法，生成ODX数据时，默认最小范围取代【书写及检查规则】 | Range, Max(Phy.) 最大值 1)不做核查 2)对于Linear/Unsigned/Signed未填写或填写不合法，生成ODX数据时，默认最大范围取代【书写及检查规则】 | Unit 单位 以下卡框为准【书写及检查规则】 | MethodType English 方法类型（英文） 以Legend中定义为准【书写及检查规则】 | MethodType Chinese 方法类型（中文） 以Legend中定义为准【书写及检查规则】 | Default value(Phy.) 默认值 不做核查，可以为空【书写及检查规则】 | Data Type 数据类型 以Legend中定义为准【书写及检查规则】 | Storage Pos 存储位置 1）基于DID为单位，如果一个DID有多行，要合并单元格 2）以下卡框为准【书写及检查规则】 | Functional 功能寻址 1）只能Y、N 2）基于DID为单位打点Y或N，如果一个DID有多行，要合并单元格【书写及检查规则】 | Service $22 $22服务 | [9 empty] | Service $2E $2E服务 | [9 empty] | Product 生产 1）只能Y、N 2）基于DID为单位打点Y或N，如果一个DID有多行，要合并单元格【书写及检查规则】 | After-sales 售后 1）只能Y、N 2）基于DID为单位打点Y或N，如果一个DID有多行，要合并单元格【书写及检查规则】 | Remarks 备注 1）基于bit为单位填写 2）可以为空【书写及检查规则】 | ECU是否支持 打点写及检查规则： 1）基于服务子功能为单位打点Y或N 2）打点信息只能Y、N或空，空按照N处理 项目填写及检查规则： 1）项目字段保留，具体项目名称以alt+enter换行后填写 2）与诊断云数据库里面创建的车型名称保持一致 3）多个项目，以alt+enter换行填写 零件号写及检查规则： 1）零件号字段保留，具体零件号以alt+enter换行后填写 2）“零件号+软件零件号(可选)+备注(可选) ” 命名； 3）软件零件号以字符_开头标识； 4）备注用字符(开始，字符)结束 5）同一个项目下多个零件号，以alt+enter换行填写 6）举例如下： 举例1：703002000AA_S00000004AA(E03国际8155平台) 举例2：703002001AA_S00000005AA 举例3：703002002AA | ECU是否支持 打点写及检查规则： 1）基于服务子功能为单位打点Y或N 2）打点信息只能Y、N或空，空按照N处理 项目填写及检查规则： 1）项目字段保留，具体项目名称以alt+enter换行后填写 2）与诊断云数据库里面创建的车型名称保持一致 3）多个项目，以alt+enter换行填写 零件号写及检查规则： 1）零件号字段保留，具体零件号以alt+enter换行后填写 2）“零件号+软件零件号(可选)+备注(可选) ” 命名； 3）软件零件号以字符_开头标识； 4）备注用字符(开始，字符)结束 5）同一个项目下多个零件号，以alt+enter换行填写 6）举例如下： 举例1：703002000AA_S00000004AA(E03国际8155平台) 举例2：703002001AA_S00000005AA 举例3：703002002AA | ECU是否支持 打点写及检查规则： 1）基于服务子功能为单位打点Y或N 2）打点信息只能Y、N或空，空按照N处理 项目填写及检查规则： 1）项目字段保留，具体项目名称以alt+enter换行后填写 2）与诊断云数据库里面创建的车型名称保持一致 3）多个项目，以alt+enter换行填写 零件号写及检查规则： 1）零件号字段保留，具体零件号以alt+enter换行后填写 2）“零件号+软件零件号(可选)+备注(可选) ” 命名； 3）软件零件号以字符_开头标识； 4）备注用字符(开始，字符)结束 5）同一个项目下多个零件号，以alt+enter换行填写 6）举例如下： 举例1：703002000AA_S00000004AA(E03国际8155平台) 举例2：703002001AA_S00000005AA 举例3：703002002AA | ECU是否支持 打点写及检查规则： 1）基于服务子功能为单位打点Y或N 2）打点信息只能Y、N或空，空按照N处理 项目填写及检查规则： 1）项目字段保留，具体项目名称以alt+enter换行后填写 2）与诊断云数据库里面创建的车型名称保持一致 3）多个项目，以alt+enter换行填写 零件号写及检查规则： 1）零件号字段保留，具体零件号以alt+enter换行后填写 2）“零件号+软件零件号(可选)+备注(可选) ” 命名； 3）软件零件号以字符_开头标识； 4）备注用字符(开始，字符)结束 5）同一个项目下多个零件号，以alt+enter换行填写 6）举例如下： 举例1：703002000AA_S00000004AA(E03国际8155平台) 举例2：703002001AA_S00000005AA 举例3：703002002AA | ECU是否支持 打点写及检查规则： 1）基于服务子功能为单位打点Y或N 2）打点信息只能Y、N或空，空按照N处理 项目填写及检查规则： 1）项目字段保留，具体项目名称以alt+enter换行后填写 2）与诊断云数据库里面创建的车型名称保持一致 3）多个项目，以alt+enter换行填写 零件号写及检查规则： 1）零件号字段保留，具体零件号以alt+enter换行后填写 2）“零件号+软件零件号(可选)+备注(可选) ” 命名； 3）软件零件号以字符_开头标识； 4）备注用字符(开始，字符)结束 5）同一个项目下多个零件号，以alt+enter换行填写 6）举例如下： 举例1：703002000AA_S00000004AA(E03国际8155平台) 举例2：703002001AA_S00000005AA 举例3：703002002AA | ECU是否支持 打点写及检查规则： 1）基于服务子功能为单位打点Y或N 2）打点信息只能Y、N或空，空按照N处理 项目填写及检查规则： 1）项目字段保留，具体项目名称以alt+enter换行后填写 2）与诊断云数据库里面创建的车型名称保持一致 3）多个项目，以alt+enter换行填写 零件号写及检查规则： 1）零件号字段保留，具体零件号以alt+enter换行后填写 2）“零件号+软件零件号(可选)+备注(可选) ” 命名； 3）软件零件号以字符_开头标识； 4）备注用字符(开始，字符)结束 5）同一个项目下多个零件号，以alt+enter换行填写 6）举例如下： 举例1：703002000AA_S00000004AA(E03国际8155平台) 举例2：703002001AA_S00000005AA 举例3：703002002AA | ECU是否支持 打点写及检查规则： 1）基于服务子功能为单位打点Y或N 2）打点信息只能Y、N或空，空按照N处理 项目填写及检查规则： 1）项目字段保留，具体项目名称以alt+enter换行后填写 2）与诊断云数据库里面创建的车型名称保持一致 3）多个项目，以alt+enter换行填写 零件号写及检查规则： 1）零件号字段保留，具体零件号以alt+enter换行后填写 2）“零件号+软件零件号(可选)+备注(可选) ” 命名； 3）软件零件号以字符_开头标识； 4）备注用字符(开始，字符)结束 5）同一个项目下多个零件号，以alt+enter换行填写 6）举例如下： 举例1：703002000AA_S00000004AA(E03国际8155平台) 举例2：703002001AA_S00000005AA 举例3：703002002AA | ECU是否支持 打点写及检查规则： 1）基于服务子功能为单位打点Y或N 2）打点信息只能Y、N或空，空按照N处理 项目填写及检查规则： 1）项目字段保留，具体项目名称以alt+enter换行后填写 2）与诊断云数据库里面创建的车型名称保持一致 3）多个项目，以alt+enter换行填写 零件号写及检查规则： 1）零件号字段保留，具体零件号以alt+enter换行后填写 2）“零件号+软件零件号(可选)+备注(可选) ” 命名； 3）软件零件号以字符_开头标识； 4）备注用字符(开始，字符)结束 5）同一个项目下多个零件号，以alt+enter换行填写 6）举例如下： 举例1：703002000AA_S00000004AA(E03国际8155平台) 举例2：703002001AA_S00000005AA 举例3：703002002AA | ECU是否支持 打点写及检查规则： 1）基于服务子功能为单位打点Y或N 2）打点信息只能Y、N或空，空按照N处理 项目填写及检查规则： 1）项目字段保留，具体项目名称以alt+enter换行后填写 2）与诊断云数据库里面创建的车型名称保持一致 3）多个项目，以alt+enter换行填写 零件号写及检查规则： 1）零件号字段保留，具体零件号以alt+enter换行后填写 2）“零件号+软件零件号(可选)+备注(可选) ” 命名； 3）软件零件号以字符_开头标识； 4）备注用字符(开始，字符)结束 5）同一个项目下多个零件号，以alt+enter换行填写 6）举例如下： 举例1：703002000AA_S00000004AA(E03国际8155平台) 举例2：703002001AA_S00000005AA 举例3：703002002AA | ECU是否支持 打点写及检查规则： 1）基于服务子功能为单位打点Y或N 2）打点信息只能Y、N或空，空按照N处理 项目填写及检查规则： 1）项目字段保留，具体项目名称以alt+enter换行后填写 2）与诊断云数据库里面创建的车型名称保持一致 3）多个项目，以alt+enter换行填写 零件号写及检查规则： 1）零件号字段保留，具体零件号以alt+enter换行后填写 2）“零件号+软件零件号(可选)+备注(可选) ” 命名； 3）软件零件号以字符_开头标识； 4）备注用字符(开始，字符)结束 5）同一个项目下多个零件号，以alt+enter换行填写 6）举例如下： 举例1：703002000AA_S00000004AA(E03国际8155平台) 举例2：703002001AA_S00000005AA 举例3：703002002AA | ECU是否支持 打点写及检查规则： 1）基于服务子功能为单位打点Y或N 2）打点信息只能Y、N或空，空按照N处理 项目填写及检查规则： 1）项目字段保留，具体项目名称以alt+enter换行后填写 2）与诊断云数据库里面创建的车型名称保持一致 3）多个项目，以alt+enter换行填写 零件号写及检查规则： 1）零件号字段保留，具体零件号以alt+enter换行后填写 2）“零件号+软件零件号(可选)+备注(可选) ” 命名； 3）软件零件号以字符_开头标识； 4）备注用字符(开始，字符)结束 5）同一个项目下多个零件号，以alt+enter换行填写 6）举例如下： 举例1：703002000AA_S00000004AA(E03国际8155平台) 举例2：703002001AA_S00000005AA 举例3：703002002AA | ECU是否支持 打点写及检查规则： 1）基于服务子功能为单位打点Y或N 2）打点信息只能Y、N或空，空按照N处理 项目填写及检查规则： 1）项目字段保留，具体项目名称以alt+enter换行后填写 2）与诊断云数据库里面创建的车型名称保持一致 3）多个项目，以alt+enter换行填写 零件号写及检查规则： 1）零件号字段保留，具体零件号以alt+enter换行后填写 2）“零件号+软件零件号(可选)+备注(可选) ” 命名； 3）软件零件号以字符_开头标识； 4）备注用字符(开始，字符)结束 5）同一个项目下多个零件号，以alt+enter换行填写 6）举例如下： 举例1：703002000AA_S00000004AA(E03国际8155平台) 举例2：703002001AA_S00000005AA 举例3：703002002AA | ECU是否支持 打点写及检查规则： 1）基于服务子功能为单位打点Y或N 2）打点信息只能Y、N或空，空按照N处理 项目填写及检查规则： 1）项目字段保留，具体项目名称以alt+enter换行后填写 2）与诊断云数据库里面创建的车型名称保持一致 3）多个项目，以alt+enter换行填写 零件号写及检查规则： 1）零件号字段保留，具体零件号以alt+enter换行后填写 2）“零件号+软件零件号(可选)+备注(可选) ” 命名； 3）软件零件号以字符_开头标识； 4）备注用字符(开始，字符)结束 5）同一个项目下多个零件号，以alt+enter换行填写 6）举例如下： 举例1：703002000AA_S00000004AA(E03国际8155平台) 举例2：703002001AA_S00000005AA 举例3：703002002AA | ECU是否支持 打点写及检查规则： 1）基于服务子功能为单位打点Y或N 2）打点信息只能Y、N或空，空按照N处理 项目填写及检查规则： 1）项目字段保留，具体项目名称以alt+enter换行后填写 2）与诊断云数据库里面创建的车型名称保持一致 3）多个项目，以alt+enter换行填写 零件号写及检查规则： 1）零件号字段保留，具体零件号以alt+enter换行后填写 2）“零件号+软件零件号(可选)+备注(可选) ” 命名； 3）软件零件号以字符_开头标识； 4）备注用字符(开始，字符)结束 5）同一个项目下多个零件号，以alt+enter换行填写 6）举例如下： 举例1：703002000AA_S00000004AA(E03国际8155平台) 举例2：703002001AA_S00000005AA 举例3：703002002AA | ECU是否支持 打点写及检查规则： 1）基于服务子功能为单位打点Y或N 2）打点信息只能Y、N或空，空按照N处理 项目填写及检查规则： 1）项目字段保留，具体项目名称以alt+enter换行后填写 2）与诊断云数据库里面创建的车型名称保持一致 3）多个项目，以alt+enter换行填写 零件号写及检查规则： 1）零件号字段保留，具体零件号以alt+enter换行后填写 2）“零件号+软件零件号(可选)+备注(可选) ” 命名； 3）软件零件号以字符_开头标识； 4）备注用字符(开始，字符)结束 5）同一个项目下多个零件号，以alt+enter换行填写 6）举例如下： 举例1：703002000AA_S00000004AA(E03国际8155平台) 举例2：703002001AA_S00000005AA 举例3：703002002AA | ECU是否支持 打点写及检查规则： 1）基于服务子功能为单位打点Y或N 2）打点信息只能Y、N或空，空按照N处理 项目填写及检查规则： 1）项目字段保留，具体项目名称以alt+enter换行后填写 2）与诊断云数据库里面创建的车型名称保持一致 3）多个项目，以alt+enter换行填写 零件号写及检查规则： 1）零件号字段保留，具体零件号以alt+enter换行后填写 2）“零件号+软件零件号(可选)+备注(可选) ” 命名； 3）软件零件号以字符_开头标识； 4）备注用字符(开始，字符)结束 5）同一个项目下多个零件号，以alt+enter换行填写 6）举例如下： 举例1：703002000AA_S00000004AA(E03国际8155平台) 举例2：703002001AA_S00000005AA 举例3：703002002AA | ECU是否支持 打点写及检查规则： 1）基于服务子功能为单位打点Y或N 2）打点信息只能Y、N或空，空按照N处理 项目填写及检查规则： 1）项目字段保留，具体项目名称以alt+enter换行后填写 2）与诊断云数据库里面创建的车型名称保持一致 3）多个项目，以alt+enter换行填写 零件号写及检查规则： 1）零件号字段保留，具体零件号以alt+enter换行后填写 2）“零件号+软件零件号(可选)+备注(可选) ” 命名； 3）软件零件号以字符_开头标识； 4）备注用字符(开始，字符)结束 5）同一个项目下多个零件号，以alt+enter换行填写 6）举例如下： 举例1：703002000AA_S00000004AA(E03国际8155平台) 举例2：703002001AA_S00000005AA 举例3：703002002AA | ECU是否支持 打点写及检查规则： 1）基于服务子功能为单位打点Y或N 2）打点信息只能Y、N或空，空按照N处理 项目填写及检查规则： 1）项目字段保留，具体项目名称以alt+enter换行后填写 2）与诊断云数据库里面创建的车型名称保持一致 3）多个项目，以alt+enter换行填写 零件号写及检查规则： 1）零件号字段保留，具体零件号以alt+enter换行后填写 2）“零件号+软件零件号(可选)+备注(可选) ” 命名； 3）软件零件号以字符_开头标识； 4）备注用字符(开始，字符)结束 5）同一个项目下多个零件号，以alt+enter换行填写 6）举例如下： 举例1：703002000AA_S00000004AA(E03国际8155平台) 举例2：703002001AA_S00000005AA 举例3：703002002AA | ECU是否支持 打点写及检查规则： 1）基于服务子功能为单位打点Y或N 2）打点信息只能Y、N或空，空按照N处理 项目填写及检查规则： 1）项目字段保留，具体项目名称以alt+enter换行后填写 2）与诊断云数据库里面创建的车型名称保持一致 3）多个项目，以alt+enter换行填写 零件号写及检查规则： 1）零件号字段保留，具体零件号以alt+enter换行后填写 2）“零件号+软件零件号(可选)+备注(可选) ” 命名； 3）软件零件号以字符_开头标识； 4）备注用字符(开始，字符)结束 5）同一个项目下多个零件号，以alt+enter换行填写 6）举例如下： 举例1：703002000AA_S00000004AA(E03国际8155平台) 举例2：703002001AA_S00000005AA 举例3：703002002AA | ECU是否支持 打点写及检查规则： 1）基于服务子功能为单位打点Y或N 2）打点信息只能Y、N或空，空按照N处理 项目填写及检查规则： 1）项目字段保留，具体项目名称以alt+enter换行后填写 2）与诊断云数据库里面创建的车型名称保持一致 3）多个项目，以alt+enter换行填写 零件号写及检查规则： 1）零件号字段保留，具体零件号以alt+enter换行后填写 2）“零件号+软件零件号(可选)+备注(可选) ” 命名； 3）软件零件号以字符_开头标识； 4）备注用字符(开始，字符)结束 5）同一个项目下多个零件号，以alt+enter换行填写 6）举例如下： 举例1：703002000AA_S00000004AA(E03国际8155平台) 举例2：703002001AA_S00000005AA 举例3：703002002AA | ECU是否支持 打点写及检查规则： 1）基于服务子功能为单位打点Y或N 2）打点信息只能Y、N或空，空按照N处理 项目填写及检查规则： 1）项目字段保留，具体项目名称以alt+enter换行后填写 2）与诊断云数据库里面创建的车型名称保持一致 3）多个项目，以alt+enter换行填写 零件号写及检查规则： 1）零件号字段保留，具体零件号以alt+enter换行后填写 2）“零件号+软件零件号(可选)+备注(可选) ” 命名； 3）软件零件号以字符_开头标识； 4）备注用字符(开始，字符)结束 5）同一个项目下多个零件号，以alt+enter换行填写 6）举例如下： 举例1：703002000AA_S00000004AA(E03国际8155平台) 举例2：703002001AA_S00000005AA 举例3：703002002AA | ECU是否支持 打点写及检查规则： 1）基于服务子功能为单位打点Y或N 2）打点信息只能Y、N或空，空按照N处理 项目填写及检查规则： 1）项目字段保留，具体项目名称以alt+enter换行后填写 2）与诊断云数据库里面创建的车型名称保持一致 3）多个项目，以alt+enter换行填写 零件号写及检查规则： 1）零件号字段保留，具体零件号以alt+enter换行后填写 2）“零件号+软件零件号(可选)+备注(可选) ” 命名； 3）软件零件号以字符_开头标识； 4）备注用字符(开始，字符)结束 5）同一个项目下多个零件号，以alt+enter换行填写 6）举例如下： 举例1：703002000AA_S00000004AA(E03国际8155平台) 举例2：703002001AA_S00000005AA 举例3：703002002AA | ECU是否支持 打点写及检查规则： 1）基于服务子功能为单位打点Y或N 2）打点信息只能Y、N或空，空按照N处理 项目填写及检查规则： 1）项目字段保留，具体项目名称以alt+enter换行后填写 2）与诊断云数据库里面创建的车型名称保持一致 3）多个项目，以alt+enter换行填写 零件号写及检查规则： 1）零件号字段保留，具体零件号以alt+enter换行后填写 2）“零件号+软件零件号(可选)+备注(可选) ” 命名； 3）软件零件号以字符_开头标识； 4）备注用字符(开始，字符)结束 5）同一个项目下多个零件号，以alt+enter换行填写 6）举例如下： 举例1：703002000AA_S00000004AA(E03国际8155平台) 举例2：703002001AA_S00000005AA 举例3：703002002AA | ECU是否支持 打点写及检查规则： 1）基于服务子功能为单位打点Y或N 2）打点信息只能Y、N或空，空按照N处理 项目填写及检查规则： 1）项目字段保留，具体项目名称以alt+enter换行后填写 2）与诊断云数据库里面创建的车型名称保持一致 3）多个项目，以alt+enter换行填写 零件号写及检查规则： 1）零件号字段保留，具体零件号以alt+enter换行后填写 2）“零件号+软件零件号(可选)+备注(可选) ” 命名； 3）软件零件号以字符_开头标识； 4）备注用字符(开始，字符)结束 5）同一个项目下多个零件号，以alt+enter换行填写 6）举例如下： 举例1：703002000AA_S00000004AA(E03国际8155平台) 举例2：703002001AA_S00000005AA 举例3：703002002AA | ECU是否支持 打点写及检查规则： 1）基于服务子功能为单位打点Y或N 2）打点信息只能Y、N或空，空按照N处理 项目填写及检查规则： 1）项目字段保留，具体项目名称以alt+enter换行后填写 2）与诊断云数据库里面创建的车型名称保持一致 3）多个项目，以alt+enter换行填写 零件号写及检查规则： 1）零件号字段保留，具体零件号以alt+enter换行后填写 2）“零件号+软件零件号(可选)+备注(可选) ” 命名； 3）软件零件号以字符_开头标识； 4）备注用字符(开始，字符)结束 5）同一个项目下多个零件号，以alt+enter换行填写 6）举例如下： 举例1：703002000AA_S00000004AA(E03国际8155平台) 举例2：703002001AA_S00000005AA 举例3：703002002AA | ECU是否支持 打点写及检查规则： 1）基于服务子功能为单位打点Y或N 2）打点信息只能Y、N或空，空按照N处理 项目填写及检查规则： 1）项目字段保留，具体项目名称以alt+enter换行后填写 2）与诊断云数据库里面创建的车型名称保持一致 3）多个项目，以alt+enter换行填写 零件号写及检查规则： 1）零件号字段保留，具体零件号以alt+enter换行后填写 2）“零件号+软件零件号(可选)+备注(可选) ” 命名； 3）软件零件号以字符_开头标识； 4）备注用字符(开始，字符)结束 5）同一个项目下多个零件号，以alt+enter换行填写 6）举例如下： 举例1：703002000AA_S00000004AA(E03国际8155平台) 举例2：703002001AA_S00000005AA 举例3：703002002AA | ECU是否支持 打点写及检查规则： 1）基于服务子功能为单位打点Y或N 2）打点信息只能Y、N或空，空按照N处理 项目填写及检查规则： 1）项目字段保留，具体项目名称以alt+enter换行后填写 2）与诊断云数据库里面创建的车型名称保持一致 3）多个项目，以alt+enter换行填写 零件号写及检查规则： 1）零件号字段保留，具体零件号以alt+enter换行后填写 2）“零件号+软件零件号(可选)+备注(可选) ” 命名； 3）软件零件号以字符_开头标识； 4）备注用字符(开始，字符)结束 5）同一个项目下多个零件号，以alt+enter换行填写 6）举例如下： 举例1：703002000AA_S00000004AA(E03国际8155平台) 举例2：703002001AA_S00000005AA 举例3：703002002AA | ECU是否支持 打点写及检查规则： 1）基于服务子功能为单位打点Y或N 2）打点信息只能Y、N或空，空按照N处理 项目填写及检查规则： 1）项目字段保留，具体项目名称以alt+enter换行后填写 2）与诊断云数据库里面创建的车型名称保持一致 3）多个项目，以alt+enter换行填写 零件号写及检查规则： 1）零件号字段保留，具体零件号以alt+enter换行后填写 2）“零件号+软件零件号(可选)+备注(可选) ” 命名； 3）软件零件号以字符_开头标识； 4）备注用字符(开始，字符)结束 5）同一个项目下多个零件号，以alt+enter换行填写 6）举例如下： 举例1：703002000AA_S00000004AA(E03国际8155平台) 举例2：703002001AA_S00000005AA 举例3：703002003AA | ECU是否支持 打点写及检查规则： 1）基于服务子功能为单位打点Y或N 2）打点信息只能Y、N或空，空按照N处理 项目填写及检查规则： 1）项目字段保留，具体项目名称以alt+enter换行后填写 2）与诊断云数据库里面创建的车型名称保持一致 3）多个项目，以alt+enter换行填写 零件号写及检查规则： 1）零件号字段保留，具体零件号以alt+enter换行后填写 2）“零件号+软件零件号(可选)+备注(可选) ” 命名； 3）软件零件号以字符_开头标识； 4）备注用字符(开始，字符)结束 5）同一个项目下多个零件号，以alt+enter换行填写 6）举例如下： 举例1：703002000AA_S00000004AA(E03国际8155平台) 举例2：703002001AA_S00000005AA 举例3：703002003AA | ECU是否支持 打点写及检查规则： 1）基于服务子功能为单位打点Y或N 2）打点信息只能Y、N或空，空按照N处理 项目填写及检查规则： 1）项目字段保留，具体项目名称以alt+enter换行后填写 2）与诊断云数据库里面创建的车型名称保持一致 3）多个项目，以alt+enter换行填写 零件号写及检查规则： 1）零件号字段保留，具体零件号以alt+enter换行后填写 2）“零件号+软件零件号(可选)+备注(可选) ” 命名； 3）软件零件号以字符_开头标识； 4）备注用字符(开始，字符)结束 5）同一个项目下多个零件号，以alt+enter换行填写 6）举例如下： 举例1：703002000AA_S00000004AA(E03国际8155平台) 举例2：703002001AA_S00000005AA 举例3：703002002AA | ECU是否支持 打点写及检查规则： 1）基于服务子功能为单位打点Y或N 2）打点信息只能Y、N或空，空按照N处理 项目填写及检查规则： 1）项目字段保留，具体项目名称以alt+enter换行后填写 2）与诊断云数据库里面创建的车型名称保持一致 3）多个项目，以alt+enter换行填写 零件号写及检查规则： 1）零件号字段保留，具体零件号以alt+enter换行后填写 2）“零件号+软件零件号(可选)+备注(可选) ” 命名； 3）软件零件号以字符_开头标识； 4）备注用字符(开始，字符)结束 5）同一个项目下多个零件号，以alt+enter换行填写 6）举例如下： 举例1：703002000AA_S00000004AA(E03国际8155平台) 举例2：703002001AA_S00000005AA 举例3：703002002AA | ECU是否支持 打点写及检查规则： 1）基于服务子功能为单位打点Y或N 2）打点信息只能Y、N或空，空按照N处理 项目填写及检查规则： 1）项目字段保留，具体项目名称以alt+enter换行后填写 2）与诊断云数据库里面创建的车型名称保持一致 3）多个项目，以alt+enter换行填写 零件号写及检查规则： 1）零件号字段保留，具体零件号以alt+enter换行后填写 2）“零件号+软件零件号(可选)+备注(可选) ” 命名； 3）软件零件号以字符_开头标识； 4）备注用字符(开始，字符)结束 5）同一个项目下多个零件号，以alt+enter换行填写 6）举例如下： 举例1：703002000AA_S00000004AA(E03国际8155平台) 举例2：703002001AA_S00000005AA 举例3：703002002AA | ECU是否支持 打点写及检查规则： 1）基于服务子功能为单位打点Y或N 2）打点信息只能Y、N或空，空按照N处理 项目填写及检查规则： 1）项目字段保留，具体项目名称以alt+enter换行后填写 2）与诊断云数据库里面创建的车型名称保持一致 3）多个项目，以alt+enter换行填写 零件号写及检查规则： 1）零件号字段保留，具体零件号以alt+enter换行后填写 2）“零件号+软件零件号(可选)+备注(可选) ” 命名； 3）软件零件号以字符_开头标识； 4）备注用字符(开始，字符)结束 5）同一个项目下多个零件号，以alt+enter换行填写 6）举例如下： 举例1：703002000AA_S00000004AA(E03国际8155平台) 举例2：703002001AA_S00000005AA 举例3：703002003AA | ECU是否支持 打点写及检查规则： 1）基于服务子功能为单位打点Y或N 2）打点信息只能Y、N或空，空按照N处理 项目填写及检查规则： 1）项目字段保留，具体项目名称以alt+enter换行后填写 2）与诊断云数据库里面创建的车型名称保持一致 3）多个项目，以alt+enter换行填写 零件号写及检查规则： 1）零件号字段保留，具体零件号以alt+enter换行后填写 2）“零件号+软件零件号(可选)+备注(可选) ” 命名； 3）软件零件号以字符_开头标识； 4）备注用字符(开始，字符)结束 5）同一个项目下多个零件号，以alt+enter换行填写 6）举例如下： 举例1：703002000AA_S00000004AA(E03国际8155平台) 举例2：703002001AA_S00000005AA 举例3：703002002AA | ECU是否支持 打点写及检查规则： 1）基于服务子功能为单位打点Y或N 2）打点信息只能Y、N或空，空按照N处理 项目填写及检查规则： 1）项目字段保留，具体项目名称以alt+enter换行后填写 2）与诊断云数据库里面创建的车型名称保持一致 3）多个项目，以alt+enter换行填写 零件号写及检查规则： 1）零件号字段保留，具体零件号以alt+enter换行后填写 2）“零件号+软件零件号(可选)+备注(可选) ” 命名； 3）软件零件号以字符_开头标识； 4）备注用字符(开始，字符)结束 5）同一个项目下多个零件号，以alt+enter换行填写 6）举例如下： 举例1：703002000AA_S00000004AA(E03国际8155平台) 举例2：703002001AA_S00000005AA 举例3：703002002AA | ECU是否支持 打点写及检查规则： 1）基于服务子功能为单位打点Y或N 2）打点信息只能Y、N或空，空按照N处理 项目填写及检查规则： 1）项目字段保留，具体项目名称以alt+enter换行后填写 2）与诊断云数据库里面创建的车型名称保持一致 3）多个项目，以alt+enter换行填写 零件号写及检查规则： 1）零件号字段保留，具体零件号以alt+enter换行后填写 2）“零件号+软件零件号(可选)+备注(可选) ” 命名； 3）软件零件号以字符_开头标识； 4）备注用字符(开始，字符)结束 5）同一个项目下多个零件号，以alt+enter换行填写 6）举例如下： 举例1：703002000AA_S00000004AA(E03国际8155平台) 举例2：703002001AA_S00000005AA 举例3：703002003AA | ECU是否支持 打点写及检查规则： 1）基于服务子功能为单位打点Y或N 2）打点信息只能Y、N或空，空按照N处理 项目填写及检查规则： 1）项目字段保留，具体项目名称以alt+enter换行后填写 2）与诊断云数据库里面创建的车型名称保持一致 3）多个项目，以alt+enter换行填写 零件号写及检查规则： 1）零件号字段保留，具体零件号以alt+enter换行后填写 2）“零件号+软件零件号(可选)+备注(可选) ” 命名； 3）软件零件号以字符_开头标识； 4）备注用字符(开始，字符)结束 5）同一个项目下多个零件号，以alt+enter换行填写 6）举例如下： 举例1：703002000AA_S00000004AA(E03国际8155平台) 举例2：703002001AA_S00000005AA 举例3：703002002AA | ECU是否支持 打点写及检查规则： 1）基于服务子功能为单位打点Y或N 2）打点信息只能Y、N或空，空按照N处理 项目填写及检查规则： 1）项目字段保留，具体项目名称以alt+enter换行后填写 2）与诊断云数据库里面创建的车型名称保持一致 3）多个项目，以alt+enter换行填写 零件号写及检查规则： 1）零件号字段保留，具体零件号以alt+enter换行后填写 2）“零件号+软件零件号(可选)+备注(可选) ” 命名； 3）软件零件号以字符_开头标识； 4）备注用字符(开始，字符)结束 5）同一个项目下多个零件号，以alt+enter换行填写 6）举例如下： 举例1：703002000AA_S00000004AA(E03国际8155平台) 举例2：703002001AA_S00000005AA 举例3：703002002AA | ECU是否支持 打点写及检查规则： 1）基于服务子功能为单位打点Y或N 2）打点信息只能Y、N或空，空按照N处理 项目填写及检查规则： 1）项目字段保留，具体项目名称以alt+enter换行后填写 2）与诊断云数据库里面创建的车型名称保持一致 3）多个项目，以alt+enter换行填写 零件号写及检查规则： 1）零件号字段保留，具体零件号以alt+enter换行后填写 2）“零件号+软件零件号(可选)+备注(可选) ” 命名； 3）软件零件号以字符_开头标识； 4）备注用字符(开始，字符)结束 5）同一个项目下多个零件号，以alt+enter换行填写 6）举例如下： 举例1：703002000AA_S00000004AA(E03国际8155平台) 举例2：703002001AA_S00000005AA 举例3：703002002AA | ECU是否支持 打点写及检查规则： 1）基于服务子功能为单位打点Y或N 2）打点信息只能Y、N或空，空按照N处理 项目填写及检查规则： 1）项目字段保留，具体项目名称以alt+enter换行后填写 2）与诊断云数据库里面创建的车型名称保持一致 3）多个项目，以alt+enter换行填写 零件号写及检查规则： 1）零件号字段保留，具体零件号以alt+enter换行后填写 2）“零件号+软件零件号(可选)+备注(可选) ” 命名； 3）软件零件号以字符_开头标识； 4）备注用字符(开始，字符)结束 5）同一个项目下多个零件号，以alt+enter换行填写 6）举例如下： 举例1：703002000AA_S00000004AA(E03国际8155平台) 举例2：703002001AA_S00000005AA 举例3：703002003AA | ECU是否支持 打点写及检查规则： 1）基于服务子功能为单位打点Y或N 2）打点信息只能Y、N或空，空按照N处理 项目填写及检查规则： 1）项目字段保留，具体项目名称以alt+enter换行后填写 2）与诊断云数据库里面创建的车型名称保持一致 3）多个项目，以alt+enter换行填写 零件号写及检查规则： 1）零件号字段保留，具体零件号以alt+enter换行后填写 2）“零件号+软件零件号(可选)+备注(可选) ” 命名； 3）软件零件号以字符_开头标识； 4）备注用字符(开始，字符)结束 5）同一个项目下多个零件号，以alt+enter换行填写 6）举例如下： 举例1：703002000AA_S00000004AA(E03国际8155平台) 举例2：703002001AA_S00000005AA 举例3：703002002AA | ECU是否支持 打点写及检查规则： 1）基于服务子功能为单位打点Y或N 2）打点信息只能Y、N或空，空按照N处理 项目填写及检查规则： 1）项目字段保留，具体项目名称以alt+enter换行后填写 2）与诊断云数据库里面创建的车型名称保持一致 3）多个项目，以alt+enter换行填写 零件号写及检查规则： 1）零件号字段保留，具体零件号以alt+enter换行后填写 2）“零件号+软件零件号(可选)+备注(可选) ” 命名； 3）软件零件号以字符_开头标识； 4）备注用字符(开始，字符)结束 5）同一个项目下多个零件号，以alt+enter换行填写 6）举例如下： 举例1：703002000AA_S00000004AA(E03国际8155平台) 举例2：703002001AA_S00000005AA 举例3：703002002AA | ECU是否支持 打点写及检查规则： 1）基于服务子功能为单位打点Y或N 2）打点信息只能Y、N或空，空按照N处理 项目填写及检查规则： 1）项目字段保留，具体项目名称以alt+enter换行后填写 2）与诊断云数据库里面创建的车型名称保持一致 3）多个项目，以alt+enter换行填写 零件号写及检查规则： 1）零件号字段保留，具体零件号以alt+enter换行后填写 2）“零件号+软件零件号(可选)+备注(可选) ” 命名； 3）软件零件号以字符_开头标识； 4）备注用字符(开始，字符)结束 5）同一个项目下多个零件号，以alt+enter换行填写 6）举例如下： 举例1：703002000AA_S00000004AA(E03国际8155平台) 举例2：703002001AA_S00000005AA 举例3：703002002AA | ECU是否支持 打点写及检查规则： 1）基于服务子功能为单位打点Y或N 2）打点信息只能Y、N或空，空按照N处理 项目填写及检查规则： 1）项目字段保留，具体项目名称以alt+enter换行后填写 2）与诊断云数据库里面创建的车型名称保持一致 3）多个项目，以alt+enter换行填写 零件号写及检查规则： 1）零件号字段保留，具体零件号以alt+enter换行后填写 2）“零件号+软件零件号(可选)+备注(可选) ” 命名； 3）软件零件号以字符_开头标识； 4）备注用字符(开始，字符)结束 5）同一个项目下多个零件号，以alt+enter换行填写 6）举例如下： 举例1：703002000AA_S00000004AA(E03国际8155平台) 举例2：703002001AA_S00000005AA 举例3：703002002AA | ECU是否支持 打点写及检查规则： 1）基于服务子功能为单位打点Y或N 2）打点信息只能Y、N或空，空按照N处理 项目填写及检查规则： 1）项目字段保留，具体项目名称以alt+enter换行后填写 2）与诊断云数据库里面创建的车型名称保持一致 3）多个项目，以alt+enter换行填写 零件号写及检查规则： 1）零件号字段保留，具体零件号以alt+enter换行后填写 2）“零件号+软件零件号(可选)+备注(可选) ” 命名； 3）软件零件号以字符_开头标识； 4）备注用字符(开始，字符)结束 5）同一个项目下多个零件号，以alt+enter换行填写 6）举例如下： 举例1：703002000AA_S00000004AA(E03国际8155平台) 举例2：703002001AA_S00000005AA 举例3：703002002AA
[19 empty] | Application Software 应用程序模式 所有sheet中会话模式个数相同【书写及检查规则】 |  |  | Boot Sofeware 引导程序模式 所有sheet中会话模式个数相同【书写及检查规则】 |  |  | Security Access Level 安全访问等级 所有sheet中安全访问等级个数相同【书写及检查规则】 |  |  |  | Application Software 应用程序模式 所有sheet中会话模式个数相同【书写及检查规则】 |  |  | Boot Sofeware 引导程序模式 所有sheet中会话模式个数相同【书写及检查规则】 |  |  | Security Access Level 安全访问等级 所有sheet中安全访问等级个数相同【书写及检查规则】 | [6 empty] | 项目 E03_BEV | 项目 E0Y_BEV | 项目 E03_BEV | 项目 E03_BEV | 项目 E0Y_BEV | 项目 E0Y_BEV | 项目 E0Y纵置增程 | 项目 E03_REEV | 项目 E0Y_REEV T1GC T19C FL | 项目 E03_REEV | 项目 E0Y_REEV | 项目 E01_PHEV | 项目 E01_PHEV | 项目 E02_REEV | 项目 E03_BEV | 项目 M32TFL3_REEV | 项目 E0Y_BEV | 项目 E0Y纵置增程 | 项目 E03_BEV_26MY | 项目 T29_PHEV | 项目 T16A_BEV | 项目 E0Y_BEV_FL | 项目 E0Y_REEV_FL | 项目 E03_REEV_26MY | 项目 T22FL_PHEV | 项目 T26FL_PHEV | 项目 E01_PHEV | 项目 E0V_REEV | 项目 T1TP_ICE T1TP_PHEV | 项目 T13C_BEV | 项目 T1TP_ICE | 项目 T1TP_PHEV | 项目 E02_REEV | 项目 M1FA_PHEV M1FA_BEV | 项目 M1FA_PHEV M1FA_BEV M1FA_ICE | 项目 M1FA_PHEV M1FA_BEV M1FA_ICE | 项目 E0Y_Robotaxi | 项目 T16A_BEV | 项目 T1EJ VPD T1G PHEV VPD | 项目 E0V_PHEV | 项目 T1E 26MY PHEV_VPD | 项目 T13J_欧七 | 项目 T13J_VPD | 项目 T26FL_PHEV_韩国 | 项目 T18D_ICE T18D_PHEV
[19 empty] | 0x01 默认模式 1）只能Y、N 2）基于DID为单位打点Y或N，如果一个DID有多行，要合并单元格【书写及检查规则】 | 0x02 编程模式 1）只能Y、N 2）基于DID为单位打点Y或N，如果一个DID有多行，要合并单元格【书写及检查规则】 | 0x03 扩展模式 1）只能Y、N 2）基于DID为单位打点Y或N，如果一个DID有多行，要合并单元格【书写及检查规则】 | 0x01 默认模式 1）只能Y、N 2）基于DID为单位打点Y或N，如果一个DID有多行，要合并单元格【书写及检查规则】 | 0x02 编程模式 1）只能Y、N 2）基于DID为单位打点Y或N，如果一个DID有多行，要合并单元格【书写及检查规则】 | 0x03 扩展模式 1）只能Y、N 2）基于DID为单位打点Y或N，如果一个DID有多行，要合并单元格【书写及检查规则】 | Level0 锁定 1）只能Y、N 2）基于DID为单位打点Y或N，如果一个DID有多行，要合并单元格【书写及检查规则】 | Level1 1级解锁 1）只能Y、N 2）基于DID为单位打点Y或N，如果一个DID有多行，要合并单元格【书写及检查规则】 | LevelFBL FBL解锁 1）只能Y、N 2）基于DID为单位打点Y或N，如果一个DID有多行，要合并单元格【书写及检查规则】 | LevelIMMO IMMO解锁 1）只能Y、N 2）基于DID为单位打点Y或N，如果一个DID有多行，要合并单元格【书写及检查规则】 | 0x01 默认模式 1）只能Y、N 2）基于DID为单位打点Y或N，如果一个DID有多行，要合并单元格【书写及检查规则】 | 0x02 编程模式 1）只能Y、N 2）基于DID为单位打点Y或N，如果一个DID有多行，要合并单元格【书写及检查规则】 | 0x03 扩展模式 1）只能Y、N 2）基于DID为单位打点Y或N，如果一个DID有多行，要合并单元格【书写及检查规则】 | 0x01 默认模式 1）只能Y、N 2）基于DID为单位打点Y或N，如果一个DID有多行，要合并单元格【书写及检查规则】 | 0x02 编程模式 1）只能Y、N 2）基于DID为单位打点Y或N，如果一个DID有多行，要合并单元格【书写及检查规则】 | 0x03 扩展模式 1）只能Y、N 2）基于DID为单位打点Y或N，如果一个DID有多行，要合并单元格【书写及检查规则】 | Level0 锁定 1）只能Y、N 2）基于DID为单位打点Y或N，如果一个DID有多行，要合并单元格【书写及检查规则】 | Level1 1级解锁 1）只能Y、N 2）基于DID为单位打点Y或N，如果一个DID有多行，要合并单元格【书写及检查规则】 | LevelFBL FBL解锁 1）只能Y、N 2）基于DID为单位打点Y或N，如果一个DID有多行，要合并单元格【书写及检查规则】 | LevelIMMO IMMO解锁 1）只能Y、N 2）基于DID为单位打点Y或N，如果一个DID有多行，要合并单元格【书写及检查规则】 |  |  |  | 零件号 703001051AA(国内8155平台) 703001378AA(国内8155平台) 703002551AA(国内8155平台) | 零件号 703002800AA(国内8155平台-已停产) 703001379AA(国内8155平台-已停产) 703001381AA(国内8155平台-已停产) | 零件号 703001579AA(国际欧盟&类欧盟8155平台) 703001580AA(国际欧盟&类欧盟8155平台) | 零件号 703002000AA(国际非欧盟&非类欧盟8155平台) 703002001AA(国际非欧盟&非类欧盟8155平台) 703002775AA(国际非欧盟&非类欧盟8155平台) | 零件号 703001583AA(国际欧盟&类欧盟8155平台) 703001584AA(国际欧盟&类欧盟8155平台) | 零件号 70301998AA(国际非欧盟&非类欧盟8155平台) 70301999AA(国际非欧盟&非类欧盟8155平台) 703002843AA(国际非欧盟&非类欧盟8155平台) | 零件号 703002071AA(8155平台已停产) 703003046AA(8155平台已停产) | 零件号 703002581AA(国际非欧盟8155平台) 703002582AA(国际非欧盟8155平台) | 零件号 703002576AA(国际非欧盟8155平台) 703002577AA(国际非欧盟8155平台) 703005950AA 703005951AA 703005804AA 703004612AA 703004613AA 703006234AA | 零件号 703003023AA(8295平台) | 零件号 703002979AA(8295平台) | 零件号 703002546AA(德赛8255平台) 703002545AA(德赛8255平台) | 零件号 703003287AA（立讯8255平台） 703003288AA（立讯8255平台） | 零件号 703002991AA(德赛8255平台) 703002990AA(德赛8255平台) | 零件号 703003030AA(国内8295平台) 703003919AA(国内8295平台,售后替换8155使用，产线不装) | 零件号 703003108AA(德赛8255平台) 703003109AA(德赛8255平台) | 零件号 703001050AA(国内8295平台) 703003755AA(国内8295平台,售后替换8155使用，产线不装) | 零件号 703003755AA(8295平台,售后替换8155使用，产线不装) | 零件号 703004102AA(8295平台) | 零件号 703003967AA(8678平台) 703003968AA(8678平台) 703005350AA | 零件号 703004048AA(8678平台) 703004049AA(8678平台) | 零件号 703004081AA(8295平台) | 零件号 703004080AA(8295平台) | 零件号 703004103AA(8295平台) | 零件号 703004061AA(德赛8255平台) 703004062AA(德赛8255平台) | 零件号 703004982AA(德赛8255平台) 703004983AA(德赛8255平台) | 零件号 703004458AA(国际德赛8255平台) 703004912AA(国际德赛8255平台) | 零件号 703004650AA 703004651AA | 零件号 703005794AA(宏景) 703005795AA(宏景) 703004250AA(宏景) 703004251AA(宏景) | 零件号 703003918AA(国际车联网德赛8155平台) | 零件号 703005588AA(国内-车联网德赛8155平台) | 零件号 703005534AA(沙特PHEV-车联网德赛8155平台) | 零件号 703002417AA(国际德赛8255平台) 703004945AA(国际德赛8255平台) | 零件号 703004948AA(8155平台) | 零件号 703004947AA(8155平台) | 零件号 703004946AA(8666单主机) | 零件号 703006515AA(8295平台) | 零件号 703005378AA(8155重构) | 零件号 703005817AA 703005920AA | 零件号 703005255AA(国际德赛8295平台) 703005256AA(国际德赛8295平台) 703005257AA(国际德赛8295平台) 703005258AA(国际德赛8295平台) 703005259AA(国际德赛8295平台) | 零件号 703005919AA(8155平台) | 零件号 703006659AA(国际车联网德赛8155平台) | 零件号 703006587AA(国际车联网德赛8155平台) | 零件号 703005470AA | 零件号 703004932AA 703004915AA 703004916AA
1 | 0x5701 | Illumination input | 照明输入 | R | 1 | ALL | ALL | Illumination input | 照明输入 | 0 | 100 | % (percent) | Y=(a/b)x+c a=100,b=255,c=0 | Y=(a/b)x+c a=100,b=255,c=0 | / | Linear(Unsigned) | EEPROM | N | Y | N | Y | N | N | N | Y | Y | N | N | N | N | N | N | N | N | N | N | N | N | N | Y |  | Y | Y | Y | Y | Y | Y | Y | Y | Y | Y | Y | Y | Y | Y | Y | Y | Y | Y | Y | Y | Y | Y | Y | Y | Y | Y | Y | N | N | Y | Y | Y | Y | Y | Y | Y | Y | N | Y | Y | Y | Y | Y | Y | Y
2 | 0x5702 | Battery voltage | 电源电压 | R | 1 | ALL | ALL | Battery voltage | 电源电压 | 0 | 25.5 | V (volt) | Y=(a/b)x+c a=0.1,b=1,c=0 | Y=(a/b)x+c a=0.1,b=1,c=0 | / | Linear(Unsigned) | EEPROM | N | Y | N | Y | N | N | N | Y | Y | N | N | N | N | N | N | N | N | N | N | N | N | N | Y |  | Y | Y | Y | Y | Y | Y | Y | Y | Y | Y | Y | Y | Y | Y | Y | Y | Y | Y | Y | Y | Y | Y | Y | Y | Y | Y | Y | N | N | Y | Y | Y | Y | Y | Y | Y | Y | Y | Y | Y | Y | Y | Y | Y | Y
3 | 0x5703 | Vehicle speed | 车速 | R | 2 | ALL | ALL | Vehicle speed | 车速 | 0 | 512 | km/h (kilometer per hour) | Y=(a/b)x+c a=1,b=16,c=0 | Y=(a/b)x+c a=1,b=16,c=0 | / | Linear(Unsigned) | EEPROM | N | Y | N | Y | N | N | N | Y | Y | N | N | N | N | N | N | N | N | N | N | N | N | N | Y |  | Y | Y | Y | Y | Y | Y | Y | Y | Y | Y | Y | Y | Y | Y | Y | Y | Y | Y | Y | Y | Y | Y | Y | Y | Y | Y | Y | Y | Y | Y | Y | Y | Y | Y | Y | Y | Y | Y | Y | Y | Y | Y | Y | Y | Y
4 | 0x5708 | Input status (switch signal) | 输入状态（开关信号） | R | 3 | 0 | 0~1 | Vehiche speed limit | 车速限制 | / | / | - (No Unit) | 00b:Not supported 01b:Inactive 10b:Active 11b:Reserved | 00b:不支持 01b:未激活 10b:激活 11b:预留 | / | TextTable(Binary) | EEPROM | N | Y | N | Y | N | N | N | Y | Y | N | N | N | N | N | N | N | N | N | N | N | N | N | Y |  | Y | Y | Y | Y | Y | Y | Y | Y | Y | Y | Y | Y | Y | Y | Y | Y | Y | Y | Y | Y | Y | Y | Y | Y | Y | Y | Y | Y | Y | Y | Y | Y | Y | Y | Y | Y | Y | Y | Y | Y | Y | Y | Y | Y | Y
[7 empty] | 2~3 | Reserved | 预留 | / | / | - (No Unit) | / | / | / | Reserved
[7 empty] | 4~5 | ECO mode | ECO模式 | / | / | - (No Unit) | 00b:Not supported 01b:Inactive 10b:Active 11b:Reserved | 00b:不支持 01b:未激活 10b:激活 11b:预留 | / | TextTable(Binary)
[7 empty] | 6~7 | Vacuum tank alarm | 真空碳罐报警 | / | / | - (No Unit) | 00b:Not supported 01b:Inactive 10b:Active 11b:Reserved | 00b:不支持 01b:未激活 10b:激活 11b:预留 | / | TextTable(Binary)
[6 empty] | 1 | 0~1 | LDW | 车道偏离预警 | LDW | 车道偏离预警 | - (No Unit) | 00b:Not supported 01b:Inactive 10b:Active 11b:Reserved | 00b:不支持 01b:未激活 10b:激活 11b:预留 | / | TextTable(Binary)
[7 empty] | 2~3 | Rear left seat belt | 后排左边安全带 | LDW | 车道偏离预警 | - (No Unit) | 00b:Not supported 01b:Inactive 10b:Active 11b:Reserved | 00b:不支持 01b:未激活 10b:激活 11b:预留 | / | TextTable(Binary)
[7 empty] | 4~5 | Rear middle seat belt | 后排中间安全带 | LDW | 车道偏离预警 | - (No Unit) | 00b:Not supported 01b:Inactive 10b:Active 11b:Reserved | 00b:不支持 01b:未激活 10b:激活 11b:预留 | / | TextTable(Binary)
[7 empty] | 6~7 | Rear right seat belt | 后排右边安全带 | LDW | 车道偏离预警 | - (No Unit) | 00b:Not supported 01b:Inactive 10b:Active 11b:Reserved | 00b:不支持 01b:未激活 10b:激活 11b:预留 | / | TextTable(Binary)
[6 empty] | 2 | 0 | Low oil pressure | 低油压 | LDW | 车道偏离预警 | - (No Unit) | 0b:Inactive 1b:Active | 0b:未激活 1b:激活 | / | TextTable(Binary)
[7 empty] | 1~2 | Hand brake | 手刹 | LDW | 车道偏离预警 | - (No Unit) | 00b:Not supported 01b:Inactive 10b:Active 11b:Reserved | 00b:不支持 01b:未激活 10b:激活 11b:预留 | / | TextTable(Binary)
[7 empty] | 3 | Driver seat belt | 驾驶员安全带 | LDW | 车道偏离预警 | - (No Unit) | 0b:Inactive 1b:Active | 0b:未激活 1b:激活 | / | TextTable(Binary)
[7 empty] | 4 | Brake fluid low | 制动液低 | LDW | 车道偏离预警 | - (No Unit) | 0b:Inactive 1b:Active | 0b:未激活 1b:激活 | / | TextTable(Binary)
[7 empty] | 5 | Steering wheel ICM button | 方向盘组合仪表按键 | LDW | 车道偏离预警 | - (No Unit) | 0b:Inactive 1b:Active | 0b:未激活 1b:激活 | / | TextTable(Binary)
[7 empty] | 6~7 | Reserved | 预留 | / | / | - (No Unit) | / | / | / | Reserved
5 | 0x5709 | Odometer correction factor | 里程修正系数 | R/W | 1 | ALL | ALL | Odometer correction factor | 里程修正系数 | / | / | - (No Unit) | / | / | / | HEX | EEPROM | N | Y | N | Y | N | N | N | Y | Y | N | N | N | N | Y | N | N | N | N | Y | N | N | N | N | 供应商内部使用 | Y | Y | Y | Y | Y | Y | Y | Y | Y | Y | Y | N | Y | N | Y | Y | Y | Y | Y | Y | Y | Y | Y | Y | N | N | N | N | Y | N | N | N | N | N | N | Y | Y | Y | N | N | N | N | N | N | Y
6 | 0x570A | Distance to empty offset | 到空偏移的距离 | R/W | 1 | ALL | ALL | Distance to empty offset | 到空偏移的距离 | / | / | - (No Unit) | / | / | / | HEX | EEPROM | N | Y | N | Y | N | N | N | Y | Y | N | N | N | N | Y | N | N | N | N | Y | N | N | N | N | 供应商内部使用 | Y | Y | Y | Y | Y | Y | Y | Y | Y | Y | Y | N | N | N | Y | Y | Y | Y | Y | Y | Y | Y | Y | Y | N | N | N | N | N | N | N | N | N | N | N | Y | Y | Y | N | N | N | N | N | N | Y
7 | 0x570B | Service Interval Announced first time | 首次保养间隔 | R/W | 2 | ALL | ALL | Service Interval Announced first time | 首次保养间隔 | / | / | - (No Unit) | / | / | / | HEX | EEPROM | N | Y | N | Y | N | N | N | Y | Y | N | N | N | N | Y | N | N | N | N | Y | N | N | N | N | 供应商内部使用 | Y | Y | Y | Y | Y | Y | Y | Y | Y | Y | Y | N | Y | N | Y | Y | Y | Y | Y | Y | Y | Y | Y | Y | N | N | N | N | Y | Y | Y | Y | N | Y | Y | Y | Y | Y | N | N | N | Y | Y | Y | Y
8 | 0x570C | Service Interval Announced second time | 二次保养间隔 | R/W | 2 | ALL | ALL | Service Interval Announced second time | 二次保养间隔 | / | / | - (No Unit) | / | / | / | HEX | EEPROM | N | Y | N | Y | N | N | N | Y | Y | N | N | N | N | Y | N | N | N | N | Y | N | N | N | N | 供应商内部使用 | Y | Y | Y | Y | Y | Y | Y | Y | Y | Y | Y | N | Y | N | Y | Y | Y | Y | Y | Y | Y | Y | Y | Y | N | N | N | N | Y | Y | Y | Y | N | Y | Y | Y | Y | Y | N | N | N | Y | Y | Y | Y
9 | 0x570D | Service Interval Announced interval time | 保养间隔时间 | R/W | 2 | ALL | ALL | Service Interval Announced interval time | 保养间隔时间 | / | / | - (No Unit) | / | / | / | HEX | EEPROM | N | Y | N | Y | N | N | N | Y | Y | N | N | N | N | Y | N | N | N | N | Y | N | N | N | N | 供应商内部使用 | Y | Y | Y | Y | Y | Y | Y | Y | Y | Y | Y | N | Y | N | Y | Y | Y | Y | Y | Y | Y | Y | Y | Y | N | N | N | N | Y | Y | Y | Y | N | Y | Y | Y | Y | Y | N | N | N | Y | Y | Y | Y
10 | 0x570E | Reverse gear status | 倒档状态 | R | 1 | ALL | ALL | Reverse gear status | 倒档状态 | / | / | - (No Unit) | 0x00:OFF 0x01:ON | 0x00:关闭 0x01:打开 | / | TextTable(HEX) | EEPROM | N | Y | N | Y | N | N | N | Y | Y | N | N | N | N | N | N | N | N | N | N | N | N | N | Y |  | Y | Y | Y | Y | Y | Y | Y | Y | Y | Y | Y | Y | Y | Y | Y | Y | Y | Y | Y | Y | Y | Y | Y | Y | Y | Y | Y | Y | Y | Y | Y | Y | Y | Y | Y | Y | Y | Y | Y | Y | Y | Y | Y | Y | Y
11 | 0x570F | Dimming level | 调光水平 | R | 1 | ALL | ALL | Dimming level | 调光水平 | 1 | 10 | - (No Unit) | Y=(a/b)x+c a=1,b=1,c=0 | Y=(a/b)x+c a=1,b=1,c=0 | / | Linear(Unsigned) | EEPROM | N | Y | N | Y | N | N | N | Y | Y | N | N | N | N | N | N | N | N | N | N | N | N | N | Y |  | Y | Y | Y | Y | Y | Y | Y | Y | Y | Y | Y | Y | Y | Y | Y | Y | Y | Y | Y | Y | Y | Y | Y | Y | Y | Y | Y | N | Y | Y | Y | Y | Y | Y | Y | Y | Y | Y | Y | Y | Y | Y | Y | Y | Y
12 | 0x5710 | Radio antenna status | 无线电天线状态 | R | 1 | ALL | ALL | Radio antenna status | 无线电天线状态 | / | / | - (No Unit) | 0x00:OFF(Radio antenna power supply is turned off) 0x01:ON(Radio antenna power supply is turned on) | 0x00:关闭((无线电天线电源已关闭) 0x01:ON打开(无线电天线电源已打开) | / | TextTable(HEX) | EEPROM | N | Y | N | Y | N | N | N | Y | Y | N | N | N | N | N | N | N | N | N | N | N | N | N | Y |  | Y | Y | Y | Y | Y | Y | Y | Y | Y | Y | Y | Y | Y | Y | Y | Y | Y | Y | Y | Y | Y | Y | Y | Y | Y | Y | Y | N | Y | Y | Y | Y | Y | Y | Y | Y | Y | Y | Y | Y | Y | Y | Y | Y | Y
13 | 0x5711 | SD card status | SD卡状态 | R | 1 | ALL | ALL | SD card status | SD卡状态 | / | / | - (No Unit) | 0x00:No SD card or SD card can't be recognized 0x01:SD card is loaded | 0x00:无SD卡或SD卡无法识别 0x01:SD卡已安装 | / | TextTable(HEX) | EEPROM | N | Y | N | Y | N | N | N | Y | Y | N | N | N | N | N | N | N | N | N | N | N | N | N | Y |  | Y | Y | Y | Y | Y | Y | Y | Y | Y | Y | Y | Y | Y | Y | Y | Y | Y | Y | Y | Y | Y | Y | Y | Y | Y | Y | Y | N | N | N | N | N | Y | N | N | Y | Y | N | Y | Y | Y | N | N | N | Y
14 | 0x5712 | OS version | 操作系统版本 | R | 24 | ALL | ALL | OS version | 操作系统版本 | / | / | - (No Unit) | / | / | / | ASCII | EEPROM | N | Y | N | Y | N | N | N | Y | Y | N | N | N | N | N | N | N | N | N | N | N | N | N | Y |  | Y | Y | Y | Y | Y | Y | Y | Y | Y | Y | Y | Y | Y | Y | Y | Y | Y | Y | Y | Y | Y | Y | Y | Y | Y | Y | Y | N | Y | Y | Y | Y | Y | Y | Y | Y | Y | Y | Y | Y | Y | Y | Y | Y | Y
15 | 0x5713 | Machine ID | 机器ID | R | 24 | ALL | ALL | Machine ID | 机器ID | / | / | - (No Unit) | / | / | / | ASCII | EEPROM | N | Y | N | Y | N | N | N | Y | Y | N | N | N | N | N | N | N | N | N | N | N | N | N | Y |  | Y | Y | Y | Y | Y | Y | Y | Y | Y | Y | Y | Y | Y | Y | Y | Y | Y | Y | Y | Y | Y | Y | Y | Y | Y | Y | Y | N | Y | Y | Y | Y | Y | N | N | Y | Y | N | Y | Y | Y | Y | Y | Y | N
16 | 0x5714 | Map version | 地图版本 | R | 24 | ALL | ALL | Map version | 地图版本 | / | / | - (No Unit) | / | / | / | ASCII | EEPROM | N | Y | N | Y | N | N | N | Y | Y | N | N | N | N | N | N | N | N | N | N | N | N | N | Y |  | Y | Y | Y | Y | Y | Y | Y | Y | Y | Y | Y | Y | Y | Y | Y | Y | Y | Y | Y | Y | Y | Y | Y | Y | Y | Y | Y | N | N | Y | Y | N | Y | Y | Y | Y | Y | Y | Y | Y | Y | Y | Y | Y | Y
17 | 0x5717 | Number of microphone | 麦克风数量 | R | 1 | ALL | ALL | Number of microphone | 麦克风数量 | / | / | - (No Unit) | Y=(a/b)x+c a=1,b=1,c=0 | Y=(a/b)x+c a=1,b=1,c=0 | / | Linear(Unsigned) | EEPROM | N | Y | N | Y | N | N | N | Y | Y | N | N | N | N | N | N | N | N | N | N | N | N | N | Y |  | Y | Y | Y | Y | Y | Y | Y | Y | Y | Y | Y | Y | Y | Y | Y | Y | Y | Y | Y | Y | Y | Y | Y | Y | Y | Y | Y | Y | Y | Y | Y | Y | Y | Y | Y | Y | Y | Y | Y | Y | Y | Y | Y | Y | Y
18 | 0x5721 | Supplier internal use | BiTECH产线生产日期 | R | 16 | ALL | ALL | Supplier internal use | BiTECH产线生产日期 | / | / | - (No Unit) | / | / | / | HEX | EEPROM | N | Y | N | Y | N | N | N | Y | Y | N | N | N | N | N | N | N | N | N | N | N | N | N | N | 供应商内部使用 | Y | Y | Y | Y | Y | Y | Y | Y | Y | Y | Y | N | N | N | Y | Y | Y | Y | Y | Y | Y | Y | Y | Y | N | N | N | Y | Y | N | N | N | N | N | N | Y | Y | N | N | N | N | N | N | N | N
19 | 0x5722 | Supplier internal use | Android kernel版本 | R | 16 | ALL | ALL | Supplier internal use | Android kernel版本 | / | / | - (No Unit) | / | / | / | HEX | EEPROM | N | Y | N | Y | N | N | N | Y | Y | N | N | N | N | N | N | N | N | N | N | N | N | N | N | 供应商内部使用 | Y | Y | Y | Y | Y | Y | Y | Y | Y | Y | Y | N | Y | N | Y | Y | Y | Y | Y | Y | Y | Y | Y | Y | N | N | N | Y | Y | N | N | N | N | N | N | Y | Y | Y | N | N | N | N | N | N | N
20 | 0x5723 | Supplier internal use | Android版本 | R | 32 | ALL | ALL | Supplier internal use | Android版本 | / | / | - (No Unit) | / | / | / | HEX | EEPROM | Y | Y | N | Y | N | N | N | Y | Y | N | N | N | N | N | N | N | N | N | N | N | N | N | N | 供应商内部使用 | Y | Y | Y | Y | Y | Y | Y | Y | Y | Y | Y | N | Y | N | Y | Y | Y | Y | Y | Y | Y | Y | Y | Y | N | N | N | Y | Y | N | N | N | N | N | N | Y | Y | Y | N | N | N | N | N | N | Y
21 | 0x5724 | Supplier internal use | MCU软件版本 | R | 16 | ALL | ALL | Supplier internal use | MCU软件版本 | / | / | - (No Unit) | / | / | / | HEX | EEPROM | N | Y | N | Y | N | N | N | Y | Y | N | N | N | N | N | N | N | N | N | N | N | N | N | N | 供应商内部使用 | Y | Y | Y | Y | Y | Y | Y | Y | Y | Y | Y | N | Y | N | Y | Y | Y | Y | Y | Y | Y | Y | Y | Y | N | N | N | Y | Y | N | N | N | N | N | N | Y | Y | Y | N | N | N | N | N | N | Y
22 | 0x5725 | Write Calibration board distance | 写校准板距离 | R/W | 2 | ALL | ALL | Write Calibration board distance | 写校准板距离 | 100 | 12000 | mm (millimeter) | Y=(a/b)x+c a=1,b=1,c=0 | Y=(a/b)x+c a=1,b=1,c=0 | / | Linear(Unsigned) | EEPROM | N | Y | N | Y | N | N | N | Y | Y | N | N | N | N | Y | N | N | N | N | Y | N | N | Y | Y | 4.0项目AR导航标定使用，E0X项目需要确认是否使用 | N | N | N | N | N | N | N | N | N | N | N | N | N | N | N | N | N | N | N | N | N | N | N | N | N | N | N | N | N | N | N | N | N | N | N | N | N | N | N | N | N | N | N | N | N
23 | 0x5726 | Read calibration results | 读校准结果 | R | 1 | ALL | ALL | Read calibration results | 读校准结果 | / | / | - (No Unit) | 0x00:calibration fail 0x01:calibration success 0x02~0xFF:Reserved | 0x00:校准失败 0x01:校准成功 0x02~0xFF:预留 | / | TextTable(HEX) | EEPROM | N | Y | N | Y | N | N | N | Y | Y | N | N | N | N | N | N | N | N | N | N | N | N | Y | Y | 4.0项目AR导航标定使用，E0X项目需要确认是否使用 | N | N | N | N | N | N | N | N | N | N | N | N | N | N | N | N | N | N | N | N | N | N | N | N | N | N | N | N | N | N | N | N | N | N | N | N | N | N | N | N | N | N | N | N | N
24 | 0x5715 | Read AVM calibration results | 读取AVM标定参数 | R | 3 | 0 | 0 | Front left door | 左前门 | / | / | - (No Unit) | 0x00:close 0x01:open | 0x00:关 0x01:开 | / | TextTable(HEX) | EEPROM | N | Y | N | Y | N | N | N | Y | Y | N | N | N | N | N | N | N | N | N | N | N | N | Y | Y |  | Y | Y | Y | Y | Y | Y | Y | Y | Y | Y | Y | Y | Y | Y | Y | Y | Y | Y | Y | Y | Y | Y | Y | Y | Y | Y | Y | N | Y | N | Y | Y | Y | Y | Y | Y | Y | Y | N | Y | N | Y | Y | Y | Y
[7 empty] | 1 | Front Right door | 右前门 | / | / | - (No Unit) | 0x00:close 0x01:open | 0x00:关 0x01:开 | / | TextTable(HEX)
[7 empty] | 2 | Rear left door | 左后门 | / | / | - (No Unit) | 0x00:close 0x01:open | 0x00:关 0x01:开 | / | TextTable(HEX)
[7 empty] | 3 | Rear Right door | 右后门 | / | / | - (No Unit) | 0x00:close 0x01:open | 0x00:关 0x01:开 | / | TextTable(HEX)
[7 empty] | 4 | Hood | 前仓盖 | / | / | - (No Unit) | 0x00:close 0x01:open | 0x00:关 0x01:开 | / | TextTable(HEX)
[7 empty] | 5 | trunk | 后备箱 | / | / | - (No Unit) | 0x00:close 0x01:open | 0x00:关 0x01:开 | / | TextTable(HEX)
[7 empty] | 6 | Left external mirror | 左外后视镜 | / | / | - (No Unit) | 0x00:close 0x01:open | 0x00:关 0x01:开 | / | TextTable(HEX)
[7 empty] | 7 | Right external mirror | 右外后视镜 | / | / | - (No Unit) | 0x00:close 0x01:open | 0x00:关 0x01:开 | / | TextTable(HEX)
[6 empty] | 1 | 0 | camera status | 相机是否正常工作 | / | / | - (No Unit) | 0x00:OK 0x01:NOK | 0x00:正常 0x01:异常 | / | TextTable(HEX)
[7 empty] | 1 | Intrinsic invalid | 内参无效 | / | / | - (No Unit) | 0x00:OK 0x01:NOK | 0x00:正常 0x01:异常 | / | TextTable(HEX)
[7 empty] | 2 | CAN signal invalid or missed | CAN信号无效或丢失 | / | / | - (No Unit) | 0x00:OK 0x01:NOK | 0x00:正常 0x01:异常 | / | TextTable(HEX)
[7 empty] | 3 | vehicle speed status | 车速 | / | / | - (No Unit) | 0x00:OK 0x01:NOK | 0x00:正常 0x01:异常 | / | TextTable(HEX)
[7 empty] | 4 | Powermode | 电源模式 | / | / | - (No Unit) | 0x00:OK 0x01:NOK | 0x00:正常 0x01:异常 | / | TextTable(HEX)
[7 empty] | 5 | Front wiper | 前雨刮 | / | / | - (No Unit) | 0x00:OK 0x01:NOK | 0x00:正常 0x01:异常 | / | TextTable(HEX)
[7 empty] | 6 | Rear wiper | 后雨刮 | / | / | - (No Unit) | 0x00:OK 0x01:NOK | 0x00:正常 0x01:异常 | / | TextTable(HEX)
[7 empty] | 7 | headbeam | 大灯 | / | / | - (No Unit) | 0x00:OK 0x01:NOK | 0x00:正常 0x01:异常 | / | TextTable(HEX)
[6 empty] | 2 | 0 | target detection abnormal | 标靶检测结果异常 | / | / | - (No Unit) | 0x00:OK 0x01:NOK | 0x00:正常 0x01:异常 | / | TextTable(HEX)
[7 empty] | 1 | Extrinsinc deviation too large | 标定结果偏差过大 | / | / | - (No Unit) | 0x00:OK 0x01:NOK | 0x00:正常 0x01:异常 | / | TextTable(HEX)
[7 empty] | 2 | result not convergence | 标定结果不收敛 | / | / | - (No Unit) | 0x00:OK 0x01:NOK | 0x00:正常 0x01:异常 | / | TextTable(HEX)
[7 empty] | 3 | program abnormal abort | 标定结果异常退出 | / | / | - (No Unit) | 0x00:OK 0x01:NOK | 0x00:正常 0x01:异常 | / | TextTable(HEX)
[7 empty] | 4~7 | Cause of calibration failure | 标定失败原因 | / | / | - (No Unit) | 0x00:CALIB_STATE_SUCCESS 0x01:CALIB_STATE_FIND_CORNERS_ERROR 0x02:CALIB_STATE_INTERNAL_PARAM_ERROR败 0x03:CALIB_STATE_IMAGE_RECOGNITION_ERROR 0x04:CALIB_STATE_REPROJECTION_ERROR 0x05:CALIB_STATE_RESERVE reserve 0x06:CALIB_STATE_PITCH_OUTOF_RANGE 0x07:CALIB_STATE_ROLL_OUTOF_RANGE 0x08:CALIB_STATE_YAW_OUTOF_RANGE 0x09:CALIB_STATE_PARAM_SAVE_ERROR 0x0A:CALIB_STATE_TIMEOUT_ERROR 0x0B:LOADING_DATABASE_FAILED 0x0C:NO_IMU_DATA 0x0D:ABNORMAL_IMU_FREQUENCY 0x0E:LARAGE_ACCELEROMETER_VARIANCE | 0x00:标定成功 0x01:⻆点提取失败 0x02:内参校验失败 0x03:图像识别错误 0x04:⻆点重投影误差过⼤ 0x05:预留 0x06:标定pitch超过设定阈值 0x07:标定roll超过设定阈值 0x08:标定yaw超过设定阈值 0x09:外参保存错误 0x0A:标定超时 0x0B:加载database文件失败 0x0C:无IMU数据 0x0D:IMU频率异常 0x0E:加速度偏差过大 | / | TextTable(HEX)
25 | 0x5727 | Minimum SQI of the Ethernet port | 以太端口的最小SQI | R | 1 | ALL | ALL | Minimum SQI of the Ethernet port | 以太端口的最小SQI | 0 | 255 | - (No Unit) | Y=(a/b)x+c a=1,b=1,c=0 | Y=(a/b)x+c a=1,b=1,c=0 | / | Linear(Unsigned) | EEPROM | N | Y | N | Y | N | N | N | Y | Y | N | N | N | N | N | N | N | N | N | N | N | N | N | Y | invalid data:255 | Y | Y | Y | Y | Y | Y | Y | Y | Y | Y | Y | Y | Y | Y | Y | Y | Y | Y | Y | Y | Y | Y | Y | Y | Y | Y | Y | Y | N | N | Y | Y | Y | Y | Y | N | Y | Y | Y | Y | Y | N | N | Y | Y
26 | 0x5728 | Current port SQI | 当前端口信号质量 | R | 1 | ALL | ALL | Current port SQI | 当前端口信号质量 | 0 | 255 | - (No Unit) | Y=(a/b)x+c a=1,b=1,c=0 | Y=(a/b)x+c a=1,b=1,c=0 | / | Linear(Unsigned) | EEPROM | N | Y | N | Y | N | N | N | Y | Y | N | N | N | N | N | N | N | N | N | N | N | N | N | Y | invalid data:255 | Y | Y | Y | Y | Y | Y | Y | Y | Y | Y | Y | Y | Y | Y | Y | Y | Y | Y | Y | Y | Y | Y | Y | Y | Y | Y | Y | Y | N | N | Y | Y | Y | Y | Y | N | Y | Y | Y | Y | Y | N | N | Y | Y
27 | 0x5729 | Master/Slave status | 主/从状态 | R | 1 | ALL | 0 | FLZCU/VCC Master/Slave status | FLZCU/VCC主/从状态 | / | / | - (No Unit) | 0b:slave mode 1b:master mode | 0b:从模式 1b:主模式 | / | TextTable(Binary) | EEPROM | N | Y | N | Y | N | N | N | Y | Y | N | N | N | N | N | N | N | N | N | N | N | N | N | Y | E03 E0Y国内&国际和E0Y纵置增程为VCC主/从状态；E03 E0Y横置增程、E01、E02为FLZCU主从状态 | Y | Y | Y | Y | Y | Y | Y | Y | Y | Y | Y | Y | Y | Y | Y | Y | Y | Y | Y | Y | Y | Y | Y | Y | Y | Y | Y | Y | N | N | Y | Y | Y | Y | Y | N | Y | Y | Y | Y | Y | N | N | Y | Y
[7 empty] | 1~7 | Reserved | 预留 | / | / | - (No Unit) | / | / | / | Reserved | [60 empty] | N
28 | 0x572A | Test mode status | 测试模式状态 | R | 1 | ALL | ALL | Test mode status | 测试模式状态 | / | / | - (No Unit) | 0x00:Normal work 0x01:Test mode 1 - Setting MASTER and SLAVE PHYs for transmit clock jitter test in linked mode 0x02:Test mode 2 - Transmit MDI jitter test in MASTER mode 0x04:Test mode 4 - Transmit distortion test 0x05:Test mode 5 - Normal operation in Idle mode for the PSD Mask test 0x06:Test mode 6 - Transmitter droop test mode 0x07:Test mode 7 - Normal operation with zero data pattern for BER monitoring 0xFF:The value is returned when an error occurs | 0x00:正常工作模式 0x01:测试模式1 -在链路模式下设置发送时钟抖动测试的MASTER和SLAVE物理机 0x02:测试模式2 -在MASTER模式下传输MDI抖动测试。 0x04:测试方式4 -传输失真测试 0x05:测试模式5 -在Idle模式下正常运行PSD掩码测试 0x06:测试模式6 -发射机下垂测试模式。 0x07:测试模式7 -正常操作与零数据模式的误码率监测 0xFF:读取值发生错误时返回 | / | TextTable(HEX) | EEPROM | N | Y | N | Y | N | N | N | Y | Y | N | N | N | N | N | N | N | N | N | N | N | N | N | Y | 0xFF：读取值发生错误时返回 | Y | Y | Y | Y | Y | Y | Y | Y | Y | Y | Y | Y | Y | Y | Y | Y | Y | Y | Y | Y | Y | Y | Y | Y | Y | Y | Y | Y | N | N | Y | Y | Y | Y | Y | N | Y | N | Y | Y | Y | N | N | Y | Y
29 | 0xD008 | Security Code (PIN) | SC(PIN)码 | W | 4 | ALL | ALL | Security Code (PIN) | SC(PIN)码 | / | / | - (No Unit) | / | / | / | HEX | EEPROM | N | N | N | N | N | N | N | N | N | N | N | N | N | Y | N | N | N | N | Y | N | N | Y | Y | 1）初始值为全0xFF 2）在初始状态下，27 01/02通过后，可以写入SC 3）SC已写入的情况下(非初始状态），需要先执行31例程 Reset to Delivery Condition（RID 0x5790)，例程通过后，才能重新写入SC | N | N | N | N | N | N | N | N | Y | Y | Y | Y | Y | Y | N | Y | N | N | Y | Y | Y | Y | Y | Y | Y | Y | Y | N | Y | Y | Y | Y | Y | Y | Y | Y | Y | Y | Y | Y | Y | Y | Y | Y | Y
30 | 0x5739 | ICC Immobilizer Status | ICC防盗状态 | R | 3 | 0 | 0 | ICC programming status | ICC编程状态 | / | / | - (No Unit) | 0b: ICC in delivery condition 1b: ICC has been programmed | 0b:ICC在交付状态 1b:ICC在已编程状态 | / | TextTable(Binary) | EEPROM | N | Y | N | Y | N | N | N | Y | Y | N | Y | N | N | N | N | N | N | N | N | N | N | Y | Y | 1）初始状态是出厂状态（0b） 2)）VIN成功写入或SC成功写入或SK成功写入后，转为非出厂状态（1b） 3）31例程 Reset to Delivery Condition（RID 0x5790)执行成功后，状态转为出厂状态（0b） | N | N | N | N | N | N | N | N | Y | Y | Y | Y | Y | Y | N | Y | N | N | Y | Y | Y | Y | Y | Y | Y | Y | Y | Y | Y | Y | Y | Y | Y | Y | Y | Y | Y | Y | Y | Y | Y | Y | Y | Y | Y
[7 empty] | 1 | ICC VIN programming status | ICC VIN编程状态 | / | / | - (No Unit) | 0b:ICC VIN code is not programmed 1b:ICC VIN code has been programmed | 0b:ICC VIN码未编程 1b:ICC VIN码已编程 | / | TextTable(Binary) | [24 empty] | 1）初始状态VIN是未写入状态（0b） 2）VIN成功写入后，VIN状态转为已写入（1b） 3）31例程 Reset to Delivery Condition（RID 0x5790)执行成功后，VIN状态转为未写入（0b）
[7 empty] | 2 | ICC SC programming status | ICC SC编程状态 | / | / | - (No Unit) | 0b:ICC SC is not programmed 1b:ICC SC has been programmed | 0b:ICC SC未编程 1b:ICC SC已编程 | / | TextTable(Binary) | [24 empty] | 1）初始状态SC是未写入状态（0b） 2）SC成功写入后，SC状态转为已写入（1b） 3）31例程 Reset to Delivery Condition（RID 0x5790)执行成功后，SC状态转为未写入（0b）
[7 empty] | 3 | ICC SK programming status | ICC SK编程状态 | / | / | - (No Unit) | 0b:ICC SK is not programmed 1b:ICC SK has been programmed | 0b:ICC SK未编程 1b:ICC SK已编程 | / | TextTable(Binary) | [24 empty] | 1）初始状态SK是未写入状态（0b） 2）SK学习成功后，SK状态转为已写入（1b） 3）31例程 Reset to Delivery Condition（RID 0x5790)执行成功后，SK状态转为未写入（0b）
[7 empty] | 4-7 | Reserved | 预留 | / | / | - (No Unit) | / | / | / | Reserved | [24 empty] | /
[6 empty] | 1 | 0 | Reserved | 预留 | / | / | - (No Unit) | / | / | / | Reserved | [24 empty] | /
[7 empty] | 1 | ICC authentication status | ICC 认证状态 | / | / | - (No Unit) | 0b:IMMO and ICC authentication failed 1b:IMMO and ICC authentication successed | 0b:IMMO和ICC认证失败 1b:IMMO和ICC认证成功 | / | TextTable(Binary) | [24 empty] | /
[7 empty] | 2-7 | Reserved | 预留 | / | / | - (No Unit) | / | / | / | Reserved | [24 empty] | /
[6 empty] | 2 | 0 | security access 27 01s fault record | 27 01安全访问故障纪录 | / | / | - (No Unit) | 0b:27 01security access is failed 1b:27 01security access is successful | 0b:27 01安全访问失败 1b:27 01安全访问成功 | / | TextTable(Binary) | [24 empty] | 最近一次IMMO和ICC认证状态
[7 empty] | 1 | security access 27 05 fault record | 27 05安全访问故障纪录 | / | / | - (No Unit) | 0b:27 05security access is failed 1b:27 06 security access is successful | 0b:27 05安全访问失败 1b:27 06安全访问成功 | / | TextTable(Binary) | [24 empty] | /
[7 empty] | 2 | IMMO and ICC authentication fault record | IMMO和ICC认证故障记录 | / | / | - (No Unit) | 0b:IMMO and ICC authentication failed 1b:IMMO and ICC authentication successed | 0b:IMMO和ICC认证失败 1b:IMMO和ICC认证成功 | / | TextTable(Binary) | [24 empty] | 最近一次IMMO和ICC认证状态
[7 empty] | 3-7 | Reserved | 预留 | / | / | - (No Unit) | / | / | / | Reserved | [24 empty] | /
31 | 0x572B | IHUDIS Vehicle manufacturer spare part number | 中控屏零件号 | R | 16 | ALL | ALL | IHUDIS Vehicle manufacturer spare part number | 中控屏零件号 | / | / | - (No Unit) | / | / | / | ASCII | EEPROM | N | Y | N | Y | N | N | N | Y | Y | N | N | N | N | N | N | N | N | N | N | N | N | N | Y | 零件号，零部件工程师申请号，下发至ECU供应商 1) If the data length is less than 16, fill the last byte(s) with 0x20; 2) This value should be written into ECU by supplier; 3) Mandatory support. 1) 如果数据长度小于 16，则用 0x20 填充最后一个字节； 2) 该值应由供应商写入ECU； 3) 强制支持。 | N | N | N | Y | N | Y | N | N | N | N | N | Y | Y | Y | N | N | N | N | N | Y | Y | Y | Y | N | Y | Y | Y | Y | N | Y | Y | Y | Y | N | N | N | Y | Y | Y | Y | Y | Y | Y | Y | Y
32 | 0x572C | IHUDIS Vehicle Manufacturer Logistic Software Part Number | 中控屏软件零件号 | R | 16 | ALL | ALL | IHUDIS Vehicle Manufacturer Logistic Software Part Number | 中控屏软件零件号 | / | / | - (No Unit) | / | / | / | ASCII | EEPROM | N | Y | N | Y | N | N | N | Y | Y | N | N | N | N | N | N | N | N | N | N | N | N | N | Y | 应用软件零件号，零部件工程师申请号，下发至ECU供应商，应用软件入奇瑞ALM系统，11位，第一位为字母S，剩余10位为纯流水号 1) If the data length is less than 16, fill the last byte(s) with 0x20; 2) This value should be written into ECU by supplier; 3) Mandatory support. 1) 如果数据长度小于 16，则用 0x20 填充最后一个字节； 2) 该值应由供应商写入ECU； 3) 强制支持。 | N | N | N | Y | N | Y | N | N | N | N | N | Y | Y | Y | N | N | N | N | N | Y | Y | Y | Y | N | Y | Y | Y | Y | N | Y | Y | Y | Y | N | N | N | Y | Y | Y | Y | Y | Y | Y | Y | Y
33 | 0x572D | IHUDIS Vehicle manufacturer ECU hardware number | 中控屏硬件版本 | R | 24 | ALL | ALL | IHUDIS Vehicle manufacturer ECU hardware number | 中控屏硬件版本 | / | / | - (No Unit) | / | / | / | ASCII | EEPROM | N | Y | N | Y | N | N | N | Y | Y | N | N | N | N | N | N | N | N | N | N | N | N | N | Y | 硬件版本号，格式：x.x.x 未使用的后19字节填充20 1) This value should be written into ECU by supplier; 2) Mandatory support. 1) 该值应由供应商写入ECU； 2) 强制支持； 3) 如果数据长度小于 24，则用 0x20 填充最后一个字节。 | N | N | N | Y | N | Y | N | N | N | N | N | Y | Y | Y | N | N | N | N | N | Y | Y | Y | Y | N | Y | Y | Y | Y | N | Y | Y | Y | Y | N | N | N | Y | Y | Y | Y | Y | Y | Y | Y | Y
34 | 0x572E | IHUDIS Vehicle Manufacturer ECU Software Version Number | 中控屏软件版本 | R | 24 | ALL | ALL | IHUDIS Vehicle Manufacturer ECU Software Version Number | 中控屏软件版本 | / | / | - (No Unit) | / | / | / | ASCII | EEPROM | N | Y | N | Y | N | N | N | Y | Y | N | N | N | N | N | N | N | N | N | N | N | N | N | Y | 应用软件版本号，格式：xx.xx.xx 未使用的后16字节填充20 1) This value should be written into ECU by supplier; 2) Mandatory support. 1) 该值应由供应商写入ECU； 2) 强制支持； 3) 如果数据长度小于 24，则用 0x20 填充最后一个字节。 | N | N | N | Y | N | Y | N | N | N | N | N | Y | Y | Y | N | N | N | N | N | Y | Y | Y | Y | N | Y | Y | Y | Y | N | Y | Y | Y | Y | N | N | N | Y | Y | Y | Y | Y | Y | Y | Y | Y
35 | 0x572F | IHUDIS System supplier identifier | 中控屏供应商代码 | R | 10 | ALL | ALL | IHUDIS System supplier identifier | 中控屏供应商代码 | / | / | - (No Unit) | / | / | / | ASCII | EEPROM | N | Y | N | Y | N | N | N | Y | Y | N | N | N | N | N | N | N | N | N | N | N | N | N | Y | 奇瑞提供，未使用的后7字节填充20 1) This value should be written into ECU by supplier; 2) Mandatory support. 1) 该值应由供应商写入ECU； 2) 强制支持； 3) 如果数据长度小于 10，则用 0x20 填充最后一个字节。 | N | N | N | Y | N | Y | N | N | N | N | N | Y | Y | Y | N | N | N | N | N | Y | Y | Y | Y | N | Y | Y | Y | Y | N | Y | Y | Y | Y | N | N | N | Y | Y | Y | Y | Y | Y | Y | Y | Y
36 | 0x5730 | IHUDIS ECU Serial Number | 中控屏序列号 | R | 12 | 0~3 | ALL | Date (YY) | 年 | / | / | - (No Unit) | / | / | / | ASCII | EEPROM | N | Y | N | Y | N | N | N | Y | Y | N | N | N | N | N | N | N | N | N | N | N | N | N | Y | 1) This value should be written into ECU by supplier; 2) Mandatory support. 1) 该值应由供应商写入ECU； 2) 强制支持。 | N | N | N | Y | N | Y | N | N | N | N | N | Y | Y | Y | N | N | N | N | N | Y | Y | Y | Y | N | Y | Y | Y | Y | N | Y | Y | Y | Y | N | N | N | Y | Y | Y | Y | Y | Y | Y | Y | Y
[6 empty] | 4~5 | ALL | Date (MM) | 月 | / | / | - (No Unit) | / | / | / | ASCII | [40 empty] | N
[6 empty] | 6~7 | ALL | Date (DD) | 日 | / | / | - (No Unit) | / | / | / | ASCII | [40 empty] | N
[6 empty] | 8~11 | ALL | Serial Number | 流水码 | / | / | - (No Unit) | / | / | / | ASCII | [40 empty] | N
37 | 0x5731 | IHUDIS Boot Software Identification | 中控屏BOOT版本号 | R | 32 | ALL | ALL | IHUDIS Boot Software Identification | 中控屏BOOT版本号 | / | / | - (No Unit) | / | / | / | ASCII | EEPROM | N | Y | N | Y | N | N | N | Y | Y | N | N | N | N | N | N | N | N | N | N | N | N | N | Y | 1) If the data length is less than 32, fill the last byte(s) with 0x20; 2) This value should be written into ECU by supplier; 1) 如果数据长度小于 32，则用 0x20 填充最后一个字节； 2) 该值应由供应商写入ECU； | N | N | N | Y | N | Y | N | N | N | N | N | Y | Y | Y | N | N | N | N | N | Y | Y | Y | Y | N | Y | Y | Y | Y | N | Y | Y | Y | Y | N | N | N | Y | Y | Y | Y | Y | Y | Y | Y | Y
38 | 0x5732 | RCCPDIS Vehicle manufacturer spare part number | 后排空调屏零件号 | R | 16 | ALL | ALL | RCCPDIS Vehicle manufacturer spare part number | 后排空调屏零件号 | / | / | - (No Unit) | / | / | / | ASCII | EEPROM | N | Y | N | Y | N | N | N | Y | Y | N | N | N | N | N | N | N | N | N | N | N | N | N | Y | 零件号，零部件工程师申请号，下发至ECU供应商 1) If the data length is less than 16, fill the last byte(s) with 0x20; 2) This value should be written into ECU by supplier; 3) Mandatory support. 1) 如果数据长度小于 16，则用 0x20 填充最后一个字节； 2) 该值应由供应商写入ECU； 3) 强制支持。 | N | N | N | Y | N | Y | N | N | N | N | N | N | N | N | N | N | N | N | N | N | N | N | N | N | N | N | N | N | N | N | N | N | N | N | N | N | N | N | N | N | N | N | N | N | N
39 | 0x5733 | RCCPDIS Vehicle Manufacturer Logistic Software Part Number | 后排空调屏软件零件号 | R | 16 | ALL | ALL | RCCPDIS Vehicle Manufacturer Logistic Software Part Number | 后排空调屏软件零件号 | / | / | - (No Unit) | / | / | / | ASCII | EEPROM | N | Y | N | Y | N | N | N | Y | Y | N | N | N | N | N | N | N | N | N | N | N | N | N | Y | 应用软件零件号，零部件工程师申请号，下发至ECU供应商，应用软件入奇瑞ALM系统，11位，第一位为字母S，剩余10位为纯流水号 1) If the data length is less than 16, fill the last byte(s) with 0x20; 2) This value should be written into ECU by supplier; 3) Mandatory support. 1) 如果数据长度小于 16，则用 0x20 填充最后一个字节； 2) 该值应由供应商写入ECU； 3) 强制支持。 | N | N | N | Y | N | Y | N | N | N | N | N | N | N | N | N | N | N | N | N | N | N | N | N | N | N | N | N | N | N | N | N | N | N | N | N | N | N | N | N | N | N | N | N | N | N
40 | 0x5734 | RCCPDIS Vehicle manufacturer ECU hardware number | 后排空调屏硬件版本 | R | 24 | ALL | ALL | RCCPDIS Vehicle manufacturer ECU hardware number | 后排空调屏硬件版本 | / | / | - (No Unit) | / | / | / | ASCII | EEPROM | N | Y | N | Y | N | N | N | Y | Y | N | N | N | N | N | N | N | N | N | N | N | N | N | Y | 硬件版本号，格式：x.x.x 未使用的后19字节填充20 1) This value should be written into ECU by supplier; 2) Mandatory support. 1) 该值应由供应商写入ECU； 2) 强制支持； 3) 如果数据长度小于 24，则用 0x20 填充最后一个字节。 | N | N | N | Y | N | Y | N | N | N | N | N | N | N | N | N | N | N | N | N | N | N | N | N | N | N | N | N | N | N | N | N | N | N | N | N | N | N | N | N | N | N | N | N | N | N
41 | 0x5735 | RCCPDIS Vehicle Manufacturer ECU Software Version Number | 后排空调屏软件版本 | R | 24 | ALL | ALL | RCCPDIS Vehicle Manufacturer ECU Software Version Number | 后排空调屏软件版本 | / | / | - (No Unit) | / | / | / | ASCII | EEPROM | N | Y | N | Y | N | N | N | Y | Y | N | N | N | N | N | N | N | N | N | N | N | N | N | Y | 应用软件版本号，格式：xx.xx.xx 未使用的后16字节填充20 1) This value should be written into ECU by supplier; 2) Mandatory support. 1) 该值应由供应商写入ECU； 2) 强制支持； 3) 如果数据长度小于 24，则用 0x20 填充最后一个字节。 | N | N | N | Y | N | Y | N | N | N | N | N | N | N | N | N | N | N | N | N | N | N | N | N | N | N | N | N | N | N | N | N | N | N | N | N | N | N | N | N | N | N | N | N | N | N
42 | 0x5736 | RCCPDIS System supplier identifier | 后排空调屏供应商代码 | R | 10 | ALL | ALL | RCCPDIS System supplier identifier | 后排空调屏供应商代码 | / | / | - (No Unit) | / | / | / | ASCII | EEPROM | N | Y | N | Y | N | N | N | Y | Y | N | N | N | N | N | N | N | N | N | N | N | N | N | Y | 奇瑞提供，未使用的后7字节填充20 1) This value should be written into ECU by supplier; 2) Mandatory support. 1) 该值应由供应商写入ECU； 2) 强制支持； 3) 如果数据长度小于 10，则用 0x20 填充最后一个字节。 | N | N | N | Y | N | Y | N | N | N | N | N | N | N | N | N | N | N | N | N | N | N | N | N | N | N | N | N | N | N | N | N | N | N | N | N | N | N | N | N | N | N | N | N | N | N
43 | 0x5737 | RCCPDIS ECU Serial Number | 后排空调屏序列号 | R | 12 | 0~3 | ALL | Date (YY) | 年 | / | / | - (No Unit) | / | / | / | ASCII | EEPROM | N | Y | N | Y | N | N | N | Y | Y | N | N | N | N | N | N | N | N | N | N | N | N | N | Y | 1) This value should be written into ECU by supplier; 2) Mandatory support. 1) 该值应由供应商写入ECU； 2) 强制支持。 | N | N | N | Y | N | Y | N | N | N | N | N | N | N | N | N | N | N | N | N | N | N | N | N | N | N | N | N | N | N | N | N | N | N | N | N | N | N | N | N | N | N | N | N | N | N
[6 empty] | 4~5 | ALL | Date (MM) | 月 | / | / | - (No Unit) | / | / | / | ASCII | [40 empty] | N | [11 empty] | N | N |  |  |  | N
[6 empty] | 6~7 | ALL | Date (DD) | 日 | / | / | - (No Unit) | / | / | / | ASCII | [40 empty] | N | [11 empty] | N | N |  |  |  | N
[6 empty] | 8~11 | ALL | Serial Number | 流水码 | / | / | - (No Unit) | / | / | / | ASCII | [40 empty] | N | [11 empty] | N | N |  |  |  | N
44 | 0x5738 | RCCPDIS Boot Software Identification | 后排空调屏BOOT版本 | R | 32 | ALL | ALL | RCCPDIS Boot Software Identification | 后排空调屏BOOT版本 | / | / | - (No Unit) | / | / | / | ASCII | EEPROM | N | Y | N | Y | N | N | N | Y | Y | N | N | N | N | N | N | N | N | N | N | N | N | N | Y | 1) If the data length is less than 32, fill the last byte(s) with 0x20; 2) This value should be written into ECU by supplier; 1) 如果数据长度小于 32，则用 0x20 填充最后一个字节； 2) 该值应由供应商写入ECU； | N | N | N | Y | N | Y | N | N | N | N | N | N | N | N | N | N | N | N | N | N | N | N | N | N | N | N | N | N | N | N | N | N | N | N | N | N | N | N | N | N | N | N | N | N | N
45 | 0x573A | ICC Current mode(ADB/USB) | ICC 当前模式(ADB/USB) | R | 1 | ALL | ALL | ICC Current mode(ADB/USB) | ICC 当前模式(ADB/USB) | / | / | - (No Unit) | 0x01:ADB mode 0x02:USB mode | 0x01:ADB模式 0x02:USB模式 | / | TextTable(HEX) | EEPROM | N | Y | N | Y | N | N | N | Y | Y | N | N | N | N | N | N | N | N | N | N | N | N | Y | N |  | Y | Y | Y | Y | Y | Y | Y | Y | Y | Y | Y | Y | Y | Y | Y | Y | Y | Y | Y | Y | Y | Y | Y | Y | Y | Y | Y | Y | Y | Y | Y | Y | Y | Y | Y | Y | Y | Y | Y | Y | Y | Y | Y | Y | Y
46 | 0x573B | ICC vehicle detection APP exists | ICC 当前是否存在整车检测app | R | 1 | ALL | ALL | ICC vehicle detection APP exists | ICC 当前是否存在整车检测app | / | / | - (No Unit) | 0x01:vehicle detection APP not exists 0x02:vehicle detection APP exists | 0x01:不存在整车检测app 0x02:存在整车检测app | / | TextTable(HEX) | EEPROM | N | Y | N | Y | N | N | N | Y | Y | N | N | N | N | N | N | N | N | N | N | N | N | Y | N |  | Y | Y | Y | Y | Y | Y | Y | Y | Y | Y | Y | Y | Y | Y | Y | Y | Y | Y | Y | Y | Y | Y | Y | Y | Y | Y | Y | Y | Y | Y | Y | Y | Y | Y | Y | Y | Y | Y | Y | Y | Y | Y | Y | Y | Y
47 | 0x573C | SSID | SSID | R/W | 32 | ALL | ALL | SSID | SSID | / | / | - (No Unit) | / | / | / | ASCII | EEPROM | N | Y | N | Y | N | N | N | Y | Y | N | N | N | N | Y | N | N | N | N | Y | N | N | Y | N | 1)如果数据长度小于 32，则用 0x20 填充最后一个字节 2)ICC实际使用的时候需要剔除空格 | Y | Y | Y | Y | Y | Y | Y | Y | Y | Y | Y | Y | Y | Y | Y | Y | Y | Y | Y | Y | Y | Y | Y | Y | Y | Y | Y | Y | Y | Y | Y | Y | Y | Y | Y | Y | Y | Y | Y | Y | Y | Y | Y | Y | Y
48 | 0x573D | WIFI code | WIFI 密码 | R/W | 32 | ALL | ALL | WIFI code | WIFI 密码 | / | / | - (No Unit) | / | / | / | ASCII | EEPROM | N | Y | N | Y | N | N | N | Y | Y | N | N | N | N | Y | N | N | N | N | Y | N | N | Y | N | 1)如果数据长度小于 32，则用 0x20 填充最后一个字节 2)ICC实际使用的时候需要剔除空格 | Y | Y | Y | Y | Y | Y | Y | Y | Y | Y | Y | Y | Y | Y | Y | Y | Y | Y | Y | Y | Y | Y | Y | Y | Y | Y | Y | Y | Y | Y | Y | Y | Y | Y | Y | Y | Y | Y | Y | Y | Y | Y | Y | Y | Y
49 | 0x573E | SAIL Software Version Number | 安全岛软件版本号 | R | 24 | ALL | ALL | SAIL Software Version Number | 安全岛软件版本号 | / | / | - (No Unit) | / | / | / | ASCII | EEPROM | N | Y | N | Y | N | N | N | Y | Y | N | N | N | N | N | N | N | N | N | N | N | N | N | Y |  | N | N | N | N | N | N | N | N | N | N | N | N | Y | N | N | N | N | N | N | N | N | N | N | N | Y | N | N | N | N |  |  |  | N | N | N | N | N | N | N | N | N |  |  | N | N
50 | 0x573F | ICMDIS Vehicle manufacturer spare part number | 仪表屏零件号 | R | 16 | ALL | ALL | ICMDIS Vehicle manufacturer spare part number | 仪表屏零件号 | / | / | - (No Unit) | / | / | / | ASCII | EEPROM | N | Y | N | Y | N | N | N | Y | Y | N | N | N | N | N | N | N | N | N | N | N | N | N | Y | 零件号，零部件工程师申请号，下发至ECU供应商 1) If the data length is less than 16, fill the last byte(s) with 0x20; 2) This value should be written into ECU by supplier; 3) Mandatory support. 1) 如果数据长度小于 16，则用 0x20 填充最后一个字节； 2) 该值应由供应商写入ECU； 3) 强制支持。 | N | N | N | N | N | N | N | N | N | N | N | Y | Y | Y | N | N | N | N | N | Y | Y | Y | Y | N | Y | Y | Y | Y | N | Y | Y | Y | Y | Y | Y | N | Y | Y | Y | Y | Y | Y | Y | Y | Y
51 | 0x5740 | ICMDIS Vehicle Manufacturer Logistic Software Part Number | 仪表屏软件零件号 | R | 16 | ALL | ALL | ICMDIS Vehicle Manufacturer Logistic Software Part Number | 仪表屏软件零件号 | / | / | - (No Unit) | / | / | / | ASCII | EEPROM | N | Y | N | Y | N | N | N | Y | Y | N | N | N | N | N | N | N | N | N | N | N | N | N | Y | 应用软件零件号，零部件工程师申请号，下发至ECU供应商，应用软件入奇瑞ALM系统，11位，第一位为字母S，剩余10位为纯流水号 1) If the data length is less than 16, fill the last byte(s) with 0x20; 2) This value should be written into ECU by supplier; 3) Mandatory support. 1) 如果数据长度小于 16，则用 0x20 填充最后一个字节； 2) 该值应由供应商写入ECU； 3) 强制支持。 | N | N | N | N | N | N | N | N | N | N | N | Y | Y | Y | N | N | N | N | N | Y | Y | Y | Y | N | Y | Y | Y | Y | N | Y | Y | Y | Y | Y | Y | N | Y | Y | Y | Y | Y | Y | Y | Y | Y
52 | 0x5741 | ICMDIS Vehicle manufacturer ECU hardware number | 仪表屏硬件版本 | R | 24 | ALL | ALL | ICMDIS Vehicle manufacturer ECU hardware number | 仪表屏硬件版本 | / | / | - (No Unit) | / | / | / | ASCII | EEPROM | N | Y | N | Y | N | N | N | Y | Y | N | N | N | N | N | N | N | N | N | N | N | N | N | Y | 硬件版本号，格式：x.x.x 未使用的后19字节填充20 1) This value should be written into ECU by supplier; 2) Mandatory support. 1) 该值应由供应商写入ECU； 2) 强制支持； 3) 如果数据长度小于 24，则用 0x20 填充最后一个字节。 | N | N | N | N | N | N | N | N | N | N | N | Y | Y | Y | N | N | N | N | N | Y | Y | Y | Y | N | Y | Y | Y | Y | N | Y | Y | Y | Y | Y | Y | N | Y | Y | Y | Y | Y | Y | Y | Y | Y
53 | 0x5742 | ICMDIS Vehicle Manufacturer ECU Software Version Number | 仪表屏软件版本 | R | 24 | ALL | ALL | ICMDIS Vehicle Manufacturer ECU Software Version Number | 仪表屏软件版本 | / | / | - (No Unit) | / | / | / | ASCII | EEPROM | N | Y | N | Y | N | N | N | Y | Y | N | N | N | N | N | N | N | N | N | N | N | N | N | Y | 应用软件版本号，格式：xx.xx.xx 未使用的后16字节填充20 1) This value should be written into ECU by supplier; 2) Mandatory support. 1) 该值应由供应商写入ECU； 2) 强制支持； 3) 如果数据长度小于 24，则用 0x20 填充最后一个字节。 | N | N | N | N | N | N | N | N | N | N | N | Y | Y | Y | N | N | N | N | N | Y | Y | Y | Y | N | Y | Y | Y | Y | N | Y | Y | Y | Y | Y | Y | N | Y | Y | Y | Y | Y | Y | Y | Y | Y
54 | 0x5743 | ICMDIS System supplier identifier | 仪表屏供应商代码 | R | 10 | ALL | ALL | ICMDIS System supplier identifier | 仪表屏供应商代码 | / | / | - (No Unit) | / | / | / | ASCII | EEPROM | N | Y | N | Y | N | N | N | Y | Y | N | N | N | N | N | N | N | N | N | N | N | N | N | Y | 奇瑞提供，未使用的后7字节填充20 1) This value should be written into ECU by supplier; 2) Mandatory support. 1) 该值应由供应商写入ECU； 2) 强制支持； 3) 如果数据长度小于 10，则用 0x20 填充最后一个字节。 | N | N | N | N | N | N | N | N | N | N | N | Y | Y | Y | N | N | N | N | N | Y | Y | Y | Y | N | Y | Y | Y | Y | N | Y | Y | Y | Y | Y | Y | N | Y | Y | Y | Y | Y | Y | Y | Y | Y
55 | 0x5744 | ICMDIS ECU Serial Number | 仪表屏序列号 | R | 12 | 0~3 | ALL | Date (YY) | 年 | / | / | - (No Unit) | / | / | / | ASCII | EEPROM | N | Y | N | Y | N | N | N | Y | Y | N | N | N | N | N | N | N | N | N | N | N | N | N | Y | 1) This value should be written into ECU by supplier; 2) Mandatory support. 1) 该值应由供应商写入ECU； 2) 强制支持。 | N | N | N | N | N | N | N | N | N | N | N | Y | Y | Y | N | N | N | N | N | Y | Y | Y | Y | N | Y | Y | Y | Y | N | Y | Y | Y | Y | Y | Y | N | Y | Y | Y | Y | Y | Y | Y | Y | Y
[6 empty] | 4~5 | ALL | Date (MM) | 月 | / | / | - (No Unit) | / | / | / | ASCII
[6 empty] | 6~7 | ALL | Date (DD) | 日 | / | / | - (No Unit) | / | / | / | ASCII
[6 empty] | 8~11 | ALL | Serial Number | 流水码 | / | / | - (No Unit) | / | / | / | ASCII
56 | 0x5745 | ICMDIS Boot Software Identification | 仪表屏BOOT版本 | R | 32 | ALL | ALL | ICMDIS Boot Software Identification | 仪表屏BOOT版本 | / | / | - (No Unit) | / | / | / | ASCII | EEPROM | N | Y | N | Y | N | N | N | Y | Y | N | N | N | N | N | N | N | N | N | N | N | N | N | Y | 1) If the data length is less than 32, fill the last byte(s) with 0x20; 2) This value should be written into ECU by supplier; 1) 如果数据长度小于 32，则用 0x20 填充最后一个字节； 2) 该值应由供应商写入ECU； | N | N | N | N | N | N | N | N | N | N | N | Y | Y | Y | N | N | N | N | N | Y | Y | Y | Y | N | Y | Y | Y | Y | N | Y | Y | Y | Y | Y | Y | N | Y | Y | Y | Y | Y | Y | Y | Y | Y
57 | 0x5746 | ACDIS Vehicle manufacturer spare part number | 空调显示屏零件号 | R | 16 | ALL | ALL | ACDIS Vehicle manufacturer spare part number | 空调显示屏零件号 | / | / | - (No Unit) | / | / | / | ASCII | EEPROM | N | Y | N | Y | N | N | N | Y | Y | N | N | N | N | N | N | N | N | N | N | N | N | N | Y | 零件号，零部件工程师申请号，下发至ECU供应商 1) If the data length is less than 16, fill the last byte(s) with 0x20; 2) This value should be written into ECU by supplier; 3) Mandatory support. 1) 如果数据长度小于 16，则用 0x20 填充最后一个字节； 2) 该值应由供应商写入ECU； 3) 强制支持。 | N | N | N | N | N | N | N | N | N | N | N | Y | Y | Y | N | N | N | N | N | Y | N | N | N | N | Y | N | N | N | N | N | N | N | Y | N | N | N | N | N | N | N | N | N | N | N | N
58 | 0x5747 | ACDIS Vehicle Manufacturer Logistic Software Part Number | 空调显示屏软件零件号 | R | 16 | ALL | ALL | ACDIS Vehicle Manufacturer Logistic Software Part Number | 空调显示屏软件零件号 | / | / | - (No Unit) | / | / | / | ASCII | EEPROM | N | Y | N | Y | N | N | N | Y | Y | N | N | N | N | N | N | N | N | N | N | N | N | N | Y | 应用软件零件号，零部件工程师申请号，下发至ECU供应商，应用软件入奇瑞ALM系统，11位，第一位为字母S，剩余10位为纯流水号 1) If the data length is less than 16, fill the last byte(s) with 0x20; 2) This value should be written into ECU by supplier; 3) Mandatory support. 1) 如果数据长度小于 16，则用 0x20 填充最后一个字节； 2) 该值应由供应商写入ECU； 3) 强制支持。 | N | N | N | N | N | N | N | N | N | N | N | Y | Y | Y | N | N | N | N | N | Y | N | N | N | N | Y | N | N | N | N | N | N | N | Y | N | N | N | N | N | N | N | N | N | N | N | N
59 | 0x5748 | ACDIS Vehicle manufacturer ECU hardware number | 空调显示屏硬件版本 | R | 24 | ALL | ALL | ACDIS Vehicle manufacturer ECU hardware number | 空调显示屏硬件版本 | / | / | - (No Unit) | / | / | / | ASCII | EEPROM | N | Y | N | Y | N | N | N | Y | Y | N | N | N | N | N | N | N | N | N | N | N | N | N | Y | 硬件版本号，格式：x.x.x 未使用的后19字节填充20 1) This value should be written into ECU by supplier; 2) Mandatory support. 1) 该值应由供应商写入ECU； 2) 强制支持； 3) 如果数据长度小于 24，则用 0x20 填充最后一个字节。 | N | N | N | N | N | N | N | N | N | N | N | Y | Y | Y | N | N | N | N | N | Y | N | N | N | N | Y | N | N | N | N | N | N | N | Y | N | N | N | N | N | N | N | N | N | N | N | N
60 | 0x5749 | ACDIS Vehicle Manufacturer ECU Software Version Number | 空调显示屏软件版本 | R | 24 | ALL | ALL | ACDIS Vehicle Manufacturer ECU Software Version Number | 空调显示屏软件版本 | / | / | - (No Unit) | / | / | / | ASCII | EEPROM | N | Y | N | Y | N | N | N | Y | Y | N | N | N | N | N | N | N | N | N | N | N | N | N | Y | 应用软件版本号，格式：xx.xx.xx 未使用的后16字节填充20 1) This value should be written into ECU by supplier; 2) Mandatory support. 1) 该值应由供应商写入ECU； 2) 强制支持； 3) 如果数据长度小于 24，则用 0x20 填充最后一个字节。 | N | N | N | N | N | N | N | N | N | N | N | Y | Y | Y | N | N | N | N | N | Y | N | N | N | N | Y | N | N | N | N | N | N | N | Y | N | N | N | N | N | N | N | N | N | N | N | N
61 | 0x574A | ACDIS System supplier identifier | 空调显示屏供应商代码 | R | 10 | ALL | ALL | ACDIS System supplier identifier | 空调显示屏供应商代码 | / | / | - (No Unit) | / | / | / | ASCII | EEPROM | N | Y | N | Y | N | N | N | Y | Y | N | N | N | N | N | N | N | N | N | N | N | N | N | Y | 奇瑞提供，未使用的后7字节填充20 1) This value should be written into ECU by supplier; 2) Mandatory support. 1) 该值应由供应商写入ECU； 2) 强制支持； 3) 如果数据长度小于 10，则用 0x20 填充最后一个字节。 | N | N | N | N | N | N | N | N | N | N | N | Y | Y | Y | N | N | N | N | N | Y | N | N | N | N | Y | N | N | N | N | N | N | N | N | N | N | N | N | N | N | N | N | N | N | N | N
62 | 0x574B | ACDIS ECU Serial Number | 空调显示屏序列号 | R | 12 | 0~3 | ALL | Date (YY) | 年 | / | / | - (No Unit) | / | / | / | ASCII | EEPROM | N | Y | N | Y | N | N | N | Y | Y | N | N | N | N | N | N | N | N | N | N | N | N | N | Y | 1) This value should be written into ECU by supplier; 2) Mandatory support. 1) 该值应由供应商写入ECU； 2) 强制支持。 | N | N | N | N | N | N | N | N | N | N | N | Y | Y | Y | N | N | N | N | N | Y | N | N | N | N | Y | N | N | N | N | N | N | N | N | N | N | N | N | N | N | N | N | N | N | N | N
[6 empty] | 4~5 | ALL | Date (MM) | 月 | / | / | - (No Unit) | / | / | / | ASCII | [52 empty] | N | N |  |  |  | N |  |  |  |  | N
[6 empty] | 6~7 | ALL | Date (DD) | 日 | / | / | - (No Unit) | / | / | / | ASCII | [52 empty] | N | N |  |  |  | N |  |  |  |  | N
[6 empty] | 8~11 | ALL | Serial Number | 流水码 | / | / | - (No Unit) | / | / | / | ASCII | [52 empty] | N | N |  |  |  | N |  |  |  |  | N
63 | 0x574C | ACDIS Boot Software Identification | 空调显示屏BOOT版本 | R | 32 | ALL | ALL | ACDIS Boot Software Identification | 空调显示屏BOOT版本 | / | / | - (No Unit) | / | / | / | ASCII | EEPROM | N | Y | N | Y | N | N | N | Y | Y | N | N | N | N | N | N | N | N | N | N | N | N | N | Y | 1) If the data length is less than 32, fill the last byte(s) with 0x20; 2) This value should be written into ECU by supplier; 1) 如果数据长度小于 32，则用 0x20 填充最后一个字节； 2) 该值应由供应商写入ECU； | N | N | N | N | N | N | N | N | N | N | N | Y | Y | Y | N | N | N | N | N | Y | N | N | N | N | Y | N | N | N | N | N | N | N | N | N | N | N | N | N | N | N | N | N | N | N | N
64 | 0x574D | CMSM Vehicle manufacturer spare part number | 吸顶屏零件号 | R | 16 | ALL | ALL | CMSM Vehicle manufacturer spare part number | 吸顶屏零件号 | / | / | - (No Unit) | / | / | / | ASCII | EEPROM | N | Y | N | Y | N | N | N | Y | Y | N | N | N | N | N | N | N | N | N | N | N | N | N | Y | 零件号，零部件工程师申请号，下发至ECU供应商 1) If the data length is less than 16, fill the last byte(s) with 0x20; 2) This value should be written into ECU by supplier; 3) Mandatory support. 1) 如果数据长度小于 16，则用 0x20 填充最后一个字节； 2) 该值应由供应商写入ECU； 3) 强制支持。 | N | N | N | N | N | N | N | N | N | N | N | Y | Y | Y | N | N | N | N | N | Y | N | N | N | N | Y | N | N | Y | N | N | N | N | N | N | N | N | N | N | N | Y | N | N | N | N | Y
65 | 0x574E | CMSM Vehicle Manufacturer Logistic Software Part Number | 吸顶屏软件零件号 | R | 16 | ALL | ALL | CMSM Vehicle Manufacturer Logistic Software Part Number | 吸顶屏软件零件号 | / | / | - (No Unit) | / | / | / | ASCII | EEPROM | N | Y | N | Y | N | N | N | Y | Y | N | N | N | N | N | N | N | N | N | N | N | N | N | Y | 应用软件零件号，零部件工程师申请号，下发至ECU供应商，应用软件入奇瑞ALM系统，11位，第一位为字母S，剩余10位为纯流水号 1) If the data length is less than 16, fill the last byte(s) with 0x20; 2) This value should be written into ECU by supplier; 3) Mandatory support. 1) 如果数据长度小于 16，则用 0x20 填充最后一个字节； 2) 该值应由供应商写入ECU； 3) 强制支持。 | N | N | N | N | N | N | N | N | N | N | N | Y | Y | Y | N | N | N | N | N | Y | N | N | N | N | Y | N | N | Y | N | N | N | N | N | N | N | N | N | N | N | Y | N | N | N | N | Y
66 | 0x574F | CMSM Vehicle manufacturer ECU hardware number | 吸顶屏硬件版本 | R | 24 | ALL | ALL | CMSM Vehicle manufacturer ECU hardware number | 吸顶屏硬件版本 | / | / | - (No Unit) | / | / | / | ASCII | EEPROM | N | Y | N | Y | N | N | N | Y | Y | N | N | N | N | N | N | N | N | N | N | N | N | N | Y | 硬件版本号，格式：x.x.x 未使用的后19字节填充20 1) This value should be written into ECU by supplier; 2) Mandatory support. 1) 该值应由供应商写入ECU； 2) 强制支持； 3) 如果数据长度小于 24，则用 0x20 填充最后一个字节。 | N | N | N | N | N | N | N | N | N | N | N | Y | Y | Y | N | N | N | N | N | Y | N | N | N | N | Y | N | N | Y | N | N | N | N | N | N | N | N | N | N | N | Y | N | N | N | N | Y
67 | 0x5750 | CMSM Vehicle Manufacturer ECU Software Version Number | 吸顶屏软件版本 | R | 24 | ALL | ALL | CMSM Vehicle Manufacturer ECU Software Version Number | 吸顶屏软件版本 | / | / | - (No Unit) | / | / | / | ASCII | EEPROM | N | Y | N | Y | N | N | N | Y | Y | N | N | N | N | N | N | N | N | N | N | N | N | N | Y | 应用软件版本号，格式：xx.xx.xx 未使用的后16字节填充20 1) This value should be written into ECU by supplier; 2) Mandatory support. 1) 该值应由供应商写入ECU； 2) 强制支持； 3) 如果数据长度小于 24，则用 0x20 填充最后一个字节。 | N | N | N | N | N | N | N | N | N | N | N | Y | Y | Y | N | N | N | N | N | Y | N | N | N | N | Y | N | N | Y | N | N | N | N | N | N | N | N | N | N | N | Y | N | N | N | N | Y
68 | 0x5751 | CMSM System supplier identifier | 吸顶屏供应商代码 | R | 10 | ALL | ALL | CMSM System supplier identifier | 吸顶屏供应商代码 | / | / | - (No Unit) | / | / | / | ASCII | EEPROM | N | Y | N | Y | N | N | N | Y | Y | N | N | N | N | N | N | N | N | N | N | N | N | N | Y | 奇瑞提供，未使用的后7字节填充20 1) This value should be written into ECU by supplier; 2) Mandatory support. 1) 该值应由供应商写入ECU； 2) 强制支持； 3) 如果数据长度小于 10，则用 0x20 填充最后一个字节。 | N | N | N | N | N | N | N | N | N | N | N | Y | Y | Y | N | N | N | N | N | Y | N | N | N | N | Y | N | N | Y | N | N | N | N | N | N | N | N | N | N | N | Y | N | N | N | N | Y
69 | 0x5752 | CMSM ECU Serial Number | 吸顶屏序列号 | R | 12 | 0~3 | ALL | Date (YY) | 年 | / | / | - (No Unit) | / | / | / | ASCII | EEPROM | N | Y | N | Y | N | N | N | Y | Y | N | N | N | N | N | N | N | N | N | N | N | N | N | Y | 1) This value should be written into ECU by supplier; 2) Mandatory support. 1) 该值应由供应商写入ECU； 2) 强制支持。 | N | N | N | N | N | N | N | N | N | N | N | Y | Y | Y | N | N | N | N | N | Y | N | N | N | N | Y | N | N | Y | N | N | N | N | N | N | N | N | N | N | N | Y | N | N | N | N | Y
[6 empty] | 4~5 | ALL | Date (MM) | 月 | / | / | - (No Unit) | / | / | / | ASCII
[6 empty] | 6~7 | ALL | Date (DD) | 日 | / | / | - (No Unit) | / | / | / | ASCII
[6 empty] | 8~11 | ALL | Serial Number | 流水码 | / | / | - (No Unit) | / | / | / | ASCII
70 | 0x5753 | CMSM Boot Software Identification | 吸顶屏BOOT版本 | R | 32 | ALL | ALL | CMSM Boot Software Identification | 吸顶屏BOOT版本 | / | / | - (No Unit) | / | / | / | ASCII | EEPROM | Y | Y | N | Y | N | N | N | Y | Y | N | N | N | N | N | N | N | N | N | N | N | N | N | Y | 1) If the data length is less than 32, fill the last byte(s) with 0x20; 2) This value should be written into ECU by supplier; 1) 如果数据长度小于 32，则用 0x20 填充最后一个字节； 2) 该值应由供应商写入ECU； | N | N | N | N | N | N | N | N | N | N | N | Y | Y | Y | N | N | N | N | N | Y | N | N | N | N | Y | N | N | Y | N | N | N | N | N | N | N | N | N | N | N | Y | N | N | N | N | Y
71 | 0x5754 | Minimum SQI and current SQI and Master/Slave status and test mode status and link status of the Ethernet port | 以太端口的最小SQI和当前SQI和主从状态和测试模式状态和连接状态 | R | 5 | 0 | ALL | ADCC minimum SQI | ADCC最小SQI | 0 | 7 | - (No Unit) | / | / | / | HEX | EEPROM | N | Y | N | Y | N | N | N | Y | Y | N | N | N | N | N | N | N | N | N | N | N | N | Y | Y | invalid data:255 | N | N | N | N | N | N | N | N | N | N | N | N | N | N | N | Y | N | N | Y | Y | Y | Y | Y | Y | Y | Y | N | N | N | N | N | N | N | N | N | N | Y | N | N | N | N | N | N | N | Y
[6 empty] | 1 | ALL | ADCC current SQI | ADCC信号质量 | 0 | 7 | - (No Unit) | / | / | / | HEX
[6 empty] | 2 | ALL | ADCC test mode status | ADCC测试模式状态 | / | / | - (No Unit) | 0x00:00 0x01:01 0x02:02 0x04:04 0x05:05 0x06:06 0x07:07 0xFF:FF | 0x00:00 0x01:01 0x02:02 0x04:04 0x05:05 0x06:06 0x07:07 0xFF:FF | / | TextTable(HEX)
[6 empty] | 3 | 0 | ADCC Master/Slave status | ADCC主/从状态 | / | / | - (No Unit) | 0b:slave mode 1b:master mode | 0b:从模式 1b:主模式 | / | TextTable(Binary)
[7 empty] | 1~7 | Reserved | 预留 | / | / | - (No Unit) | / | / | / | Reserved
[6 empty] | 4 | ALL | Reserved | 预留 | / | / | - (No Unit) | / | / | / | Reserved
72 | 0x5755 | Integrate circuit card identity | ICCID值 | R | 20 | ALL | ALL | Integrate circuit card identity | ICCID值 | / | / | - (No Unit) | / | / | / | ASCII | EEPROM | N | Y | N | Y | N | N | N | Y | Y | N | N | N | N | N | N | N | N | N | N | N | N | Y | Y |  | N | N | N | N | N | N | N | N | N | N | N | N | N | N | N | N | N | N | N | Y | Y | N | N | N | N | N | N | N | N | N | N | N | N | N | N | N | N | Y | N | N | N | N | N | N | Y
73 | 0x5756 | International mobile equipment identity | IMEI值 | R | 15 | ALL | ALL | International mobile equipment identity | IMEI值 | / | / | - (No Unit) | / | / | / | ASCII | EEPROM | N | Y | N | Y | N | N | N | Y | Y | N | N | N | N | N | N | N | N | N | N | N | N | Y | Y |  | N | N | N | N | N | N | N | N | N | N | N | N | N | N | N | N | N | N | N | Y | Y | N | N | N | N | N | N | N | N | N | N | N | N | N | N | N | N | Y | N | N | N | N | N | N | Y
74 | 0x5757 | IMSI | 国际识别码 | R | 15 | ALL | ALL | IMSI | 国际识别码 | / | / | - (No Unit) | / | / | / | ASCII | EEPROM | N | Y | N | Y | N | N | N | Y | Y | N | N | N | N | N | N | N | N | N | N | N | N | Y | Y |  | N | N | N | N | N | N | N | N | N | N | N | N | N | N | N | N | N | N | N | Y | Y | N | N | N | N | N | N | N | N | N | N | N | N | N | N | N | N | Y | N | N | N | N | N | N | Y
75 | 0x5758 | TBOX mode | TBOX模式 | R/W | 1 | ALL | ALL | TBOX mode | TBOX模式 | / | / | - (No Unit) | 0x00:Reserved 0x01:Plant mode(default value) 0x02:Normal mode 0x03~0xFF:Reserved | 0x00:预留 0x01:工厂模式 0x02:正常模式 0x03~0xFF:预留 | / | TextTable(HEX) | EEPROM | N | Y | N | Y | N | N | N | Y | Y | N | N | N | N | Y | N | N | N | N | Y | N | N | Y | Y |  | N | N | N | N | N | N | N | N | N | N | N | N | N | N | N | N | N | N | N | Y | Y | N | N | N | N | N | N | N | N | N | N | N | N | N | N | Y | N | N | N | N | N | N | N | N | Y
76 | 0x5759 | ICC Temperature | 温度 | R | 1 | ALL | ALL | ICC Temperature | 温度 | / | / | °C (Celsius) | Y=(a/b)x+c a=1,b=1,c=-127 | Y=(a/b)x+c a=1,b=1,c=-127 | / | Linear(Unsigned) | EEPROM | N | Y | N | Y | N | N | N | Y | Y | N | N | N | N | N | N | N | N | N | N | N | N | N | Y |  | N | N | N | N | N | N | N | N | N | N | N | N | N | N | N | N | N | N | N | Y | Y | N | N | N | N | N | N | N | N | N | N | N | N | N | N | N | N | N | N | N | N | N | N | N | Y
77 | 0x575A | ICC system time | 系统时间 | R | 4 | ALL | ALL | ICC system time | 系统时间 | / | / | s (Second) | Y=(a/b)x+c a=1,b=1,c=0 | Y=(a/b)x+c a=1,b=1,c=0 | / | Linear(Unsigned) | EEPROM | N | Y | N | Y | N | N | N | Y | Y | N | N | N | N | N | N | N | N | N | N | N | N | N | Y |  | N | N | N | N | N | N | N | N | N | N | N | N | N | N | N | N | N | N | N | Y | Y | N | N | N | N | N | N | N | N | N | N | N | N | N | N | N | N | Y | N | N | N | N | N | N | Y
78 | 0x575B | GPS antenna connection status | GPS天线连接状态 | R | 1 | ALL | ALL | GPS antenna connection status | GPS天线连接状态 | / | / | - (No Unit) | 0x00:Disconnected 0x01:Connected | 0x00:未链接 0x01:已连接 | / | TextTable(HEX) | EEPROM | N | Y | N | Y | N | N | N | Y | Y | N | N | N | N | N | N | N | N | N | N | N | N | N | Y |  | N | N | N | N | N | N | N | N | N | N | N | N | N | N | N | N | N | N | N | Y | Y | N | N | N | N | N | N | N | N | N | N | N | N | N | N | N | N | Y | N | N | N | N | N | N | Y
79 | 0x575C | GPS Basic information_ longitude | GPS基本信息_经度 | R | 4 | ALL | ALL | GPS Basic information_ longitude | GPS基本信息_经度 | / | / | ° (degree) | Y=(a/b)x+c a=0.000001,b=1,c=0 | Y=(a/b)x+c a=0.000001,b=1,c=0 | / | Linear(Unsigned) | EEPROM | N | Y | N | Y | N | N | N | Y | Y | N | N | N | N | N | N | N | N | N | N | N | N | N | Y |  | N | N | N | N | N | N | N | N | N | N | N | N | N | N | N | N | N | N | N | Y | Y | N | N | N | N | N | N | N | N | N | N | N | N | N | N | N | N | Y | N | N | N | N | N | N | Y
80 | 0x575D | GPS Basic information_latitude | GPS基本信息_纬度 | R | 4 | ALL | ALL | GPS Basic information_latitude | GPS基本信息_纬度 | / | / | ° (degree) | Y=(a/b)x+c a=0.000001,b=1,c=0 | Y=(a/b)x+c a=0.000001,b=1,c=0 | / | Linear(Unsigned) | EEPROM | N | Y | N | Y | N | N | N | Y | Y | N | N | N | N | N | N | N | N | N | N | N | N | N | Y |  | N | N | N | N | N | N | N | N | N | N | N | N | N | N | N | N | N | N | N | Y | Y | N | N | N | N | N | N | N | N | N | N | N | N | N | N | N | N | Y | N | N | N | N | N | N | Y
81 | 0x575E | GPS Extended information _GPS time | GPS扩展信息_GPS时间 | R | 6 | 0 | ALL | Year | 年 | / | / | - (No Unit) | Y=(a/b)x+c a=1,b=1,c=0 | Y=(a/b)x+c a=1,b=1,c=0 | / | Linear(Unsigned) | EEPROM | N | Y | N | Y | N | N | N | Y | Y | N | N | N | N | N | N | N | N | N | N | N | N | N | Y |  | N | N | N | N | N | N | N | N | N | N | N | N | N | N | N | N | N | N | N | Y | Y | N | N | N | N | N | N | N | N | N | N | N | N | N | N | N | N | Y | N | N | N | N | N | N | Y
[6 empty] | 1 | ALL | Month | 月 | / | / | - (No Unit) | Y=(a/b)x+c a=1,b=1,c=0 | Y=(a/b)x+c a=1,b=1,c=0 | / | Linear(Unsigned)
[6 empty] | 2 | ALL | Day | 日 | / | / | - (No Unit) | Y=(a/b)x+c a=1,b=1,c=0 | Y=(a/b)x+c a=1,b=1,c=0 | / | Linear(Unsigned)
[6 empty] | 3 | ALL | Hour | 时 | / | / | - (No Unit) | Y=(a/b)x+c a=1,b=1,c=0 | Y=(a/b)x+c a=1,b=1,c=0 | / | Linear(Unsigned)
[6 empty] | 4 | ALL | Minute | 分 | / | / | - (No Unit) | Y=(a/b)x+c a=1,b=1,c=0 | Y=(a/b)x+c a=1,b=1,c=0 | / | Linear(Unsigned)
[6 empty] | 5 | ALL | Second | 秒 | / | / | - (No Unit) | Y=(a/b)x+c a=1,b=1,c=0 | Y=(a/b)x+c a=1,b=1,c=0 | / | Linear(Unsigned)
82 | 0x575F | GPS Extended information _GPS Positioning accuracy | GPS扩展信息_GPS定位精度 | R | 1 | ALL | ALL | GPS Extended information _GPS Positioning accuracy | GPS扩展信息_GPS定位精度 | / | / | - (No Unit) | Y=(a/b)x+c a=0.1,b=1,c=0 | Y=(a/b)x+c a=0.1,b=1,c=0 | / | Linear(Unsigned) | EEPROM | N | Y | N | Y | N | N | N | Y | Y | N | N | N | N | N | N | N | N | N | N | N | N | N | Y |  | N | N | N | N | N | N | N | N | N | N | N | N | N | N | N | N | N | N | N | Y | Y | N | N | N | N | N | N | N | N | N | N | N | N | N | N | N | N | Y | N | N | N | N | N | N | Y
83 | 0x5760 | GPS Extended information _GPS speed | GPS扩展信息_GPS速度 | R | 1 | ALL | ALL | GPS Extended information _GPS speed | GPS扩展信息_GPS速度 | / | / | - (No Unit) | Y=(a/b)x+c a=1,b=1,c=0 | Y=(a/b)x+c a=1,b=1,c=0 | / | Linear(Unsigned) | EEPROM | N | Y | N | Y | N | N | N | Y | Y | N | N | N | N | N | N | N | N | N | N | N | N | N | Y |  | N | N | N | N | N | N | N | N | N | N | N | N | N | N | N | N | N | N | N | Y | Y | N | N | N | N | N | N | N | N | N | N | N | N | N | N | N | N | Y | N | N | N | N | N | N | Y
84 | 0x5761 | GPS Extended information _GPS direction | GPS扩展信息_GPS方向 | R | 1 | ALL | ALL | GPS Extended information _GPS direction | GPS扩展信息_GPS方向 | / | / | - (No Unit) | Y=(a/b)x+c a=1,b=2,c=0 | Y=(a/b)x+c a=1,b=2,c=0 | / | Linear(Unsigned) | EEPROM | N | Y | N | Y | N | N | N | Y | Y | N | N | N | N | N | N | N | N | N | N | N | N | N | Y |  | N | N | N | N | N | N | N | N | N | N | N | N | N | N | N | N | N | N | N | Y | Y | N | N | N | N | N | N | N | N | N | N | N | N | N | N | N | N | Y | N | N | N | N | N | N | Y
85 | 0x5762 | GPS Extended information _Number of available satellites | GPS扩展信息_可用卫星的数量 | R | 1 | ALL | ALL | GPS Extended information _Number of available satellites | GPS扩展信息_可用卫星的数量 | / | / | - (No Unit) | Y=(a/b)x+c a=1,b=1,c=0 | Y=(a/b)x+c a=1,b=1,c=0 | / | Linear(Unsigned) | EEPROM | N | Y | N | Y | N | N | N | Y | Y | N | N | N | N | N | N | N | N | N | N | N | N | N | Y |  | N | N | N | N | N | N | N | N | N | N | N | N | N | N | N | N | N | N | N | Y | Y | N | N | N | N | N | N | N | N | N | N | N | N | N | N | N | N | Y | N | N | N | N | N | N | Y
86 | 0x5763 | NAD status: The current network MCC | 当前移动电话国家代码 | R | 3 | ALL | ALL | NAD status: The current network MCC | 当前移动电话国家代码 | / | / | - (No Unit) | / | / | / | ASCII | EEPROM | N | Y | N | Y | N | N | N | Y | Y | N | N | N | N | N | N | N | N | N | N | N | N | N | Y |  | N | N | N | N | N | N | N | N | N | N | N | N | N | N | N | N | N | N | N | Y | Y | N | N | N | N | N | N | N | N | N | N | N | N | N | N | N | N | N | N | N | N | N | N | N | Y
87 | 0x5764 | NAD status: The current network MNC | 当前移动设备网络代码 | R | 3 | ALL | ALL | NAD status: The current network MNC | 当前移动设备网络代码 | / | / | - (No Unit) | / | / | / | ASCII | EEPROM | N | Y | N | Y | N | N | N | Y | Y | N | N | N | N | N | N | N | N | N | N | N | N | N | Y |  | N | N | N | N | N | N | N | N | N | N | N | N | N | N | N | N | N | N | N | Y | Y | N | N | N | N | N | N | N | N | N | N | N | N | N | N | N | N | N | N | N | N | N | N | N | Y
88 | 0x5765 | NAD status: The current network Signal strength | 当前网络信号强度 | R | 2 | ALL | ALL | NAD status: The current network Signal strength | 当前网络信号强度 | / | / | - (No Unit) | Y=(a/b)x+c a=0.1,b=1,c=-150 | Y=(a/b)x+c a=0.1,b=1,c=-150 | / | Linear(Unsigned) | EEPROM | N | Y | N | Y | N | N | N | Y | Y | N | N | N | N | N | N | N | N | N | N | N | N | N | Y |  | N | N | N | N | N | N | N | N | N | N | N | N | N | N | N | N | N | N | N | Y | Y | N | N | N | N | N | N | N | N | N | N | N | N | N | N | N | N | Y | N | N | N | N | N | N | Y
89 | 0x5766 | NAD status: The current network bars | 当前网络CSQ/RSSI值 | R | 1 | ALL | ALL | NAD status: The current network bars | 当前网络CSQ/RSSI值 | / | / | - (No Unit) | Y=(a/b)x+c a=1,b=1,c=0 | Y=(a/b)x+c a=1,b=1,c=0 | / | Linear(Unsigned) | EEPROM | N | Y | N | Y | N | N | N | Y | Y | N | N | N | N | N | N | N | N | N | N | N | N | N | Y |  | N | N | N | N | N | N | N | N | N | N | N | N | N | N | N | N | N | N | N | Y | Y | N | N | N | N | N | N | N | N | N | N | N | N | N | N | N | N | N | N | N | N | N | N | N | Y
90 | 0x5767 | NAD status: The current network type | 当前网络类型 | R | 1 | ALL | ALL | NAD status: The current network type | 当前网络类型 | / | / | - (No Unit) | 0x00:Not Registered 0x01:CDMA 0x02:GSM 0x03:CDMA2000 0x04:WCDMA 0x05:LTE_FDD 0x06:LTE_TDD 0x07~0xFF:Reserved | 0x00:未注册 0x01:CDMA 0x02:GSM 0x03:CDMA2000 0x04:WCDMA 0x05:LTE_FDD 0x06:LTE_TDD 0x07~0xFF:预留 | / | TextTable(HEX) | EEPROM | N | Y | N | Y | N | N | N | Y | Y | N | N | N | N | N | N | N | N | N | N | N | N | N | Y |  | N | N | N | N | N | N | N | N | N | N | N | N | N | N | N | N | N | N | N | Y | Y | N | N | N | N | N | N | N | N | N | N | N | N | N | N | N | N | Y | N | N | N | N | N | N | Y
91 | 0x5768 | NAD status: The current network Connection status | 当前网络连接状态 | R | 1 | ALL | ALL | NAD status: The current network Connection status | 当前网络连接状态 | / | / | - (No Unit) | 0x00:No Service 0x01:Searching 0x02:Registered 0x03:Reg Failure 0x04:Reserved 0x05:Roaming 0x06~0xFF:Reserved | 0x00:无服务 0x01:搜索中 0x02:已注册 0x03:注册失败 0x04:预留 0x05:漫游中 0x06~0xFF:预留 | / | TextTable(HEX) | EEPROM | N | Y | N | Y | N | N | N | Y | Y | N | N | N | N | N | N | N | N | N | N | N | N | N | Y |  | N | N | N | N | N | N | N | N | N | N | N | N | N | N | N | N | N | N | N | Y | Y | N | N | N | N | N | N | N | N | N | N | N | N | N | N | N | N | Y | N | N | N | N | N | N | Y
92 | 0x5769 | APN1 Private network | 私网地址 | R | 16 | ALL | ALL | APN1 Private network | 私网地址 | / | / | - (No Unit) | / | / | / | ASCII | EEPROM | N | Y | N | Y | N | N | N | Y | Y | N | N | N | N | N | N | N | N | N | N | N | N | N | Y |  | N | N | N | N | N | N | N | N | N | N | N | N | N | N | N | N | N | N | N | Y | Y | N | N | N | N | N | N | N | N | N | N | N | N | N | N | N | N | N | N | N | N | N | N | N | Y
93 | 0x576A | APN2 public network | 公网地址 | R | 16 | ALL | ALL | APN2 public network | 公网地址 | / | / | - (No Unit) | / | / | / | ASCII | EEPROM | N | Y | N | Y | N | N | N | Y | Y | N | N | N | N | N | N | N | N | N | N | N | N | N | Y |  | N | N | N | N | N | N | N | N | N | N | N | N | N | N | N | N | N | N | N | Y | Y | N | N | N | N | N | N | N | N | N | N | N | N | N | N | N | N | N | N | N | N | N | N | N | Y
94 | 0x576B | WAN antenna connection status: The External antenna | 外部天线连接状态 | R | 1 | ALL | ALL | WAN antenna connection status: The External antenna | 外部天线连接状态 | / | / | - (No Unit) | 0x00:Disconnected 0x01:Connected 0x02~0xFF:Reserved | 0x00:断连接 0x01:已连接 0x02~0xFF:预留 | / | TextTable(HEX) | EEPROM | N | Y | N | Y | N | N | N | Y | Y | N | N | N | N | N | N | N | N | N | N | N | N | N | Y |  | N | N | N | N | N | N | N | N | N | N | N | N | N | N | N | N | N | N | N | Y | Y | N | N | N | N | N | N | N | N | N | N | N | N | N | N | N | N | N | N | N | N | N | N | N | Y
95 | 0x576C | WAN antenna connection status: The Internal antenna | 广域网天线连接状态:内部天线 | R | 1 | ALL | ALL | WAN antenna connection status: The Internal antenna | 广域网天线连接状态:内部天线 | / | / | - (No Unit) | 0x00:Disconnected 0x01:Connected 0x02~0xFF:Reserved | 0x00:断连接 0x01:已连接 0x02~0xFF:预留 | / | TextTable(HEX) | EEPROM | N | Y | N | Y | N | N | N | Y | Y | N | N | N | N | N | N | N | N | N | N | N | N | N | Y |  | N | N | N | N | N | N | N | N | N | N | N | N | N | N | N | N | N | N | N | Y | Y | N | N | N | N | N | N | N | N | N | N | N | N | N | N | N | N | N | N | N | N | N | N | N | Y
96 | 0x576D | WAN antenna connection status: current use antenna | 广域网天线连接状态:天线使用状态 | R | 1 | ALL | ALL | WAN antenna connection status: current use antenna | 广域网天线连接状态:天线使用状态 | / | / | - (No Unit) | 0x00:External 0x01:Internal 0x02~0xFF:Reserved | 0x00:外置 0x01:内置 0x02~0xFF:预留 | / | TextTable(HEX) | EEPROM | N | Y | N | Y | N | N | N | Y | Y | N | N | N | N | N | N | N | N | N | N | N | N | N | Y |  | N | N | N | N | N | N | N | N | N | N | N | N | N | N | N | N | N | N | N | Y | Y | N | N | N | N | N | N | N | N | N | N | N | N | N | N | N | N | N | N | N | N | N | N | N | Y
97 | 0x576E | WAN Module current temperature | WAN模块当前温度 | R | 1 | ALL | ALL | WAN Module current temperature | WAN模块当前温度 | / | / | °C (Celsius) | Y=(a/b)x+c a=1,b=1,c=-127 | Y=(a/b)x+c a=1,b=1,c=-127 | / | Linear(Unsigned) | EEPROM | N | Y | N | Y | N | N | N | Y | Y | N | N | N | N | N | N | N | N | N | N | N | N | N | Y |  | N | N | N | N | N | N | N | N | N | N | N | N | N | N | N | N | N | N | N | Y | Y | N | N | N | N | N | N | N | N | N | N | N | N | N | N | N | N | N | N | N | N | N | N | N | Y
98 | 0x576F | T Service opening status | TSP服务开启状态 | R | 1 | ALL | ALL | T Service opening status | TSP服务开启状态 | / | / | - (No Unit) | 0x00:Reserved 0x01:Deactived mode 0x02:Actived mode 0x03~0xFF:Reserved | 0x00:预留 0x01:未开启 0x02:已开启 0x03~0xFF:预留 | / | TextTable(HEX) | EEPROM | N | Y | N | Y | N | N | N | Y | Y | N | N | N | N | N | N | N | N | N | N | N | N | N | Y |  | N | N | N | N | N | N | N | N | N | N | N | N | N | N | N | N | N | N | N | Y | Y | N | N | N | N | N | N | N | N | N | N | N | N | N | N | N | N | Y | N | N | N | N | N | N | Y
99 | 0x5770 | APN1 name | 私网APN | R | 64 | ALL | ALL | APN1 name | 私网APN | / | / | - (No Unit) | / | / | / | ASCII | EEPROM | N | Y | N | Y | N | N | N | Y | Y | N | N | N | N | N | N | N | N | N | N | N | N | N | Y |  | N | N | N | N | N | N | N | N | N | N | N | N | N | N | N | N | N | N | N | Y | Y | N | N | N | N | N | N | N | N | N | N | N | N | N | N | N | N | N | N | N | N | N | N | N | Y
100 | 0x5771 | APN1 user | 私网用户名 | R | 32 | ALL | ALL | APN1 user | 私网用户名 | / | / | - (No Unit) | / | / | / | ASCII | EEPROM | N | Y | N | Y | N | N | N | Y | Y | N | N | N | N | N | N | N | N | N | N | N | N | N | Y |  | N | N | N | N | N | N | N | N | N | N | N | N | N | N | N | N | N | N | N | N | N | N | N | N | N | N | N | N | N | N | N | N | N | N | N | N | N | N | N | N | N | N | N | N | N
101 | 0x5772 | APN1 password | 私网密码 | R | 32 | ALL | ALL | APN1 password | 私网密码 | / | / | - (No Unit) | / | / | / | ASCII | EEPROM | N | Y | N | Y | N | N | N | Y | Y | N | N | N | N | N | N | N | N | N | N | N | N | N | Y |  | N | N | N | N | N | N | N | N | N | N | N | N | N | N | N | N | N | N | N | N | N | N | N | N | N | N | N | N | N | N | N | N | N | N | N | N | N | N | N | N | N | N | N | N | N
102 | 0x5773 | APN2 name | 公网APN | R | 64 | ALL | ALL | APN2 name | 公网APN | / | / | - (No Unit) | / | / | / | ASCII | EEPROM | N | Y | N | Y | N | N | N | Y | Y | N | N | N | N | N | N | N | N | N | N | N | N | N | Y |  | N | N | N | N | N | N | N | N | N | N | N | N | N | N | N | N | N | N | N | Y | Y | N | N | N | N | N | N | N | N | N | N | N | N | N | N | N | N | N | N | N | N | N | N | N | Y
103 | 0x5774 | APN2 user | 公网用户名 | R | 32 | ALL | ALL | APN2 user | 公网用户名 | / | / | - (No Unit) | / | / | / | ASCII | EEPROM | N | Y | N | Y | N | N | N | Y | Y | N | N | N | N | N | N | N | N | N | N | N | N | N | Y |  | N | N | N | N | N | N | N | N | N | N | N | N | N | N | N | N | N | N | N | N | N | N | N | N | N | N | N | N | N | N | N | N | N | N | N | N | N | N | N | N | N | N | N | N | N
104 | 0x5775 | APN2 password | 公网密码 | R | 32 | ALL | ALL | APN2 password | 公网密码 | / | / | - (No Unit) | / | / | / | ASCII | EEPROM | N | Y | N | Y | N | N | N | Y | Y | N | N | N | N | N | N | N | N | N | N | N | N | N | Y |  | N | N | N | N | N | N | N | N | N | N | N | N | N | N | N | N | N | N | N | N | N | N | N | N | N | N | N | N | N | N | N | N | N | N | N | N | N | N | N | N | N | N | N | N | N
105 | 0x5776 | TSP server IP | TSP服务器IP | R | 32 | ALL | ALL | TSP server IP | TSP服务器IP | / | / | - (No Unit) | / | / | / | ASCII | EEPROM | N | Y | N | Y | N | N | N | Y | Y | N | N | N | N | N | N | N | N | N | N | N | N | N | Y |  | N | N | N | N | N | N | N | N | N | N | N | N | N | N | N | N | N | N | N | Y | Y | N | N | N | N | N | N | N | N | N | N | N | N | N | N | N | N | N | N | N | N | N | N | N | Y
106 | 0x5777 | TSP server port number | TSP服务器端口号 | R | 6 | ALL | ALL | TSP server port number | TSP服务器端口号 | / | / | - (No Unit) | / | / | / | ASCII | EEPROM | N | Y | N | Y | N | N | N | Y | Y | N | N | N | N | N | N | N | N | N | N | N | N | N | Y |  | N | N | N | N | N | N | N | N | N | N | N | N | N | N | N | N | N | N | N | Y | Y | N | N | N | N | N | N | N | N | N | N | N | N | N | N | N | N | N | N | N | N | N | N | N | Y
107 | 0x5778 | TSP server SMS gateway number | TSP服务器短信网关号码 | R | 32 | ALL | ALL | TSP server SMS gateway number | TSP服务器短信网关号码 | / | / | - (No Unit) | / | / | / | ASCII | EEPROM | N | Y | N | Y | N | N | N | Y | Y | N | N | N | N | N | N | N | N | N | N | N | N | N | Y |  | N | N | N | N | N | N | N | N | N | N | N | N | N | N | N | N | N | N | N | Y | Y | N | N | N | N | N | N | N | N | N | N | N | N | N | N | N | N | N | N | N | N | N | N | N | Y
108 | 0x5779 | Maintain time TBOX in Listen mode | TBOX监听模式保持时间 | R | 1 | ALL | ALL | Maintain time TBOX in Listen mode | TBOX监听模式保持时间 | / | / | - (No Unit) | Y=(a/b)x+c a=1,b=1,c=0 | Y=(a/b)x+c a=1,b=1,c=0 | / | Linear(Unsigned) | EEPROM | N | Y | N | Y | N | N | N | Y | Y | N | N | N | N | N | N | N | N | N | N | N | N | N | Y |  | N | N | N | N | N | N | N | N | N | N | N | N | N | N | N | N | N | N | N | Y | Y | N | N | N | N | N | N | N | N | N | N | N | N | N | N | N | N | N | N | N | N | N | N | N | Y
109 | 0x577A | MSISDN Value | 移动用户电话号码 | R | 20 | ALL | ALL | MSISDN Value | 移动用户电话号码 | / | / | - (No Unit) | / | / | / | ASCII | EEPROM | N | Y | N | Y | N | N | N | Y | Y | N | N | N | N | N | N | N | N | N | N | N | N | N | Y | 未使用位填充规则：填入空白符(0x20) | N | N | N | N | N | N | N | N | N | N | N | N | N | N | N | N | N | N | N | Y | Y | N | N | N | N | N | N | N | N | N | N | N | N | N | N | N | N | Y | N | N | N | N | N | N | Y
110 | 0x577C | TBOX Networking Activation | TBOX 连网功能激活 | R | 1 | ALL | ALL | TBOX Networking Activation | TBOX 连网功能激活 | / | / | - (No Unit) | 0x00:Off 0x01:On | 0x00:关 0x01:开 | / | TextTable(HEX) | EEPROM | N | Y | N | Y | N | N | N | Y | Y | N | N | N | N | N | N | N | N | N | N | N | N | N | Y |  | N | N | N | N | N | N | N | N | N | N | N | N | N | N | N | N | N | N | N | Y | Y | N | N | N | N | N | N | N | N | N | N | N | N | N | N | N | N | N | N | N | N | N | N | N | Y
111 | 0x577D | NetworkRegistrationStatus | 网络注册状态 | R | 1 | ALL | ALL | NetworkRegistrationStatus | 网络注册状态 | / | / | - (No Unit) | 0x00:nonregister 0x01:register | 0x00:未注册到网络 0x01:已注册到网络 | / | TextTable(HEX) | EEPROM | N | Y | N | Y | N | N | N | Y | Y | N | N | N | N | N | N | N | N | N | N | N | N | N | Y |  | N | N | N | N | N | N | N | N | N | N | N | N | N | N | N | N | N | N | N | Y | Y | N | N | N | N | N | N | N | N | N | N | N | N | N | N | N | N | Y | N | N | N | N | N | N | Y
112 | 0x577F | Battery code | 电池编码 | R/W | 100 | ALL | ALL | Battery code | 电池编码 | / | / | - (No Unit) | / | / | / | ASCII | EEPROM | N | Y | N | Y | N | N | N | Y | Y | N | N | N | N | Y | N | N | N | N | Y | N | N | N | Y |  | N | N | N | N | N | N | N | N | N | N | N | N | N | N | N | N | N | N | N | Y | Y | N | N | N | N | N | N | N | N | N | N | N | N | N | N | N | N | N | N | N | N | N | N | N | Y
113 | 0x5780 | RTK Account Error Info | RTK状态码 | R | 4 | 0 | 0 | QXIDS_STATUS_ACCT_ERROR | 账号或密钥错误（千寻） | / | / | - (No Unit) | 0b:unset 1b:setting | 0b:未置位 1b:置位 | / | TextTable(Binary) | EEPROM | N | Y | N | Y | N | N | N | Y | Y | N | N | N | N | N | N | N | N | N | N | N | N | N | Y |  | N | N | N | N | N | N | N | N | N | N | N | N | N | N | N | N | N | N | N | N | N | N | N | N | N | N | N | N | N | N | N | N | N | N | N | N | N | N | N | N | N | N | N | N | N
[7 empty] | 1 | QXIDS_STATUS_ACCT_EXPIRED | 账号能力过期（千寻） | / | / | - (No Unit) | 0b:unset 1b:setting | 0b:未置位 1b:置位 | / | TextTable(Binary) |  | N | Y | N | Y | N | N | N | Y | Y | N | N | N | N | N | N | N | N | N | N | N | N | N | Y |  | N | N | N | N | N | N | N | N | N | N | N | N | N | N | N | N | N | N | N | N | N | N | N | N | N | N | N | N | N | N | N | N | N | N | N | N | N | N | N | N | N | N | N | N | N
[7 empty] | 2 | QXIDS_STATUS_ACCT_NEED_BI ND | 账号需要绑定（千寻） | / | / | - (No Unit) | 0b:unset 1b:setting | 0b:未置位 1b:置位 | / | TextTable(Binary) |  | N | Y | N | Y | N | N | N | Y | Y | N | N | N | N | N | N | N | N | N | N | N | N | N | Y |  | N | N | N | N | N | N | N | N | N | N | N | N | N | N | N | N | N | N | N | N | N | N | N | N | N | N | N | N | N | N | N | N | N | N | N | N | N | N | N | N | N | N | N | N | N
[7 empty] | 3 | QXIDS_STATUS_ACCT_NEED_BI ND | 账号需要激活（千寻） | / | / | - (No Unit) | 0b:unset 1b:setting | 0b:未置位 1b:置位 | / | TextTable(Binary) |  | N | Y | N | Y | N | N | N | Y | Y | N | N | N | N | N | N | N | N | N | N | N | N | N | Y |  | N | N | N | N | N | N | N | N | N | N | N | N | N | N | N | N | N | N | N | N | N | N | N | N | N | N | N | N | N | N | N | N | N | N | N | N | N | N | N | N | N | N | N | N | N
[7 empty] | 4 | QXIDS_STATUS_NO_AVAILABLE_ ACC | 无可用账号（千寻） | / | / | - (No Unit) | 0b:unset 1b:setting | 0b:未置位 1b:置位 | / | TextTable(Binary) |  | N | Y | N | Y | N | N | N | Y | Y | N | N | N | N | N | N | N | N | N | N | N | N | N | Y |  | N | N | N | N | N | N | N | N | N | N | N | N | N | N | N | N | N | N | N | N | N | N | N | N | N | N | N | N | N | N | N | N | N | N | N | N | N | N | N | N | N | N | N | N | N
[7 empty] | 5 | QXIDS_STATUS_NO_AVAILABLE_ ACCT | 服务停止（千寻） | / | / | - (No Unit) | 0b:unset 1b:setting | 0b:未置位 1b:置位 | / | TextTable(Binary) |  | N | Y | N | Y | N | N | N | Y | Y | N | N | N | N | N | N | N | N | N | N | N | N | N | Y |  | N | N | N | N | N | N | N | N | N | N | N | N | N | N | N | N | N | N | N | N | N | N | N | N | N | N | N | N | N | N | N | N | N | N | N | N | N | N | N | N | N | N | N | N | N
[7 empty] | 6 | QXIDS_STATUS_NO_AVAILABLE_ ACCT | 账号信息为空（千寻） | / | / | - (No Unit) | 0b:unset 1b:setting | 0b:未置位 1b:置位 | / | TextTable(Binary) |  | N | Y | N | Y | N | N | N | Y | Y | N | N | N | N | N | N | N | N | N | N | N | N | N | Y |  | N | N | N | N | N | N | N | N | N | N | N | N | N | N | N | N | N | N | N | N | N | N | N | N | N | N | N | N | N | N | N | N | N | N | N | N | N | N | N | N | N | N | N | N | N
[7 empty] | 7 | QXIDS_STATUS_INVALID_PARA | 不合法参数（千寻） | / | / | - (No Unit) | 0b:unset 1b:setting | 0b:未置位 1b:置位 | / | TextTable(Binary) |  | N | Y | N | Y | N | N | N | Y | Y | N | N | N | N | N | N | N | N | N | N | N | N | N | Y |  | N | N | N | N | N | N | N | N | N | N | N | N | N | N | N | N | N | N | N | N | N | N | N | N | N | N | N | N | N | N | N | N | N | N | N | N | N | N | N | N | N | N | N | N | N
[6 empty] | 1 | 0 | SIXENTS_STATE_AUTHENTICATE_OK | 鉴权成功（六分） | / | / | - (No Unit) | 0b:unset 1b:setting | 0b:未置位 1b:置位 | / | TextTable(Binary) |  | N | Y | N | Y | N | N | N | Y | Y | N | N | N | N | N | N | N | N | N | N | N | N | N | Y |  | N | N | N | N | N | N | N | N | N | N | N | N | N | N | N | N | N | N | N | N | N | N | N | N | N | N | N | N | N | N | N | N | N | N | N | N | N | N | N | N | N | N | N | N | N
[7 empty] | 1 | SIXENTS_STATE_AUTHENTICATE_AKORAS_INVALID | 参数无效（六分） | / | / | - (No Unit) | 0b:unset 1b:setting | 0b:未置位 1b:置位 | / | TextTable(Binary) |  | N | Y | N | Y | N | N | N | Y | Y | N | N | N | N | N | N | N | N | N | N | N | N | N | Y |  | N | N | N | N | N | N | N | N | N | N | N | N | N | N | N | N | N | N | N | N | N | N | N | N | N | N | N | N | N | N | N | N | N | N | N | N | N | N | N | N | N | N | N | N | N
[7 empty] | 2 | SIXENTS_STATE_AUTHENTICATE_AS_INVALID AS | AS无效（六分） | / | / | - (No Unit) | 0b:unset 1b:setting | 0b:未置位 1b:置位 | / | TextTable(Binary) |  | N | Y | N | Y | N | N | N | Y | Y | N | N | N | N | N | N | N | N | N | N | N | N | N | Y |  | N | N | N | N | N | N | N | N | N | N | N | N | N | N | N | N | N | N | N | N | N | N | N | N | N | N | N | N | N | N | N | N | N | N | N | N | N | N | N | N | N | N | N | N | N
[7 empty] | 3 | SIXENTS_STATE_AUTHENTICATE_ACCOUNT_PASS_LIMIT | 账号已用完（六分 | / | / | - (No Unit) | 0b:unset 1b:setting | 0b:未置位 1b:置位 | / | TextTable(Binary) |  | N | Y | N | Y | N | N | N | Y | Y | N | N | N | N | N | N | N | N | N | N | N | N | N | Y |  | N | N | N | N | N | N | N | N | N | N | N | N | N | N | N | N | N | N | N | N | N | N | N | N | N | N | N | N | N | N | N | N | N | N | N | N | N | N | N | N | N | N | N | N | N
[7 empty] | 4 | SIXENTS_STATE_AUTHENTICATE_ACCOUNT_INVALID | 账号不存在（六分） | / | / | - (No Unit) | 0b:unset 1b:setting | 0b:未置位 1b:置位 | / | TextTable(Binary) |  | N | Y | N | Y | N | N | N | Y | Y | N | N | N | N | N | N | N | N | N | N | N | N | N | Y |  | N | N | N | N | N | N | N | N | N | N | N | N | N | N | N | N | N | N | N | N | N | N | N | N | N | N | N | N | N | N | N | N | N | N | N | N | N | N | N | N | N | N | N | N | N
[7 empty] | 5 | SIXENTS_STATE_AUTHENTICATE_FAIL | 鉴权失败（六分） | / | / | - (No Unit) | 0b:unset 1b:setting | 0b:未置位 1b:置位 | / | TextTable(Binary) |  | N | Y | N | Y | N | N | N | Y | Y | N | N | N | N | N | N | N | N | N | N | N | N | N | Y |  | N | N | N | N | N | N | N | N | N | N | N | N | N | N | N | N | N | N | N | N | N | N | N | N | N | N | N | N | N | N | N | N | N | N | N | N | N | N | N | N | N | N | N | N | N
[7 empty] | 6 | SIXENTS_STATE_AUTHENTICATE_ACCOUNT_NOT_ACTIVE | 账号未激活（六分） | / | / | - (No Unit) | 0b:unset 1b:setting | 0b:未置位 1b:置位 | / | TextTable(Binary) |  | N | Y | N | Y | N | N | N | Y | Y | N | N | N | N | N | N | N | N | N | N | N | N | N | Y |  | N | N | N | N | N | N | N | N | N | N | N | N | N | N | N | N | N | N | N | N | N | N | N | N | N | N | N | N | N | N | N | N | N | N | N | N | N | N | N | N | N | N | N | N | N
[7 empty] | 7 | SIXENTS_STATE_AUTHENTICATE_ACCOUNT_OVERDUE | 账号已过期（六分） | / | / | - (No Unit) | 0b:unset 1b:setting | 0b:未置位 1b:置位 | / | TextTable(Binary) |  | N | Y | N | Y | N | N | N | Y | Y | N | N | N | N | N | N | N | N | N | N | N | N | N | Y |  | N | N | N | N | N | N | N | N | N | N | N | N | N | N | N | N | N | N | N | N | N | N | N | N | N | N | N | N | N | N | N | N | N | N | N | N | N | N | N | N | N | N | N | N | N
[6 empty] | 2 | 0 | SIXENTS_STATE_AUTHENTICATE_SERVER_EXCEPTION | 服务器异常（六分） | / | / | - (No Unit) | 0b:unset 1b:setting | 0b:未置位 1b:置位 | / | TextTable(Binary) |  | N | Y | N | Y | N | N | N | Y | Y | N | N | N | N | N | N | N | N | N | N | N | N | N | Y |  | N | N | N | N | N | N | N | N | N | N | N | N | N | N | N | N | N | N | N | N | N | N | N | N | N | N | N | N | N | N | N | N | N | N | N | N | N | N | N | N | N | N | N | N | N
[7 empty] | 1 | SIXENTS_STATE_AUTHENTICATE_LOADING | AK/AS鉴权中（六分） | / | / | - (No Unit) | 0b:unset 1b:setting | 0b:未置位 1b:置位 | / | TextTable(Binary) |  | N | Y | N | Y | N | N | N | Y | Y | N | N | N | N | N | N | N | N | N | N | N | N | N | Y |  | N | N | N | N | N | N | N | N | N | N | N | N | N | N | N | N | N | N | N | N | N | N | N | N | N | N | N | N | N | N | N | N | N | N | N | N | N | N | N | N | N | N | N | N | N
[7 empty] | 2 | SIXENTS_STATE_A_AUTHENTICATE_ACCOUNT_EXCEPTION | 账号异常，为空等（六分 | / | / | - (No Unit) | 0b:unset 1b:setting | 0b:未置位 1b:置位 | / | TextTable(Binary) |  | N | Y | N | Y | N | N | N | Y | Y | N | N | N | N | N | N | N | N | N | N | N | N | N | Y |  | N | N | N | N | N | N | N | N | N | N | N | N | N | N | N | N | N | N | N | N | N | N | N | N | N | N | N | N | N | N | N | N | N | N | N | N | N | N | N | N | N | N | N | N | N
[7 empty] | 3 | SIXENTS_STATE_AUTHENTICATE_BINDING_FAILURE | 绑定失败（六分） | / | / | - (No Unit) | 0b:unset 1b:setting | 0b:未置位 1b:置位 | / | TextTable(Binary) |  | N | Y | N | Y | N | N | N | Y | Y | N | N | N | N | N | N | N | N | N | N | N | N | N | Y |  | N | N | N | N | N | N | N | N | N | N | N | N | N | N | N | N | N | N | N | N | N | N | N | N | N | N | N | N | N | N | N | N | N | N | N | N | N | N | N | N | N | N | N | N | N
[7 empty] | 4 | SIXENTS_STATE_AUTHENTICATE_UNSUPPORTED_PROTOCOL | 不支持的协议（六分） | / | / | - (No Unit) | 0b:unset 1b:setting | 0b:未置位 1b:置位 | / | TextTable(Binary) |  | N | Y | N | Y | N | N | N | Y | Y | N | N | N | N | N | N | N | N | N | N | N | N | N | Y |  | N | N | N | N | N | N | N | N | N | N | N | N | N | N | N | N | N | N | N | N | N | N | N | N | N | N | N | N | N | N | N | N | N | N | N | N | N | N | N | N | N | N | N | N | N
[7 empty] | 5 | SIXENTS_STATE_AUTHENTICATE_DEVICE_NO_BINDING | 设备未手动绑定（六分） | / | / | - (No Unit) | 0b:unset 1b:setting | 0b:未置位 1b:置位 | / | TextTable(Binary) |  | N | Y | N | Y | N | N | N | Y | Y | N | N | N | N | N | N | N | N | N | N | N | N | N | Y |  | N | N | N | N | N | N | N | N | N | N | N | N | N | N | N | N | N | N | N | N | N | N | N | N | N | N | N | N | N | N | N | N | N | N | N | N | N | N | N | N | N | N | N | N | N
[7 empty] | 6 | SIXENTS_STATE_AUTHENTICATE_ACTIVED_FAILURE | 激活失败（六分） | / | / | - (No Unit) | 0b:unset 1b:setting | 0b:未置位 1b:置位 | / | TextTable(Binary) |  | N | Y | N | Y | N | N | N | Y | Y | N | N | N | N | N | N | N | N | N | N | N | N | N | Y |  | N | N | N | N | N | N | N | N | N | N | N | N | N | N | N | N | N | N | N | N | N | N | N | N | N | N | N | N | N | N | N | N | N | N | N | N | N | N | N | N | N | N | N | N | N
[7 empty] | 7 | SIXENTS_STATE_HAVE_LOGIN_FAILURE | 已登录（六分） | / | / | - (No Unit) | 0b:unset 1b:setting | 0b:未置位 1b:置位 | / | TextTable(Binary) |  | N | Y | N | Y | N | N | N | Y | Y | N | N | N | N | N | N | N | N | N | N | N | N | N | Y |  | N | N | N | N | N | N | N | N | N | N | N | N | N | N | N | N | N | N | N | N | N | N | N | N | N | N | N | N | N | N | N | N | N | N | N | N | N | N | N | N | N | N | N | N | N
[6 empty] | 3 | 0 | SIXENTS_STATE_INSTANCE_UNUSED_FAILURE | 没有账号（六分） | / | / | - (No Unit) | 0b:unset 1b:setting | 0b:未置位 1b:置位 | / | TextTable(Binary) |  | N | Y | N | Y | N | N | N | Y | Y | N | N | N | N | N | N | N | N | N | N | N | N | N | Y |  | N | N | N | N | N | N | N | N | N | N | N | N | N | N | N | N | N | N | N | N | N | N | N | N | N | N | N | N | N | N | N | N | N | N | N | N | N | N | N | N | N | N | N | N | N
[7 empty] | 1~7 | Reversed | 预留 | / | / | - (No Unit) | / | / | / | Reserved |  | N | Y | N | Y | N | N | N | Y | Y | N | N | N | N | N | N | N | N | N | N | N | N | N | Y |  | N | N | N | N | N | N | N | N | N | N | N | N | N | N | N | N | N | N | N | N | N | N | N | N | N | N | N | N | N | N | N | N | N | N | N | N | N | N | N | N | N | N | N | N | N
116 | 0x5781 | Read the progress and results of the upgrade via USB | 读取U盘升级进度和结果 | R | 2 | 0 | ALL | Upgrade Status | 升级状态 | / | / | - (No Unit) | 0x00:success 0x01:Copy failure 0x02:Upgrade in progress 0x03:Check failure 0x04:Decompression failure 0x05:Flash failure 0x06:Integrity check failure 0x07:Condition check failed:VIN has been written (not the default value 0xFF) and a factory reset was performed once after VIN was written (not the default value 0xFF) 0x08~0xFF:reserved | 0x00:成功 0x01:拷贝失败 0x02:升级中 0x03:校验失败 0x04:解压失败 0x05:刷写失败 0x06:完整性校验失败 0x07:条件检查失败:VIN已写入(非默认值0xFF)并且在VIN写入(非默认值0xFF)后执行过一次恢复出厂设置 0x08~0xFF:预留 | / | TextTable(HEX) | EEPROM | N | Y | N | Y | N | N | N | Y | Y | N | N | N | N | N | N | N | N | N | N | N | N | Y | N |  | Y | N | Y | Y | Y | Y | Y | Y | Y | N | N | N | N | N | N | N | N | N | N | N | N | N | N | N | N | N | N | N | N | N | N | N | N | N | N | N | N | N | N | N | N | N | N | N | N
[6 empty] | 1 | ALL | Upgrade Progress Percentage | 升级进度百分比 | 0 | 100 | % (percent) | Y=(a/b)x+c a=1,b=1,c=0 | Y=(a/b)x+c a=1,b=1,c=0 | 0 | Linear(Unsigned)
117 | 0x5782 | Read the progress and results of the upgrade via USB | SOC软件版本号 | R | 32 | ALL | ALL | Read the progress and results of the upgrade via USB | SOC软件版本号 | / | / | - (No Unit) | / | / | / | ASCII | EEPROM | Y | Y | N | Y | N | N | N | Y | Y | N | N | N | N | N | N | N | N | N | N | N | N | Y | N | 未使用位填充规则：填入空白符(0x20) | Y | N | Y | Y | Y | Y | N | Y | Y | N | N | N | N | N | N | N | N | N | N | N | N | N | N | N | N | N | N | N | N | N | N | N | N | N | N | N | N | N | N | N | N | N | N | N | N
118 | 0x5783 | MCU software version number | MCU软件版本号 | R | 24 | ALL | ALL | MCU software version number | MCU软件版本号 | / | / | - (No Unit) | / | / | / | ASCII | EEPROM | Y | Y | N | Y | N | N | N | Y | Y | N | N | N | N | N | N | N | N | N | N | N | N | Y | N | 未使用位填充规则：填入空白符(0x20) | Y | N | Y | Y | Y | Y | N | Y | Y | N | N | N | N | N | N | N | N | N | N | N | N | N | N | N | N | N | N | N | N | N | N |  | N | N | N | N | N | N | N | N | N | N | N | N | N
119 | 0x5784 | Current maintenance information | 当前保养信息 | R | 89 | 0 | ALL | ICC_FstMainLeft_Date | 首次保养（天） | 0 | 183 | d (Day) | Y=(a/b)x+c a=1,b=1,c=-1 | Y=(a/b)x+c a=1,b=1,c=-1 | / | Linear(Unsigned) | EEPROM | N | Y | N | Y | N | N | N | Y | Y | N | N | N | N | N | N | N | N | N | N | N | N | Y | N |  | Y | Y | N | N | N | N | Y | N | N | Y | Y | N | N | N | Y | Y | Y | N | N | Y | Y | Y | Y | N | N | N | N | N | Y | N | N | N | N | N | N | N | Y | N | N | N | N | N | N | Y | Y
[6 empty] | 1~4 | ALL | ICC_FstMainLeft_Mileage | 首次保养（里程） | 0 | 5000 | km (Kilometer) | Y=(a/b)x+c a=1,b=1,c=-1 | Y=(a/b)x+c a=1,b=1,c=-1 | / | Linear(Unsigned)
[6 empty] | 5~6 | ALL | ICC_EleSysMainLeft_Date | 三电系统常规维护（天） | 0 | 365 | d (Day) | Y=(a/b)x+c a=1,b=1,c=-1 | Y=(a/b)x+c a=1,b=1,c=-1 | / | Linear(Unsigned)
[6 empty] | 7~10 | ALL | ICC_EleSysMainLeft_Mileage | 三电系统常规维护（里程） | 0 | 7500 | km (Kilometer) | Y=(a/b)x+c a=1,b=1,c=-1 | Y=(a/b)x+c a=1,b=1,c=-1 | / | Linear(Unsigned)
[6 empty] | 11~12 | ALL | ICC_AcFiltMainLeft_Date | 空调滤芯（天） | 0 | 365 | d (Day) | Y=(a/b)x+c a=1,b=1,c=-1 | Y=(a/b)x+c a=1,b=1,c=-1 | / | Linear(Unsigned)
[6 empty] | 13~16 | ALL | ICC_AcFiltMainLeft_Mileage | 空调滤芯（里程） | 0 | 10000 | km (Kilometer) | Y=(a/b)x+c a=1,b=1,c=-1 | Y=(a/b)x+c a=1,b=1,c=-1 | / | Linear(Unsigned)
[6 empty] | 17~19 | ALL | ICC_TrasGearMainLeft_Date | 减速器齿轮油（天） | 0 | 1826 | d (Day) | Y=(a/b)x+c a=1,b=1,c=-1 | Y=(a/b)x+c a=1,b=1,c=-1 | / | Linear(Unsigned)
[6 empty] | 20 | ALL | reserved | 保留 | / | / | - (No Unit) | / | / | / | HEX
[6 empty] | 21~24 | ALL | ICC_TrasGearMainLeft_Mileage | 减速器齿轮油（里程） | 0 | 100000 | km (Kilometer) | Y=(a/b)x+c a=1,b=1,c=-1 | Y=(a/b)x+c a=1,b=1,c=-1 | / | Linear(Unsigned)
[6 empty] | 25~27 | ALL | ICC_BrakLubrMainLeft_Date | 制动液（天） | 0 | 730 | d (Day) | Y=(a/b)x+c a=1,b=1,c=-1 | Y=(a/b)x+c a=1,b=1,c=-1 | / | Linear(Unsigned)
[6 empty] | 28~31 | ALL | ICC_BrakLubrMainLeft_Mileage | 制动液（里程） | 0 | 40000 | km (Kilometer) | Y=(a/b)x+c a=1,b=1,c=-1 | Y=(a/b)x+c a=1,b=1,c=-1 | / | Linear(Unsigned)
[6 empty] | 32~34 | ALL | ICC_CoolantMainLeft_Date | 冷却液（天） | 0 | 730 | d (Day) | Y=(a/b)x+c a=1,b=1,c=-1 | Y=(a/b)x+c a=1,b=1,c=-1 | / | Linear(Unsigned)
[6 empty] | 35~38 | ALL | ICC_CoolantMainLeft_Mileage | 冷却液（里程） | 0 | 40000 | km (Kilometer) | Y=(a/b)x+c a=1,b=1,c=-1 | Y=(a/b)x+c a=1,b=1,c=-1 | / | Linear(Unsigned)
[6 empty] | 39~41 | ALL | ICC_BrkPlateMainLeft_Date | 刹车片（天） | 0 | 365 | d (Day) | Y=(a/b)x+c a=1,b=1,c=-1 | Y=(a/b)x+c a=1,b=1,c=-1 | / | Linear(Unsigned)
[6 empty] | 42~45 | ALL | ICC_BrkPlateMainLeft_Mileage | 刹车片（里程） | 0 | 20000 | km (Kilometer) | Y=(a/b)x+c a=1,b=1,c=-1 | Y=(a/b)x+c a=1,b=1,c=-1 | / | Linear(Unsigned)
[6 empty] | 46~48 | ALL | ICC_AirFiltMainLeft_Date | 空气滤芯（天） | 0 | 365 | d (Day) | Y=(a/b)x+c a=1,b=1,c=-1 | Y=(a/b)x+c a=1,b=1,c=-1 | / | Linear(Unsigned)
[6 empty] | 49~52 | ALL | ICC_AirFiltMainLeft_Mileage | 空气滤芯（里程） | 0 | 15000 | km (Kilometer) | Y=(a/b)x+c a=1,b=1,c=-1 | Y=(a/b)x+c a=1,b=1,c=-1 | / | Linear(Unsigned)
[6 empty] | 53~55 | ALL | ICC_EngOilMainLeft_Date | 机油（天） | 0 | 365 | d (Day) | Y=(a/b)x+c a=1,b=1,c=-1 | Y=(a/b)x+c a=1,b=1,c=-1 | / | Linear(Unsigned)
[6 empty] | 56~59 | ALL | ICC_EngOilMainLeft_Mileage | 机油（里程） | 0 | 7500 | km (Kilometer) | Y=(a/b)x+c a=1,b=1,c=-1 | Y=(a/b)x+c a=1,b=1,c=-1 | / | Linear(Unsigned)
[6 empty] | 60~62 | ALL | ICC_EngOilFltMainLeft_Date | 机油滤清器（天） | 0 | 365 | d (Day) | Y=(a/b)x+c a=1,b=1,c=-1 | Y=(a/b)x+c a=1,b=1,c=-1 | / | Linear(Unsigned)
[6 empty] | 63~66 | ALL | ICC_EngOilFltMainLeft_Mileage | 机油滤清器（里程） | 0 | 7500 | km (Kilometer) | Y=(a/b)x+c a=1,b=1,c=-1 | Y=(a/b)x+c a=1,b=1,c=-1 | / | Linear(Unsigned)
[6 empty] | 67~69 | ALL | ICC_SpkPlgMainLeft_Date | 火花塞（天） | 0 | 1460 | d (Day) | Y=(a/b)x+c a=1,b=1,c=-1 | Y=(a/b)x+c a=1,b=1,c=-1 | / | Linear(Unsigned)
[6 empty] | 70~73 | ALL | ICC_SpkPlgMainLeft_Mileage | 火花塞（里程） | 0 | 40000 | km (Kilometer) | Y=(a/b)x+c a=1,b=1,c=-1 | Y=(a/b)x+c a=1,b=1,c=-1 | / | Linear(Unsigned)
[6 empty] | 74~76 | ALL | ICC_CbnFltMainLeft_Date | 活性炭罐过滤（天） | 0 | 1095 | d (Day) | Y=(a/b)x+c a=1,b=1,c=-1 | Y=(a/b)x+c a=1,b=1,c=-1 | / | Linear(Unsigned)
[6 empty] | 77~80 | ALL | ICC_CbnFItMainLeft_Mileage | 活性炭罐过滤（里程） | 0 | 60000 | km (Kilometer) | Y=(a/b)x+c a=1,b=1,c=-1 | Y=(a/b)x+c a=1,b=1,c=-1 | / | Linear(Unsigned)
[6 empty] | 81~83 | ALL | ICC_GasVapTubeMainLeft_Date | 燃油蒸汽橡胶管（天） | 0 | 3650 | d (Day) | Y=(a/b)x+c a=1,b=1,c=-1 | Y=(a/b)x+c a=1,b=1,c=-1 | / | Linear(Unsigned)
[6 empty] | 84 | ALL | reserved | 保留 | / | / | - (No Unit) | / | / | / | HEX
[6 empty] | 85~88 | ALL | ICC_GasVapTubeMainLeft_Mileage | 燃油蒸汽橡胶管（里程） | 0 | 500000 | km (Kilometer) | Y=(a/b)x+c a=1,b=1,c=-1 | Y=(a/b)x+c a=1,b=1,c=-1 | / | Linear(Unsigned)
120 | 0x5796 | Supplier internal use | MCU软件版本号 | R | 32 | ALL | ALL | Supplier internal use | MCU软件版本号 | / | / | - (No Unit) | / | / | / | HEX | EEPROM | N | Y | N | Y | N | N | N | Y | Y | N | N | N | N | N | N | N | N | N | N | N | N | Y | N |  | N | N | N | N | N | N | N | N | N | N | N | N | N | N | N | N | N | N | N | Y | Y | N | N | N | N | N | N | N | N | N | N | N | N | N | N | N | N | N | N | N | N | N | N | N | Y
121 | 0x5797 | Supplier internal use | SOC软件版本号 | R | 32 | ALL | ALL | Supplier internal use | SOC软件版本号 | / | / | - (No Unit) | / | / | / | HEX | EEPROM | N | Y | N | Y | N | N | N | Y | Y | N | N | N | N | N | N | N | N | N | N | N | N | Y | N |  | N | N | N | N | N | N | N | N | N | N | N | N | N | N | N | N | N | N | N | Y | Y | N | N | N | N | N | N | N | N | N | N | N | N | N | N | N | N | N | N | N | N | N | N | N | Y
122 | 0x5798 | Supplier internal use | TBOX软件版本号 | R | 32 | ALL | ALL | Supplier internal use | TBOX软件版本号 | / | / | - (No Unit) | / | / | / | HEX | EEPROM | N | Y | N | Y | N | N | N | Y | Y | N | N | N | N | N | N | N | N | N | N | N | N | Y | N |  | N | N | N | N | N | N | N | N | N | N | N | N | N | N | N | N | N | N | N | Y | Y | N | N | N | N | N | N | N | N | N | N | N | N | N | N | N | N | N | N | N | N | N | N | N | Y
123 | 0x5799 | Supplier internal use | TBOX备用电池电量和健康状态 | R | 32 | ALL | ALL | Supplier internal use | TBOX备用电池电量和健康状态 | / | / | - (No Unit) | / | / | / | HEX | EEPROM | N | Y | N | Y | N | N | N | Y | Y | N | N | N | N | N | N | N | N | N | N | N | N | Y | N |  | N | N | N | N | N | N | N | N | N | N | N | N | N | N | N | N | N | N | N | Y | Y | N | N | N | N | N | N | N | N | N | N | N | N | N | N | N | N | N | N | N | N | N | N | N | Y
124 | 0x579A | Supplier internal use | 车机模式标志位 | R/W | 1 | ALL | ALL | Supplier internal use | 车机模式标志位 | / | / | - (No Unit) | / | / | / | HEX | EEPROM | N | Y | N | Y | N | N | N | Y | Y | N | N | N | N | N | N | Y | N | N | Y | N | N | Y | N |  | N | N | N | N | N | N | N | N | N | N | N | N | N | N | N | N | N | N | N | Y | Y | N | N | N | N | N | N | N | N | N | N | N | N | N | N | N | N | N | N | N | N | N | N | N | Y

## 03.3.Coding DID
填写要求： 1.单个部件ECU请按照分配好的DID区段进行填写；有下拉框单元格，只能选择下拉框的内容； 2.空白的单元格请使用“/”进行填充
Num 序号 连续增长的正整数【书写及检查规则】 | DID(HEX) DID号 1）以0x开头的16进制(2字节),字母大写 2）不允许重复【书写及检查规则】 | DID Description English DID描述（英文） 不可为空，可输入字母、数字、空格、下划线、小括号、点、左右斜杠等一般英文字符【书写及检查规则】 | DID Description Chinese DID描述（中文） 不可为空，可输入英文、字母、数字和中文以及字词间的空格【书写及检查规则】 | R/W State 读/写 状态 1）不可为空,R、W和R/W 2）基于DID为单位填写，如果一个DID有多行，要合并单元格 【书写及检查规则】 | Size (Bytes) 1)一个正整数或Legend中的特殊Size 2)同一DID若涉及多行，必须合并为1个单元格【书写及检查规则】 | Byte 字节 ALL（大写）、正整数、Legend中的特殊Byte、以~连接的数字区间、字节数由0开始【书写及检查规则】 | Bit 位 ALL（大写）、正整数、Legend中的特殊bit或者以~连接的数字区间、bit位从7到0或0到7填写【书写及检查规则】 | Sub Data Name English 子数据名称（英文） 1) 不可为空，可输入字母、数字、空格、下划线、小括号、点、左右斜杠等一般英文字符 2) 不能单独存在/，必须填写，如果没有子数据，填写可以与C列保持一致 【书写及检查规则】 | Sub Data Name Chinese 子数据名称（中文） 1）不可为空，可输入英文、字母、数字和中文以及字词间的空格【书写及检查规则】 2) 不能单独存在/，必须填写，如果没有子数据，填写可以与D列保持一致 | Range, Min(Phy.) 最小值 1)不做核查 2)对于Linear/Unsigned/Signed未填写或填写不合法，生成ODX数据时，默认最小范围取代【书写及检查规则】 | Range, Max(Phy.) 最大值 1)不做核查 2)对于Linear/Unsigned/Signed未填写或填写不合法，生成ODX数据时，默认最大范围取代【书写及检查规则】 | Unit 单位 以下卡框为准【书写及检查规则】 | MethodType English 方法类型（英文） 以Legend中定义为准【书写及检查规则】 | MethodType Chinese 方法类型（中文） 以Legend中定义为准【书写及检查规则】 | Default value(Phy.) 默认值 不做核查，可以为空【书写及检查规则】 | Data Type 数据类型 以Legend中定义为准【书写及检查规则】 | 特征值映射关系 1）不做核查，可以为空 2）基于bit为单位填写特征值映射关系【书写及检查规则】 | Storage Pos 存储位置 1）基于DID为单位，如果一个DID有多行，要合并单元格 2）以下卡框为准【书写及检查规则】 | Functional 功能寻址 1）只能Y、N 2）基于DID为单位打点Y或N，如果一个DID有多行，要合并单元格【书写及检查规则】 | Product 生产 1）只能Y、N 2）基于DID为单位打点Y或N，如果一个DID有多行，要合并单元格【书写及检查规则】 | After-sales 售后 1）只能Y、N 2）基于DID为单位打点Y或N，如果一个DID有多行，要合并单元格【书写及检查规则】 | ECU是否支持 打点写及检查规则： 1）基于服务子功能为单位打点Y或N 2）打点信息只能Y、N或空，空按照N处理 项目填写及检查规则： 1）项目字段保留，具体项目名称以alt+enter换行后填写 2）与诊断云数据库里面创建的车型名称保持一致 3）多个项目，以alt+enter换行填写 零件号写及检查规则： 1）零件号字段保留，具体零件号以alt+enter换行后填写 2）“零件号+软件零件号(可选)+备注(可选) ” 命名； 3）软件零件号以字符_开头标识； 4）备注用字符(开始，字符)结束 5）同一个项目下多个零件号，以alt+enter换行填写 6）举例如下： 举例1：703002000AA_S00000004AA(E03国际8155平台) 举例2：703002001AA_S00000005AA 举例3：703002002AA
项目 E0V
[22 empty] | 配置 | 菜单 | 项目配置情况 | 特征值解释 | E0V 默认值 | 伟世通系统责任人 | 备注
1 | 0xF011 | vehicle configuration information(VCI) | 整车配置信息 | R/W | 900 | 0 | 0~7 | Not used1） | Not used1） | / | / | - (No Unit) | / | / | / | Reserved |  | EEPROM | N | Y | Y
[6 empty] | 1 | 0~6 | Not used1） | Not used1） | / | / | - (No Unit) | / | / | / | Reserved
[7 empty] | 7 | RLBMS | RLBMS | / | / | - (No Unit) | 0b:No present 1b:present | 0b:不存在 1b:存在 | / | TextTable(Binary) | 0b:L100 1b:L101 |  |  |  |  | Y | ICC 无菜单与此配置字关联，按默认配置写入 | L101 | L100-12V铅酸电池 L101-12V锂电池 | 01b | 彭辉
[6 empty] | 2 | 0~3 | Not used1） | Not used1） | / | / | - (No Unit) | / | / | / | Reserved
[7 empty] | 4 | RLCR | 左后角雷达 | / | / | - (No Unit) | 0b:No present 1b:present | 0b:不存在 1b:存在 | / | TextTable(Binary) | 0b:JJ01¦RU01 1b:JJ00¦RU00
[7 empty] | 5 | RRCR | 右后角雷达 | / | / | - (No Unit) | 0b:No present 1b:present | 0b:不存在 1b:存在 | / | TextTable(Binary) | 0b:JJ01¦RU01 1b:JJ00¦RU00
[7 empty] | 6~7 | Not used1） | Not used1） | / | / | - (No Unit) | / | / | / | Reserved
[6 empty] | 3 | 0~5 | Not used1） | Not used1） | / | / | - (No Unit) | / | / | / | Reserved
[7 empty] | 6 | EMS | EMS | / | / | - (No Unit) | 0b:No present 1b:present | 0b:不存在 1b:存在 | / | TextTable(Binary) | 0b:KP00 1b:KP04 |  |  |  |  | Y | ICC 无菜单与此配置字关联，按默认配置写入 | KR04 | KP00-纯电动 KP04-增程式混合动力 KP01-插入式混动 | 01b | 彭辉
[7 empty] | 7 | BNCM | BNCM | / | / | - (No Unit) | 0b:No present 1b:present | 0b:不存在 1b:存在 | / | TextTable(Binary) | 0b:UJ00¦UJ01¦UJ02¦UJ03¦UJ04 1b:UJ05¦UJ06¦UJ07¦UJ08¦UJ09 |  |  |  |  | Y | ICC 暂无菜单与此配置字关联，按默认配置写入 | UJ09 | UJ00 TBOX集成单蓝牙手机钥匙，不带NFC钥匙 UJ01 TBOX集成多蓝牙手机钥匙，不带NFC钥匙 UJ02 不带智能手机钥匙 UJ03 TBOX集成多蓝牙手机钥匙，带NFC钥匙 UJ04 不带TBOX集成多蓝牙手机钥匙，带NFC钥匙 UJ05 数字钥匙主模块（BLE+UWB），不带NFC钥匙 UJ06 数字钥匙主模块（BLE+UWB），带NFC钥匙 UJ09 数字钥匙主模块SLE,带NFC钥匙 UJ10 数字钥匙主模块SLE,不带NFC钥匙 | 01b | 王沛
[6 empty] | 4 | 0 | Not used1） | Not used1） | / | / | - (No Unit) | / | / | / | Reserved
[7 empty] | 1 | EAMP/EPA | EAMP/EPA | / | / | - (No Unit) | 0b:No present 1b:present | 0b:不存在 1b:存在 | / | TextTable(Binary) | 0b:MC01 1b:MC00¦MC02¦MC03 |  |  |  |  | Y | ICC 暂无菜单与此配置字关联，按默认配置写入 E0V项目需写为 1b：存在，表示存在外置功放 | MC02 | MC00-带功率放大器 MC01-不带功率放大器 MC02-带高性能功率放大器 | 01b | 卫杨/项锡娟
[7 empty] | 2 | CWC | CWC | / | / | - (No Unit) | 0b:No present 1b:present | 0b:不存在 1b:存在 | / | TextTable(Binary) | 0b:RQ01 1b:RQ00¦RQ02¦RQ03 |  |  |  |  | Y | 0：无线充电器不显示 1：无线充电器显示 | RQ03 | RQ00-15W单无线充电板 RQ01-不带无线充电板 RQ02-50W单无线充电板 RQ03-50W双充无线充电板 | 01b | 王沛
[7 empty] | 3 | RMCU | RMCU | / | / | - (No Unit) | 0b:No present 1b:present | 0b:不存在 1b:存在 | / | TextTable(Binary) | 0b:(KP00¦KP01¦KP03¦KP04)&(KQ00¦KQ01) 1b:(KQ02¦KQ03¦KQ04¦KQ05¦KQ06¦KQ07)&(KP00¦KP01¦KP03¦KP04) |  |  |  |  | Y | ICC 无菜单与此配置字关联，按默认配置写入 | KQ03&KP04 | KQ02:全时四驱 KQ03:适时四驱 KQ04:分时四驱 KQ06:矢量四驱 KQ07:电动四驱 KP04: 增程 | 01b | 彭辉
[7 empty] | 4 | FMCU | FMCU | / | / | - (No Unit) | 0b:No present 1b:present | 0b:不存在 1b:存在 | / | TextTable(Binary) | 0b:KQ01¦KQ05 1b:KQ00¦KQ02¦KQ03¦KQ04¦KQ07 |  |  |  |  | Y | ICC 无菜单与此配置字关联，按默认配置写入 | KQ03&KP04 | KQ02:全时四驱 KQ03:适时四驱 KQ04:分时四驱 KQ06:矢量四驱 KQ07:电动四驱 KP04: 增程 | 01b | 彭辉
[7 empty] | 5 | CDU | CDU | / | / | - (No Unit) | 0b:No present 1b:present | 0b:不存在 1b:存在 | / | TextTable(Binary) | 0b:PW01 1b:PW00¦PW02¦PW03¦PW04¦PW05¦SR02 |  |  |  |  | Y | ICC 无菜单与此配置字关联，按默认配置写入 | PW02 | PW00：带慢充模块 PW01:不带慢充模块 PW02：带慢充模块6.6 KW PW03: 带慢充模块+慢充呼吸灯 PW04:带慢充模块+慢充指示灯 PW05:带慢充模块11KW | 01b | 彭辉
[7 empty] | 6 | BMS | BMS | / | / | - (No Unit) | 0b:No present 1b:present | 0b:不存在 1b:存在 | / | TextTable(Binary) | 0b:!KR00&!KR01&!KR02&!KR03&!KR04&!KR05KP02 1b:KR00¦KR01¦KR02¦KR03¦KR04¦KR05 |  |  |  |  | Y | ICC 无菜单与此配置字关联，按默认配置写入 | KR04 | KR00-铅酸电池 KR01-锂离子电池 KR02-镍氢电池 KR03-磷酸铁锂电池 KR04-三元锂电池 KR05-磷酸铁锰锂混合三元锂电池 | 01b | 彭辉
[7 empty] | 7 | EPS | EPS | / | / | - (No Unit) | 0b:No present 1b:present | 0b:不存在 1b:存在 | / | TextTable(Binary) | 0b:AS00¦AS02¦AS03 1b:AS01¦AS04¦AS05 |  |  |  |  | Y | ICC 暂无菜单与此配置字关联，按默认配置写入 | AS05 | AS00-液压助力转向(HPS) AS01-管柱式电动助力转向 AS02-电动液压助力转向(EHPS) AS03-机械转向 AS04-小齿轮式电动助力转向 AS05-齿条式电动助力转向 | 01b | 彭辉
[6 empty] | 5 | 0 | Not used1） | Not used1） | / | / | - (No Unit) | / | / | / | Reserved
[7 empty] | 1 | ASU/ECAS | ASU/ECAS | / | / | - (No Unit) | 0b:No present 1b:present | 0b:不存在 1b:存在 | / | TextTable(Binary) | 0b:B200¦B202 1b:B201
[7 empty] | 2~3 | Not used1） | Not used1） | / | / | - (No Unit) | / | / | / | Reserved
[7 empty] | 4 | EPB1 | EPB1 | / | / | - (No Unit) | 0b:No present 1b:present | 0b:不存在 1b:存在 | / | TextTable(Binary) | 0b:BJ00¦BJ01¦BJ02 1b:BJ03¦BJ04¦BJ06¦BJ05
[7 empty] | 5 | Not used1） | Not used1） | / | / | - (No Unit) | / | / | / | Reserved
[7 empty] | 6 | PPMID | PPMID | / | / | - (No Unit) | 0b:No present 1b:present | 0b:不存在 1b:存在 | / | TextTable(Binary) | 0b:DX00¦DX01¦DX03¦DX04¦DX05 1b:DX06¦DX07 ¦DX08 |  |  |  |  | Y | ICC 暂无菜单与此配置字关联，按默认配置写入 | DX06 | DX00-主驾预张紧式安全带 DX01-前排预张紧式安全带 DX03-前排不带预张紧式安全带 DX04-前排双预张紧式安全带 DX05-主驾双预张紧式安全带，副驾预张紧式安全带 DX06-主驾预预紧式安全带，副驾预张紧式安全带 DX07-前排预预紧式安全带 | 01b | 彭辉
[7 empty] | 7 | ISG | ISG | / | / | - (No Unit) | 0b:No present 1b:present | 0b:不存在 1b:存在 | / | TextTable(Binary) | 0b:KP00¦KQ02 1b:KP04&KQ05
[6 empty] | 6 | 0~7 | Not used1） | Not used1） | / | / | - (No Unit) | / | / | / | Reserved
[6 empty] | 7 | 0~3 | Not used1） | Not used1） | / | / | - (No Unit) | / | / | / | Reserved
[7 empty] | 4 | FLDCM | FLDCM | / | / | - (No Unit) | 0b:No present 1b:present | 0b:不存在 1b:存在 | / | TextTable(Binary) | 0b:G300 1b:G301¦G305¦G309
[7 empty] | 5 | FRDCM | FRDCM | / | / | - (No Unit) | 0b:No present 1b:present | 0b:不存在 1b:存在 | / | TextTable(Binary) | 0b:G300&UX03¦G311 1b:G301¦G305¦G309¦UX00¦G314 |  |  |  |  | Y | ICC 无菜单与此配置字关联，按默认配置写入 | UX00 | G300-手动侧门 G309-四门电动带毫米波探测雷达 G301-电动侧门 G305-四门电动带超声波探测雷达 | 1b | 彭辉
[7 empty] | 6 | RLDCM | RLDCM | / | / | - (No Unit) | 0b:No present 1b:present | 0b:不存在 1b:存在 | / | TextTable(Binary) | 0b:G300 1b:G301¦G305¦G309
[7 empty] | 7 | RRDCM | RRDCM | / | / | - (No Unit) | 0b:No present 1b:present | 0b:不存在 1b:存在 | / | TextTable(Binary) | 0b:G300 1b:G301¦G305¦G309
[6 empty] | 8 | 0 | FLDRM | FLDRM | / | / | - (No Unit) | 0b:No present 1b:present | 0b:不存在 1b:存在 | / | TextTable(Binary) | 0b:G300¦G301¦G302¦G303¦G304¦G305¦G307¦G310¦G311 1b:G306¦G308¦G309
[7 empty] | 1~3 | Not used1） | Not used1） | / | / | - (No Unit) | / | / | / | Reserved
[7 empty] | 4 | RCM | RCM | / | / | - (No Unit) | 0b:No present 1b:present | 0b:不存在 1b:存在 | / | TextTable(Binary) | 0b:G300¦G309¦G301 1b:G305 |  |  |  |  | Y | ICC 暂无菜单与此配置字关联，按默认配置写入 | G300 | G300-手动侧门 G309-四门电动带毫米波探测雷达 G301-电动侧门 G305-四门电动带超声波探测雷达 | 00b | 彭辉
[7 empty] | 5~7 | Not used1） | Not used1） | / | / | - (No Unit) | / | / | / | Reserved
[6 empty] | 9~10 | ALL | Not used1） | Not used1） | / | / | - (No Unit) | / | / | / | Reserved
[6 empty] | 11 | 0~2 | Not used1） | Not used1） | / | / | - (No Unit) | / | / | / | Reserved
[7 empty] | 3 | EVCC | EVCC | / | / | - (No Unit) | 0b:No present 1b:present | 0b:不存在 1b:存在 | / | TextTable(Binary) | 0b:Q401 1b:Q400
[7 empty] | 4~6 | Not used1） | Not used1） | / | / | - (No Unit) | / | / | / | Reserved
[7 empty] | 7 | CHB | CHB | / | / | - (No Unit) | 0b:No present 1b:present | 0b:不存在 1b:存在 | / | TextTable(Binary) | 0b:LT01 1b:LT00
[6 empty] | 12 | 0~2 | Not used1） | Not used1） | / | / | - (No Unit) | / | / | / | Reserved
[7 empty] | 3~5 | Vehicle platform2 | 车型平台2 | / | / | - (No Unit) | 000b:Reserved 001b:4.x | 000b:保留 001b:4.x | / | TextTable(Binary) | 000b:/ 001b:VALUE |  |  |  |  | Y | ICC 暂无菜单与此配置字关联，按默认配置写入 |  |  | 1b | 彭辉
[7 empty] | 6 | RWS | RWS | / | / | - (No Unit) | 0b:No present 1b:present | 0b:不存在 1b:存在 |  | TextTable(Binary) | 0b:W101 1b:W100 |  |  |  |  | Y | 0b 车辆设置-底盘设置-蟹行模式开关不显示 负一屏-蟹行模式开关不显示 仪表--EPS信号灯RWS信号不生效 1b 全地形--蟹行模式开关显示 负一屏-蟹行模式开关不显示 显示防滑链开关 仪表--EPS信号灯RWS信号生效 | W100 | W100:带后轮电动转向 W101:不带后轮电动转向 | 01b | 郭甜甜 唐豹 陈思武
[7 empty] | 7 | SCUM SCUM-For E0Y Horizontal REEV use only | SCUM SCUM-E0Y横置增程专用 | / | / | - (No Unit) | 0b:No present 1b:present | 0b:不存在 1b:存在 | / | TextTable(Binary) | 0b:RL02¦RL03 1b:RL00¦RL01
[6 empty] | 13 | 0~7 | REEV/PHEV Pure electric mileage | 增程/PHEV车型纯电里程 | / | / | - (No Unit) | 00000000b:200km 00000001b:300km 00000010b~11111111b:reserved | 00000000b:200km 00000001b:300km 00000010b~11111111b:预留 | / | TextTable(Binary) | 00000000b:LC03 00000001b:LC06
[6 empty] | 14 | 0~4 | Not used1） | Not used1） | / | / | - (No Unit) | / | / | / | Reserved
[7 empty] | 5 | PDCS | PDCS | / | / | - (No Unit) | 0b:No present 1b:present | 0b:不存在 1b:存在 | / | TextTable(Binary) | 0b:V800 1b:V801
[7 empty] | 6~7 | Not used1） | Not used1） | / | / | - (No Unit) | / | / | / | Reserved
[6 empty] | 15 | 0~3 | Vehicle type | 车型 | / | / | - (No Unit) | 0000b:SUV 0001b:Sedan 0010b:皮卡 0011b:MPV | 0000b:SUV 0001b:轿车 0010b:皮卡 0011b:MPV | / | TextTable(Binary) | 0000b:KA00 0001b:KA01 0010b:KA03 0011b:KA02 |  |  |  |  | Y | ICC 暂无菜单与此配置字关联，按默认配置写入 | KA00 | KA00: SUV KA01:轿车 | 00b | 彭辉
[7 empty] | 4 | Electric tail | 电动尾翼 | / | / | - (No Unit) | 0b:No present 1b:present | 0b:不存在 1b:存在 | / | TextTable(Binary) | 0b:ND01¦ND00 1b:ND02 |  |  |  |  | Y | ICC 暂无菜单与此配置字关联，按默认配置写入 | ND00 | ND00-带固定后扰流板 ND01-不带后扰流板 ND02-带电动后扰流板 | 00b | 王沛
[7 empty] | 5~7 | Not used1） | Not used1） | / | / | - (No Unit) | / | / | / | Reserved
[6 empty] | 16 | 0~7 | Not used1） | Not used1） | / | / | - (No Unit) | / | / | / | Reserved
[6 empty] | 17 | 0~3 | Not used1） | Not used1） | / | / | - (No Unit) | / | / | / | Reserved
[7 empty] | 4 | RCWC | RCWC | / | / | - (No Unit) | 0b:No present 1b:present | 0b:不存在 1b:存在 | / | TextTable(Binary) | 0b:X000 1b:X001¦X002
[7 empty] | 5~7 | Not used1） | Not used1） | / | / | - (No Unit) | / | / | / | Reserved
[6 empty] | 18 | 0~1 | Not used1） | Not used1） | / | / | - (No Unit) | / | / | / | Reserved
[7 empty] | 2 | Passenger dashboard slide function | 副仪表板滑动功能 | / | / | - (No Unit) | 0b:No present 1b:present | 0b:不存在 1b:存在 | / | TextTable(Binary) | 0b:K801 1b:K800
[7 empty] | 3~4 | Not used1） | Not used1） | / | / | - (No Unit) | / | / | / | Reserved
[7 empty] | 5 | Sensing opens the back door | 感应开启后背门 |  |  | - (No Unit) | 0b:No present 1b:present | 0b:不存在 1b:存在 | / | TextTable(Binary) | 0b:AJ00¦AJ01 1b:AJ03 |  |  |  |  | Y | ICC 无菜单与此配置字关联，按默认配置写入 | AJ03 | AJ00-电动后背门(自动开关) AJ01-手动后背门 AJ03-感应后背门 | 01b | 郭甜甜 王沛
[7 empty] | 6~7 | Electric steering wheel | 电动调节方向盘 | / | / | - (No Unit) | 00b:Two directions 01b:Four directions 10b:No present | 00b:二向 01b:四向 10b:无 | / | TextTable(Binary) | 00b:AT03 01b:AT02 10b:AT00¦AT01¦AT04 |  |  |  |  | Y | ICC 无菜单与此配置字关联，按默认配置写入 | AT02 | AT01:转向管柱手动四项调节 AT02:转向管柱电动四项调节 | 01b | 彭辉
[6 empty] | 19 | 0 | Electric adjustment steering wheel memory | 电动调节方向盘记忆 | / | / | - (No Unit) | 0b:No present 1b:present | 0b:不存在 1b:存在 | / | TextTable(Binary) | 0b:EY01 1b:EY00 |  |  |  |  | Y | ICC 暂无菜单与此配置字关联，按默认配置写入 | EY00 | EY00-方向盘带记忆功能 EY01-方向盘不带记忆功能 | 01b | 王沛
[7 empty] | 1~2 | TBOX type | TBOX类型 | / | / | - (No Unit) | 00b:netless 01b: 4G 10b:5G 11b: 5G+V2X | 00b:不带网络 01b:4G 10b:5G 11b:5G+V2X | / | TextTable(Binary) | 00b:!HN06&!HN07&!HN08 01b:HN07¦(PJ02&HN10) 10b:HN06¦HN12 11b:HN08 |  |  |  |  | Y | ICC 无菜单与此配置字关联，按默认配置写入 | HN12 |  | 10b | 彭辉
[7 empty] | 3~4 | Zero gravity seat position | 零重力座椅位置 | / | / | - (No Unit) | 00b:No present 01b:Front row 10b:Second row | 00b:不存在 01b:前排 10b:二排 | / | TextTable(Binary) | 00b:不存在 01b:前排 10b:二排 |  |  |  |  | Y | ICC 无菜单与此配置字关联，按默认配置写入 | E0VA3:K101&K300 E0VA2:K101&K300¦K301 E0VA1:K101&K301 E0VA0:K101&K301 | K100-副驾座椅带零重力 K101-副驾座椅不带零重力 K102-副驾座椅带零重力不集成安全带 K300-二排座椅右侧带零重力 K301-二排座椅右侧不带零重力 | 10b | 郭甜甜
[7 empty] | 5~7 | Driver seat electric adjustment | 主驾座椅电动调节 | / | / | - (No Unit) | 000b:Six directions (horizontal, backrest, height) 001b:Eight directions (horizontal, backrest, height, cushion) 010b:Ten directions (horizontal, backrest, height, cushion, leg drag) 011b:reserved 100b:No present 101b:Eight directions (horizontal, backrest, height, leg drag) | 000b:六向（水平、靠背、高度） 001b:八向（水平、靠背、高度、坐垫） 010b:十向（水平、靠背、高度、坐垫、腿拖） 011b:预留 100b:无 101b:八向（水平、靠背、高度、腿托） | / | TextTable(Binary) | 000b:BM04 001b:BM05&BU01 010b:BM05&BU00 100b:BM00¦BM01¦BM02 101b:BM04&BU00 |  |  |  |  | Y | 1b：主驾座椅界面调节进度条显示 其他：主驾座椅界面调节进度条不显示 | BM05 | BM00-驾驶员座椅手动四向 BM01-驾驶员座椅手动六向 BM02-驾驶员座椅手动八向 BM03-驾驶员座椅电动四向 BM04-驾驶员座椅电动六向 BM05-驾驶员座椅电动八向 BU00-驾驶员座椅腿托 BU01-不带驾驶员座椅腿托 | 01b | 郭甜甜
[6 empty] | 20 | 0~2 | Passenger seat electric adjustment | 副驾座椅电动调节 | / | / | - (No Unit) | 000b:Four directions (horizontal, backrest) 001b:Six directions (horizontal, backrest, height) 010b:Eight directions (horizontal, backrest, height, cushion) 011b:Ten directions (horizontal, backrest, cushion, leg drag, height) 100b:reserved 101b:Eight directions (horizontal, backrest, height, leg drag) 110b: No present | 000b:四向（水平、靠背） 001b:六向（水平、靠背、高度） 010b:八向（水平、靠背、高度、坐垫） 011b:十向（水平、靠背、坐垫、腿拖、高度） 100b:预留 101b:八向（水平、靠背、高度、腿托） 110b:无 | / | TextTable(Binary) | 000b:CG03 001b:CG04&AN01 010b:CG05&AN01 011b:CG05&AN00 101b:CG04&AN00 110b:CG00¦CG01¦CG02 |  |  |  |  | Y | 010b：副驾座椅界面调节进度条显示 其他：副驾座椅界面调节进度条不显示 | CG05&AN01 | CG00-副驾驶员座椅手动四向 CG01-副驾驶员座椅手动六向 CG02-副驾驶员座椅手动八向 CG03-副驾驶员座椅电动四向 CG04-副驾驶员座椅电动六向 CG05-副驾驶员座椅电动八向 AN00-副驾驶员座椅腿托 AN01-不带副驾驶员座椅腿托 | 010b | 郭甜甜
[7 empty] | 3~4 | Second row seat electric adjustment | 二排座椅电动调节 | / | / | - (No Unit) | 00b:Two directions 01b:Four directions 10b:Six directions 11b:No present | 00b:两向 01b:四向 10b:六向 11b:无 | / | TextTable(Binary) | 00b:CN05&(!RL00)&(!CP01) 01b:CN05&RL00&(!CP01) 10b:CN05&RL00&CP01 11b:(!CN05)&(!RL00)&(!CP01) |  |  |  |  | Y | 00b：二排座椅界面调节进度条显示 其他：二排不显示座椅界面调节进度条 | CN05&RL01&CP00; CN05&RL00&CP00 | CN05-二排座椅靠背角度电动调节 RL00-二排座椅两向电动调节 RL01-二排座椅四向电动调节 CP00-二排坐垫固定式 CP01-二排坐垫可翻折 | 0b/01b | 郭甜甜 | 需要补充E0V对应配置
[7 empty] | 5 | Not used1） | Not used1） | / | / | - (No Unit) | / | / | / | Reserved
[7 empty] | 6 | Driver seat memory | 主驾座椅记忆 | / | / | - (No Unit) | 0b:No present 1b:present | 0b:不存在 1b:存在 | / | TextTable(Binary) | 0b:BS01 1b:BS00 |  |  |  |  | Y | 1b：主驾座椅界面记忆弹窗显示 其他：主驾座椅界面记忆弹窗不显示 | BS00 | BS00-驾驶员座椅带记忆功能 BS01-驾驶员座椅不带记忆功能 | 01b | 郭甜甜
[7 empty] | 7 | Passenger seat memory | 副驾座椅记忆 | / | / | - (No Unit) | 0b:No present 1b:present | 0b:不存在 1b:存在 | / | TextTable(Binary) | 0b:BD01 1b:BD00 |  |  |  |  | Y | 1b：副驾座椅界面记忆弹窗显示 其他：副驾座椅界面记忆弹窗不显示 | BD00 | BD00-驾驶员座椅带记忆功能 BD01-驾驶员座椅不带记忆功能 | 01b | 郭甜甜
[6 empty] | 21 | 0 | Second row seat memory | 二排座椅记忆 | / | / | - (No Unit) | 0b:No present 1b:present | 0b:不存在 1b:存在 | / | TextTable(Binary) | 0b:RL02¦RL03 1b:RL00¦RL01 |  |  |  |  | Y | 1b：二排座椅界面记忆弹窗显示其他：二排座椅界面记忆弹窗不显示 | 6座：RL01 5座：RL00 | RL00:二排座椅二向电动调节 RL01:二排座椅四向电动调节 | 01b | 郭甜甜
[7 empty] | 1~2 | Driver seat heating | 主驾座椅加热 | / | / | - (No Unit) | 00b:Backrest only 01b:Cushion only 10b:Backrest and cushion 11b:No present | 00b:仅靠背 01b:仅坐垫 10b:靠背与靠垫 11b:无 | / | TextTable(Binary) | 00b:BQ02 01b:BQ00 10b:BQ03 11b:BQ01 |  |  |  |  | Y | 10b：主驾座椅显示座椅加热 其他：主驾座椅不显示 | BQ03 | BQ00-驾驶员座椅仅坐垫带加热功能 BQ01-驾驶员座椅不带加热功能 BQ02-驾驶员座椅仅靠背带加热功能 BQ03-驾驶员座椅坐垫和靠背都带加热功能 | 10b | 郭甜甜
[7 empty] | 3~4 | Passenger seat heating | 副驾座椅加热 | / | / | - (No Unit) | 00b:Backrest only 01b:Cushion only 10b:Backrest and cushion 11b:No present | 00b:仅靠背 01b:仅坐垫 10b:靠背与靠垫 11b:无 | / | TextTable(Binary) | 00b:CK02 01b:CK00 10b:CK03 11b:CK01 |  |  |  |  | Y | 10b：副驾座椅显示座椅加热 其他：副驾座椅不显示 | CK03 | CK00-副驾驶员座椅仅坐垫带加热功能 CK01-副驾驶员座椅不带加热功能 CK02-副驾驶员座椅仅靠背带加热功能 CK03-副驾驶员座椅坐垫和靠背都带加热功能 | 10b | 郭甜甜
[7 empty] | 5~6 | Second row seat heating | 二排座椅加热 | / | / | - (No Unit) | 00b:Backrest only 01b:Cushion only 10b:Backrest and cushion 11b:No present | 00b:仅靠背 01b:仅坐垫 10b:靠背与靠垫 11b:无 | / | TextTable(Binary) | 00b:RA02 01b:RA00 10b:RA03 11b:RA01 |  |  |  |  | Y | 10b：二排座椅显示座椅加热 其他：二排座椅不显示 | RA03 | RA00-二排座椅仅坐垫带加热功能 RA01-二排座椅不带加热功能 RA02-二排座椅仅靠背带加热功能 RA03-二排座椅坐垫和靠背都带加热功能 | 10b | 郭甜甜
[7 empty] | 7 | Not used1） | Not used1） | / | / | - (No Unit) | / | / | / | Reserved
[6 empty] | 22 | 0~1 | Driver seat ventilation | 主驾座椅通风 | / | / | - (No Unit) | 00b:Backrest only 01b:Cushion only 10b:Backrest and cushion 11b:No present | 00b:仅靠背 01b:仅坐垫 10b:靠背与靠垫 11b:无 | / | TextTable(Binary) | 00b:MH02 01b:MH00 10b:MH03 11b:MH01 |  |  |  |  | Y | 10b：主驾座椅显示座椅通风 其他：主驾座椅不显示座椅通风 | MH03 | MH00-驾驶员座椅仅坐垫带通风功能 MH01-不带驾驶员座椅通风 MH02-驾驶员座椅仅靠背带通风功能 MH03-驾驶员座椅坐垫和靠背都带通风功能 | 10b | 郭甜甜
[7 empty] | 2~3 | Passenger seat ventilation | 副驾座椅通风 | / | / | - (No Unit) | 00b:Backrest only 01b:Cushion only 10b:Backrest and cushion 11b:No present | 00b:仅靠背 01b:仅坐垫 10b:靠背与靠垫 11b:无 | / | TextTable(Binary) | 00b:BT02 01b:BT00 10b:BT03 11b:BT01 |  |  |  |  | Y | 10b：副驾座椅显示座椅通风 其他：副驾座椅不显示座椅通风 | BT03 | BT00-副驾驶员座椅仅坐垫带通风功能 BT01-不带副驾驶员座椅通风 BT02-副驾驶员座椅仅靠背带通风功能 BT03-副驾驶员座椅坐垫和靠背都带通风功能 | 10b | 郭甜甜
[7 empty] | 4~5 | Second row seat ventilation | 二排座椅通风 | / | / | - (No Unit) | 00b:Backrest only 01b:Cushion only 10b:Backrest and cushion 11b:No present | 00b:仅靠背 01b:仅坐垫 10b:靠背与靠垫 11b:无 | / | TextTable(Binary) | 00b:RN02 01b:RN00 10b:RN03 11b:RN01 |  |  |  |  | Y | 10b：二排座椅显示座椅通风 其他：二排座椅不显示座椅通风 | RN03 | RN00-二排座椅仅坐垫带通风功能 RN01-二排座椅不带通风功能 RN02-二排座椅仅靠背带通风功能 RN03-二排座椅坐垫和靠背都带通风功能 | 10b | 郭甜甜
[7 empty] | 6 | Not used1） | Not used1） | / | / | - (No Unit) | / | / | / | Reserved
[7 empty] | 7 | Rearview mirror reverse down | 后视镜倒车下翻 | / | / | - (No Unit) | 0b:No present 1b:present | 0b:不存在 1b:存在 | / | TextTable(Binary) | 0b:RP01 1b:RP00 |  |  |  |  | Y | 0b:不存在 1b:存在 | RP00 | RP00-带外后视镜带记忆功能 RP01-不带外后视镜带记忆功能 | 01b | 王沛
[6 empty] | 23 | 0 | Rearview mirror folds automatically | 后视镜自动折叠 | / | / | - (No Unit) | 0b:No present 1b:present | 0b:不存在 1b:存在 | / | TextTable(Binary) | 0b:EJ00 1b:EJ02 |  |  |  |  | Y | 0b:不存在 1b:存在 | EJ02 | EJ00-手动外后视镜折叠 EJ02-停车自动折叠(含电动折叠) | 01b | 王沛
[7 empty] | 1 | Electric glove box unlock | 电动手套箱解锁 | / | / | - (No Unit) | 0b:No present 1b:present | 0b:不存在 1b:存在 | / | TextTable(Binary) | 0b:NS01 1b:NS00 |  |  |  |  | Y | 0b： 电动手套箱解锁及其相关功能不显示 1b： 电动手套箱解锁及其相关功能显示 | NS00 | NS00:带阻尼手套箱 NS01:不带阻尼手套箱 | 01b | 王沛
[7 empty] | 2 | Speed automatically locks | 车速自动上锁 | / | / | - (No Unit) | 0b:No present 1b:present | 0b:不存在 1b:存在 | / | TextTable(Binary) | 0b:YX01 1b:YX00 |  |  |  |  | Y | 0:车辆设置:自动落锁 不显示 1:车辆设置:自动落锁 显示 | YX00 | YX00-带行车自动落锁 YX01-不带行车自动落锁 | 01b | 王沛
[7 empty] | 3~4 | Not used1） | Not used1） | / | / | - (No Unit) | / | / | / | Reserved
[7 empty] | 5 | Automatic light | 自动亮灯 | / | / | - (No Unit) | 0b:No present 1b:present | 0b:不存在 1b:存在 | / | TextTable(Binary) | 0b:GR01 1b:GR00 |  |  |  |  | Y | ICC 暂无菜单与此配置字关联，按默认配置写入 | GR00 | GR00-带自动亮灯 GR01-不带自动亮灯 | 01b | 王沛
[7 empty] | 6 | Automatic defogging | 自动除雾 | / | / | - (No Unit) | 0b:No present 1b:present | 0b:不存在 1b:存在 | / | TextTable(Binary) | 0b:TG01 1b:TG00 |  |  |  |  | Y | 0b： 空调 自动除雾 不显示 1b： 空调 自动除雾 显示 | TG00 | TG00-自动除雾 TG01-不带自动除雾 | 01b | 郭甜甜
[7 empty] | 7 | Not used1） | Not used1） | / | / | - (No Unit) | / | / | / | Reserved
[6 empty] | 24 | 0 | Rain-Sensing Auto Window Close | 雨天自动关窗 | / | / | - (No Unit) | 0b:No present 1b:present | 0b:不存在 1b:存在 |  | Reserved | 0b:MS00 1b:MS01 |  |  |  |  | Y | 0b：不显示 雨天自动升窗 1b：显示 雨天自动升窗 | MS01 | MS00：锁车不升窗 MS01：锁车升窗 | 1b | 王沛
[7 empty] | 1 | Not used1） | Not used1） | / | / | - (No Unit) | / | / | / | Reserved
[7 empty] | 2 | Front fog lamp | 前雾灯 | / | / | - (No Unit) | 0b:No present 1b:present | 0b:不存在 1b:存在 | / | TextTable(Binary) | 0b:GK02 1b:GK00¦GK01 |  |  |  |  | Y | ICC 暂无菜单与此配置字关联，按默认配置写入 | GK02 | GK01:LED 式前雾灯 GK02: 不带前雾灯 | 00b | 王沛
[7 empty] | 3~6 | Not used1） | Not used1） | / | / | - (No Unit) | / | / | / | Reserved
[7 empty] | 7 | Electronic child lock | 电子儿童锁 | / | / | - (No Unit) | 0b:No present 1b:present | 0b:不存在 1b:存在 | / | TextTable(Binary) | 0b:TF00 1b:TF01 |  |  |  |  | Y | 0: 车辆设置:左后车门儿童锁 不显示 车辆设置:右后车门儿童锁 不显示 1: 车辆设置:左后车门儿童锁 显示 车辆设置:右后车门儿童锁 显示 | TF01 | TF00-机械儿童安全锁 TF01-电子儿童安全锁 | 01b | 王沛
[6 empty] | 25 | 0~1 | Not used1） | Not used1） | / | / | - (No Unit) | / | / | / | Reserved
[7 empty] | 2 | Front windshield heating | 前风挡加热 | / | / | - (No Unit) | 0b:No present 1b:present | 0b:不存在 1b:存在 | / | TextTable(Binary) | 0b:SA01 1b:SA00 |  |  |  |  | Y | 0b： 空调-前风挡加热不显示 Dock栏-前风挡加热不显示 1b： 空调-空调：前风挡加热显示 Dock栏-前风挡加热显示 | SA01 | SA00-前风挡带加热 SA01-前风挡不带加热 | 00b | 郭甜甜
[7 empty] | 3 | Steering wheel heating | 方向盘加热 | / | / | - (No Unit) | 0b:No present 1b:present | 0b:不存在 1b:存在 | / | TextTable(Binary) | 0b:FA01 1b:FA00 |  |  |  |  | Y | 0b： 空调-方向盘加热：不显示 Dock栏-方向盘加热：不显示 自定义情景模式：方向盘加热 不显示 1b 空调-方向盘加热 显示 Dock栏-显示 自定义情景模式：方向盘加热 不显示 | FA00 | FA00-方向盘带加热 FA01-方向盘不带加热 | 01b | 郭甜甜
[7 empty] | 4 | Wiper nozzle heating | 雨刮喷嘴加热 | / | / | - (No Unit) | 0b:No present 1b:present | 0b:不存在 1b:存在 | / | TextTable(Binary) | 0b:LW01 1b:LW00 |  |  |  |  | Y | ICC 暂无菜单与此配置字关联，按默认配置写入 | LW01 | LW00-带前喷嘴电加热 LW01-不带前喷嘴电加热 | 00b | 彭辉
[7 empty] | 5~7 | Not used1） | Not used1） | / | / | - (No Unit) | / | / | / | Reserved
[6 empty] | 26 | 0~3 | Not used1） | Not used1） | / | / | - (No Unit) | / | / | / | Reserved
[7 empty] | 4~6 | Pure electric mileage | 纯电里程 | / | / | - (No Unit) | 000b:500km 001b:600km 010b:700km 011b:550km 100b:660km 101b:905km 110b:640km 111b:reserved | 000b:500km 001b:600km 010b:700km 011b:550km 100b:660km 101b:905km 110b:640km 111b:280km | / | TextTable(Binary) | 000b:LC10 001b:LC12 010b:LC16 011b:LC13 100b:LC14 101b:LC19 110b:LC24 110b：LCxx
[7 empty] | 7 | Not used1） | Not used1） | / | / | - (No Unit) | / | / | / | Reserved
[6 empty] | 27 | 0 | Fragrance Funtion | 香氛功能 | / | / | - (No Unit) | 0b:No present 1b:present | 0b:不存在 1b:存在 | / | TextTable(Binary) | 0b:TH01 1b:TH00¦TH02 |  |  |  |  | Y | 0b： 香氛相关菜单设置-不显示 1b: 香氛设置-自香氛设置相关菜单显示 | TH00 | TH00-香气功能 TH01-不带香气功能 TH02-香气功能不配香氛弹 | 01b | 郭甜甜
[7 empty] | 1 | Not used1） | Not used1） | / | / | - (No Unit) | / | / | / | Reserved
[7 empty] | 2~3 | Air Quality System | 空气质量净化系统 | / | / | - (No Unit) | 00b:With air quality sensor without negative ions 01b:Without air quality sensor without negative ions 10b:With air quality sensor with negative ions 11b:Without air quality sensor with negative ions | 00b:带空气质量传感器不带负离子 01b:不带空气质量传感器不带负离子 10b:带空气质量传感器带负离子 11b:不带空气质量传感器带负离子 | / | TextTable(Binary) | 00b:QJ00 01b:QJ01 10b:QJ02 11b:QJ03¦QJ04¦QJ05 |  |  |  |  | Y | 00b： PM2.5状态显示 ION按键（空气净化）显示 AQS模式弹窗 01b： PM2.5状态不显示 ION 不显示 AQS 无模式弹框 10b： ION按键（空气净化）显示 PM2.5状态显示 AQS模式弹窗 11b： PM2.5状态不显示 ION 显示 AQS 无模式弹框 | QJ02 | QJ00-带空气质量传感器不带负离子 QJ01-不带空气质量传感器不带负离子 QJ02-带空气质量传感器带负离子 QJ03-不带空气质量传感器带负离子 | 10b | 郭甜甜
[7 empty] | 4~5 | Not used1） | Not used1） | / | / | - (No Unit) | / | / | / | Reserved
[7 empty] | 6 | Second Row Air Conditioning Control | 二排独立空调控制 | / | / | - (No Unit) | 0b:No present 1b:present | 0b:不存在 1b:存在 | / | TextTable(Binary) | 0b:TT01 1b:TT00¦TT02 |  |  |  |  | Y | 1b:显示二排空调控制界面 其他：不显示 | TT00 | TT00-二排空调控制 TT01-不带二排空调控制 | 01b | 郭甜甜
[7 empty] | 7 | Three Row Independent Air Conditioning | 三排独立空调 | / | / | - (No Unit) | 0b:No present 1b:present | 0b:不存在 1b:存在 | / | TextTable(Binary) | 0b:PD01 1b:PD00¦PD02¦PD03 |  |  |  |  | Y | ICC 暂无菜单与此配置字关联，按默认配置写入 | PD03 | PD00-带三排独立空调 PD01-不带三排独立空调 PD02-带三排独立空调单制冷 PD03-带三排独立空调APTC制热 | 01b | 郭甜甜
[6 empty] | 28 | 0 | Left/Right Rudder | 左右舵 | / | / | - (No Unit) | 0b:Left Rudder 1b:Right Rudder | 0b:左舵 1b:右舵 | / | TextTable(Binary) | 0b:KE00 1b:KE01 |  |  |  |  | Y | 0b： 车模显示为左舵 1b： 车模显示为右舵 | KE00 | KE00-左舵 KE01-右舵 | 00b | 郭甜甜/王沛
[7 empty] | 1 | Not used1） | Not used1） | / | / | - (No Unit) | / | / | / | Reserved
[7 empty] | 2 | DFM | 驾驶员优先模式 | / | / | - (No Unit) | 0b:Without DFM 1b:With DFM | 0b:不带DFM 1b:带DFM | / | TextTable(Binary) | 0b:Q201 1b:Q200 |  |  |  |  | Y | 0b： 空调-智能模式：不显示 1b： 空调-智能模式：显示 | Q200 | Q200-带驾驶员优先模式DFM Q201-不带驾驶员优先模式DFM | 01b | 郭甜甜
[7 empty] | 3~7 | Not used1） | Not used1） | / | / | - (No Unit) | / | / | / | Reserved
[6 empty] | 29~30 | ALL | Not used1） | Not used1） | / | / | - (No Unit) | / | / | / | Reserved
[6 empty] | 31 | 0~6 | Not used1） | Not used1） | / | / | - (No Unit) | / | / | / | Reserved
[7 empty] | 7 | CTP | CTP | / | / | - (No Unit) | 0b:No present 1b:present | 0b:不存在 1b:存在 | / | TextTable(Binary) | 0b: 1b:VALUE |  |  |  |  | Y | ICC 暂无菜单与此配置字关联，按默认配置写入 |  |  | 1b | 彭辉
[6 empty] | 32 | ALL | Not used1） | Not used1） | / | / | - (No Unit) | / | / | / | Reserved
[6 empty] | 33 | 0~1 | Intelligent grille | 智能格栅 | / | / | - (No Unit) | 00b:外置式带智能格栅 01b:内置式智能格栅 10b:不带智能格栅 | 00b:外置式带智能格栅 01b:内置式智能格栅 10b:不带智能格栅 | / | TextTable(Binary) | 00b:MT02 01b:MT00 10b:MT01 |  |  |  |  | Y | ICC 暂无菜单与此配置字关联，按默认配置写入 | MT02、MT05 | MT00-内置式智能格栅 MT01-不带智能格栅 MT02-外置式智能格栅 | 00b/11b | 彭辉
[7 empty] | 2~7 | Not used1） | Not used1） | / | / | - (No Unit) | / | / | / | Reserved
[6 empty] | 34 | 0~1 | Compression ratio | 压缩比 | / | / | - (No Unit) | 00b:High compression ratio 01b:Low compression ratio 10b~11b:reserved | 00b:高压缩比 01b:低压缩比 10b~11b:预留 | / | TextTable(Binary) | 00b：P900 01b：P901 |  |  |  |  | Y | ICC 暂无菜单与此配置字关联，按默认配置写入 | P900 | P900:高压缩比 P901:低压缩比 | 00b | 彭辉
[7 empty] | 2~4 | Driving form | 驱动形式 | / | / | - (No Unit) | 000b:front-drive 001b:front-rear-drive 010b:Full-time all-wheel-drive 011b:Timely four-wheel drive 100b:Time-sharing four-wheel drive 101b:Rear-rear-drive 110b:Electric four-wheel drive 111b:reserved | 000b:前置前驱 001b:前置后驱 010b:全时四驱 011b:适时四驱 100b:分时四驱 101b:后置后驱 110b:电动四驱 111b:预留 | / | TextTable(Binary) | 000b:KQ00 001b:KQ01 010b:KQ02 011b:KQ03 100b:KQ04 101b:KQ05 110b:KQ07 111b: !KQ00&!KQ01&!KQ02&!KQ03&!KQ04&!KQ05&!KQ07 |  |  |  |  | Y | 0b： 能源管理-能量流车体电机显示前驱电机，前驱电机 全地形-虎式掉头 不显示 仪表：平均电耗/油耗初始值 001： 能源管理：能量流车体电机显示前驱电机，后驱电机 全地形虎式掉头 不显示 仪表：平均电耗/油耗初始值 010： 能源管理：能量流车体电机显示前驱电机，后驱电机 全地形-虎式掉头 仪表：平均电耗/油耗初始值 011： 能源管理：能量流车体电机显示前驱电机，后驱电机 全地形-虎式掉头 显示 仪表：平均电耗/油耗初始值 100：能源管理：能量流车体电机显示前驱电机，后驱电机 全地形-虎式掉头 显示 仪表：平均电耗/油耗初始值 101：能源管理：能量流车体电机仅显示后驱电机 车辆设置-底盘设置-豹式掉头 不显示 仪表：平均电耗/油耗初始值 110b 能源管理-能源管理：能量流车体电机显示前电机和后驱电机 仪表：平均电耗/油耗初始值 全地形-虎式掉头 | KQ03 | KQ00-前置前驱 KQ01-前置后驱 KQ02-全时四驱 KQ03-适时四驱 KQ04-分时四驱 KQ05-后置后驱 | 011b | 郭甜甜 陈思武 唐豹
[7 empty] | 5~7 | Not used1） | Not used1） | / | / | - (No Unit) | / | / | / | Reserved
[6 empty] | 35 | 0 | Not used1） | Not used1） | / | / | - (No Unit) | / | / | / | Reserved
[7 empty] | 1~2 | Lane keeping system | 车道保持系统 | / | / | - (No Unit) | 00b:With lane keeping system, without emergency lane keeping 01b:Without lane keeping system, without emergency lane keeping 10b:With emergency lane keeping, without lane keeping system 11b:With lane keeping system, with emergency lane keeping | 00b:带车道保持系统，不带紧急车道保持 01b:不带车道保持系统，不带紧急车道保持 10b:带紧急车道保持，不带车道保持系统 11b:带车道保持系统，带紧急车道保持 | / | TextTable(Binary) | 00b:RF00 01b:RF01 10b:RF02 11b:RF03 | [10 empty] | 客户回复目前标配ADS，不需要配置。
[7 empty] | 3~7 | Not used1） | Not used1） | / | / | - (No Unit) | / | / | / | Reserved | [11 empty] | 客户回复目前标配ADS，不需要配置。
[6 empty] | 36 | 0~2 | Not used1） | Not used1） | / | / | - (No Unit) | / | / | / | Reserved
[7 empty] | 3 | Anti-Maloperation for Accelerator Pedal AMAP | 加速踏板防误踩AMAP | / | / | - (No Unit) | 0b:Without AMAP 1b:With AMAP | 0b:不带加速踏板防误踩 1b:带加速踏板防误踩 |  | TextTable(Binary) | 0b:H301 1b:H300
[7 empty] | 4~5 | Not used1） | Not used1） | / | / | - (No Unit) | / | / | / | Reserved
[7 empty] | 6 | Manoeuvring Emergency Brake MEB | 泊车和低速紧急制动MEB | / | / | - (No Unit) | 0b:Without MEB 1b:With MEB | 0b:不带泊车和低速紧急制动 1b:带泊车和低速紧急制动 | / | TextTable(Binary) | 0b:H401 1b:H400
[7 empty] | 7 | Not used1） | Not used1） | / | / | - (No Unit) | / | / | / | Reserved
[6 empty] | 37 | 0~2 | Not used1） | Not used1） | / | / | - (No Unit) | / | / | / | Reserved
[7 empty] | 3~6 | AEB | 自动紧急制动 | / | / | - (No Unit) | 0000b:AEB NO present 0100b：AEB(Single Camera) present | 0000b:不带自动紧急制动 0001b:自动紧急制动（单雷达） 0010b:前碰预警 0011b:自动紧急制动（雷达+摄像头） 0100b:自动紧急制动（单摄像头） 0101b：自动紧急制动单摄像头B1 0110b:自动紧急制动单摄像头集成雷达 | / | TextTable(Binary) | 0000b:JL02 0001b:JL00 0010b:JL01 0011b:JL03 0100b:JL04 0101b:JL05 0110b:JL06 | [10 empty] | 客户回复目前标配ADS，不需要配置。
[7 empty] | 7 | Not used1） | Not used1） | / | / | - (No Unit) | / | / | / | Reserved
[6 empty] | 38 | 0~2 | Not used1） | Not used1） | / | / | - (No Unit) | / | / | / | Reserved
[7 empty] | 3~5 | Not used1） | Not used1） | / | / | - (No Unit) | / | / | / | Reserved
[7 empty] | 6~7 | PEPS | 无钥匙进入和启动功能 | / | / | - (No Unit) | 00b:No present PEPS 01b:present PEPS | 00b:不存在无钥匙进入和启动功能 01b:存在无钥匙进入和启动功能 | / | TextTable(Binary) | 00b:JC03 01b:JC08¦JC00¦JC07¦JC09¦JC01
[6 empty] | 39~42 | ALL | Not used1） | Not used1） | / | / | - (No Unit) | / | / | / | Reserved
[6 empty] | 43 | 0~2 | Not used1） | Not used1） | / | / | - (No Unit) | / | / | / | Reserved
[7 empty] | 3 | Second Row SBR + Buckle switch | 二排安全带锁扣开关+乘员探测 | / | / | - (No Unit) | 0b:No present 1b:present | 0b:不存在 1b:存在 | / | TextTable(Binary) | 0b:QR00¦QR01 1b:QR02 |  |  |  |  | Y | ICC 暂无菜单与此配置字关联，按默认配置写入 | QR02 | QR00-二排带报警安全带+锁扣开关 QR01-二排不带报警安全带 QR02-二排带安全带+锁扣开关+乘员探测 | 01b | 彭辉
[7 empty] | 4~7 | Not used1） | Not used1） | / | / | - (No Unit) | / | / | / | Reserved
[6 empty] | 44 | ALL | Not used1） | Not used1） | / | / | - (No Unit) | / | / | / | Reserved
[6 empty] | 45 | 0~1 | Not used1） | Not used1） | / | / | - (No Unit) | / | / | / | Reserved
[7 empty] | 2~3 | Drive type | 驱动类型 | / | / | - (No Unit) | 00b:Do not use this variable 01b:PHEV 10b:EV 11b:REEV | 00b:不使用此变量 01b:PHEV 10b:EV 11b:REEV | / | TextTable(Binary) | 00b:KP02¦KP03 01b:KP01 10b:KP00 11b:KP04
[7 empty] | 4 | Not used1） | Not used1） | / | / | - (No Unit) | / | / | / | Reserved
[7 empty] | 5 | Right front double force-limiting seat belt | 右前双限力式安全带 | / | / | - (No Unit) | 0b:No present 1b:present | 0b:不存在 1b:存在 | / | TextTable(Binary) | 0b:DY00¦DY01¦DY02¦DY03 1b:DY04 |  |  |  |  | Y | ICC 暂无菜单与此配置字关联，按默认配置写入 | DY04 | DY00-主驾单限力式安全带 DY01-前排单限力式安全带 DY02-前排不带限力式安全带 DY03-主驾双限力式安全带,副驾单限力式安全带 DY04-前排双限力式安全带 | 01b | 彭辉
[7 empty] | 6~7 | Not used1） | Not used1） | / | / | - (No Unit) | / | / | / | Reserved
[6 empty] | 46 | 0~7 | Model Code | 车型代码 | / | / | - (No Unit) | 00000000b:E03 00000001b:E0Y 00000010b:EH3 00000011b:EHY 00000100b:E01 00000101b:E02 00000110b:D01 00000111b:D01P 00001000b:M32T 00001001b:T29 00001010b:E08 00001011b:T16A 00001100b:T1J 00001101b:T22 00001110b:T26 00001111b:E0V 00010000b:T2AA 00010001b:EHV 00010010b:T1TP 00010011b:M1FA 00010100b:T13C 00010101b:T18D 00010110b:T1G 00010111b:T19C 00011000b:T28 00011001b:T1EJ 00011010b:T18 00011011b:T1Q 00011100:T1MA 00011101:T1QT 00011110:T1GC 00011111:T1QC 00100000:T12T 00100001:M1E 00100010:T1E 00100011:T19 00100100:T1ED 00100101:T13J 00100110:T13T 00100111:T1FT 00101000b~11111111b:Reserved | 00000000b:E03 00000001b:E0Y 00000010b:EH3 00000011b:EHY 00000100b:E01 00000101b:E02 00000110b:D01 00000111b:D01P 00001000b:M32T 00001001b:T29 00001010b:E08 00001011b:T16A 00001100b:T1J 00001101b:T22 00001110b:T26 00001111b:E0V 00010000b:T2AA 00010001b:EHV 00010010b:T1TP 00010011b:M1FA 00010100b:T13C 00010101b:T18D 00010110b:T1G 00010111b:T19C 00011000b:T28 00011001b:T1EJ 00011010b:T18 00011011b:T1Q 00011100:T1MA 00011101:T1QT 00011110:T1GC 00011111:T1QC 00100000:T12T 00100001:M1E 00100010:T1E 00100011:T19 00100100:T1ED 00100101:T13J 00100110:T13T 00100111:T1FT 00101000b~11111111b:Reserved | / | TextTable(Binary) | 00000000b:JX43 00000001b:JX44 00000010b:JX45 00000011b:JX47 00000100b:JX64 00000101b:JX57 00000110b:JX66 00000111b:JX67 00001000b:JX27 00001001b:JX70 00001010b:JX71 00001011b:JX72 00001100b:JX46 00001111b:JX49 00001101b:JX39 00001110b:JX38 00001111b:JX49 00010000b:JX73 00010001b:JX80 00010010b:JX78 00010011b:JX83 00010100b:JX76 00010101b:JX87 00010110b:JX63 00010111b:JX35 00011000b:JX41 00011001b:JX42 00011010b:JX09 00011011b:JX69 |  |  |  |  | Y | ICC 暂无菜单与此配置字关联，按默认配置写入 | E0V | 00000000b:JX43 00000001b:JX44 00000010b:JX45 00000011b:JX47 00000100b:JX64 00000101b:JX57 00000110b:JX66 00000111b:JX67 00001000b:JX27 00001001b:JX70 00001010b:JX71 00001011b:JX72 00001100b:JX46 00001101b:JX39 00001110b:JX38 00001111b:E0V | 00001111b | 彭辉
[6 empty] | 47~51 | ALL | Not used1） | Not used1） | / | / | - (No Unit) | / | / | / | Reserved
[6 empty] | 52 | 0~4 | Not used1） | Not used1） | / | / | - (No Unit) | / | / | / | Reserved
[7 empty] | 5 | SCUM | SCUM | / | / | - (No Unit) | 0b:No present 1b:present | 0b:不存在 1b:存在 | / | TextTable(Binary) | 0b:UG01&UH01RL02¦RL03 1b:UG00¦UH00RL00¦RL01 |  |  |  |  | Y | 1b:显示二排腿托调节条 其他：不显示 | E0VA3:UG01&UH00 E0VA2:UG01&UH00 orUH01 E0VA1:UG01&UH01 E0VA0:UG01&UH01 | UG00 二排左座椅带腿托 UG01 二排左座椅不带腿托 UH00 二排右座椅带腿托 UH01 二排右座椅不带腿托 | 1b | 郭甜甜
[7 empty] | 6~7 | Not used1） | Not used1） | / | / | - (No Unit) | / | / | / | Reserved
[6 empty] | 53 | 0~3 | Audio instrument domain controller | 音响仪表域控制器 | / | / | - (No Unit) | 0000b:8155 Audio instrument domain controller 0001b:8295 Audio instrument domain controller 0010b:8255 Audio instrument domain controller 0011b:8295 Audio instrument domain controller A 0100b:8295 Audio instrument domain controller B 0101b:8678 Audio instrument domain controller 0110b：8397 Audio instrument domain controller A 0111b：8397 Audio instrument domain controller D | 0000b:8155平台音响仪表域控制器 0001b:8295平台音响仪表域控制器 0010b:8255平台音响仪表域控制器 0011b:8295平台音响仪表域控制器 A 0100b:8295平台音响仪表域控制器 B 0101b:8678平台音响仪表域控制器 0110b：8397平台音响仪表域控制器A 0111b：8397平台音响仪表域控制器D | / | TextTable(Binary) | 0000b:A502 0001b:A506 0010b:A504 0011b:A507 0100b:A508 0101b:A510 0110b：A511 0111b：A514 |  |  |  |  | Y | ICC 暂无菜单与此配置字关联，按默认配置写入 | A511/A514 | A502 8155平台音响仪表域控制器 A506 8295平台音响仪表域控制器 A504 8255平台音响仪表域控制器 A511 8397平台音响仪表域控制器A A512 8397平台音响仪表域控制器B A513 8397平台音响仪表域控制器C A514 8397平台音响仪表域控制器D | 0110b/0111b | 卫杨/项锡娟
[7 empty] | 4 | USSC | USSC | / | / | - (No Unit) | 0b:No present 1b:present | 0b:不存在 1b:存在 |  | TextTable(Binary) | 0b:JG02¦JG06 1b:JG00¦JG01¦JG03¦JG04¦JG05¦JG07¦JG08¦JG09¦JG10
[7 empty] | 5~7 | Not used1） | Not used1） | / | / | - (No Unit) | / | / | / | Reserved
[6 empty] | 54~55 | ALL | Not used1） | Not used1） | / | / | - (No Unit) | / | / | / | Reserved
[6 empty] | 56 | 0~4 | Not used1） | Not used1） | / | / | - (No Unit) | / | / | / | Reserved
[7 empty] | 5~7 | Number of NFC card keys | NFC卡片钥匙数量 | / | / | - (No Unit) | 000b:0 001b:1 010b:2 | 000b:0把 001b:1把 010b:2把 | / | TextTable(Binary) | 000b:G202 001b:G200 010b:G201 |  |  |  |  | Y | 000b：不显示 | G200 | G200 带1张NFC卡片钥匙 G201 带两张NFC卡片钥匙 G202 不带NFC卡片钥匙 | 01b | 王沛
[6 empty] | 57 | 0~4 | Not used1） | Not used1） | / | / | - (No Unit) | / | / | / | Reserved
[7 empty] | 5~7 | Voice Recognition Zone | 音区 | / | / | - (No Unit) | 000b:Four-tone Recognition Zone 001b:Two-tone Recognition Zone 010b:Six-tone Recognition Zone | 000b:四音区 001b:两音区 010b:六音区 | / | TextTable(Binary) | 000b:Y801 001b:Y800 010b:Y802 |  |  |  |  | Y | 0b： 系统设置-语音识别-四音区 01b： 系统设置-语音识别-两音区 10b： 系统设置-语音识别-六音区 | Y802 | Y801 四音区 Y802 六音区 | 010b | 郭甜甜
[6 empty] | 58 | ALL | Not used1） | Not used1） | / | / | - (No Unit) | / | / | / | Reserved
[6 empty] | 59 | 0~4 | Not used1） | Not used1） | / | / | - (No Unit) | / | / | / | Reserved
[7 empty] | 5 | TCM | TCM | / | / | - (No Unit) | 0b:No present 1b:present | 0b:不存在 1b:存在 |  | TextTable(Binary) | 0b:VA01¦VA02 1b:VA00 |  |  |  |  | Y | 0b：车辆设置-拖挂模式菜单不显示 1b: 车辆设置-拖挂模式菜单显示 | 标准、尊贵默认不带 舒适、豪华 带， 所有车型均可配置有 | VA00：带机械连接装置 VA01:不带机械连接装置 VA02:带后装机械连接 | 0b /1b | 彭辉
[7 empty] | 6~7 | Not used1） | Not used1） | / | / | - (No Unit) | / | / | / | Reserved
[6 empty] | 60 | ALL | Not used1） | Not used1） | / | / | - (No Unit) | / | / | / | Reserved
[6 empty] | 61 | 0 | Not used1） | Not used1） | / | / | - (No Unit) | / | / | / | Reserved
[7 empty] | 1 | CMSM | 吸顶屏 | / | / | - (No Unit) | 0b:No present 1b:present | 0b:不存在 1b:存在 | / | TextTable(Binary) | 0b:T101 1b:T100 |  |  |  |  | Y | 0b： 不带吸顶屏 负一屏吸顶屏开关 不显示 负一屏吸顶屏转向角度 不显示 负一屏画质增强 不显示 1b： 带吸顶屏 负一屏吸顶-带吸顶屏 负一屏吸顶屏开关 显示 负一屏吸顶屏转向角度 显示 负一屏画质增强 显示 | E0VA3 :T100 E0VA2: T100 E0VA1: T101 E0VA0: T101 | T101-不带吸顶屏 T100-带吸顶屏 | 0b，1b | 唐豹
[7 empty] | 2~7 | Not used1） | Not used1） | / | / | - (No Unit) | / | / | / | Reserved
[6 empty] | 62 | 0 | E0X Platform | E0X平台 | / | / | - (No Unit) | 0b:No 1b:Yes | 0b:否 1b:是 | / | TextTable(Binary) | 0b:JW00¦JW01¦JW02¦JW03¦JW04¦JW05¦JW06¦JW07¦JW08¦JW09¦JW10¦JW12 1b:JW11
[7 empty] | 1~5 | Not used1） | Not used1） | / | / | - (No Unit) | / | / | / | Reserved
[7 empty] | 6~7 | Driving power form | 驱动动力形式 | / | / | - (No Unit) | 00b:EV 01b:REEV 10b:PHEV 11b:Reserved | 00b:纯电动 01b:REEV 10b:PHEV 11b:预留 | / | TextTable(Binary) | 00b:KP00 01b:KP04 10b:KP01 11b:KP02¦KP03 |  |  |  |  | Y | 0b： 车辆设置-车窗锁-加油口 软开关 不显示 车辆设置-偏好设置-能源模式开关不显示 车辆设置-强制纯电开关不显示 车辆设置-驾驶偏好-发电功率等级 开关不显示 车辆设置-驾驶偏好-保电电量 菜单不显示 车辆设置-驾驶偏好-智能省油菜单不显示 远景屏--能量流不显示 仪表--能源模式信号灯不显示 1b： 车辆设置-车窗锁-加油口 软开关 显示 车辆设置-能源模式开关不显示 车辆设置-强制纯电开关显示 车辆设置-驾驶偏好-发电功率等级 开关显示 车辆设置-驾驶偏好-保电电量 菜单显示 车辆设置-驾驶偏好-智能省油菜单显示 远景屏--能量流显示（0x1b/10b） 仪表--能源模式信号灯显示 10b（同01b） 00b¦01b¦10b：显示驻车自动解锁 11b：不显示驻车自动解锁 仪表--能源模式信号灯不显示 | KP04 | KP00-纯电动 KP04-增程式混合动力 KP01-插电式混合动力 | 01b | 王沛 陈思武 彭辉
[6 empty] | 63 | 0~1 | Not used1） | Not used1） | / | / | - (No Unit) | / | / | / | Reserved
[7 empty] | 2~3 | Rear suspension spring form | 后悬架弹簧形式 | / | / | - (No Unit) | 00b:Rear helical spring 01b:Rear air spring 10b:Reserved 11b:Reserved | 00b:后螺旋弹簧 01b:后空气弹簧 10b:预留 11b:预留 | / | TextTable(Binary) | 00b:B400 01b:B401 |  |  |  |  | Y | 00b： 车辆设置：辅助通过 不显示 车辆设置：手动便利装载 不显示 车辆设置：高速悬架智控 不显示 车辆设置：悬架维修模式 不显示 车辆设置：自动方便上车 不显示 车辆设置：手动方便上下车 不显示 车辆设置： 智能悬架预瞄 不显示 01b： 车辆设置：辅助通过 显示 全地形-高度锁定 全地形-悬架高度 车辆设置：手动便利装载 显示 车辆设置：高速悬架智控 显示 车辆设置：悬架维修模式 显示 车辆设置：自动方便上车 显示 车辆设置：手动方便上下车 显示 车辆设置：减震器类型 ==1b且自动驾驶控制中心A 存在&后悬架弹框形式==01b，智能悬架预瞄菜单 显示 | B401 | B400-后螺旋弹簧 B401-后空气弹簧 | 01b | 彭辉 唐豹
[7 empty] | 4 | Chassis redundancy | 底盘冗余 | / | / | - (No Unit) | 0b:No present 1b:present | 0b:不存在 1b:存在 | / | TextTable(Binary) | 0b:L201 1b:L200 |  |  |  |  | Y | ICC 暂无菜单与此配置字关联，按默认配置写入 | L201 | L200:带底盘冗余 L201:不带底盘冗余 | 1b | 彭辉
[7 empty] | 5 | Long range Lidar | 长距激光雷达 | / | / | - (No Unit) | 0b:No present 1b:present | 0b:不存在 1b:存在 | / | TextTable(Binary) | 0b:L301 1b:L300 | [10 empty] | 客户回复目前标配ADS，不需要配置。
[7 empty] | 6 | Blind laser radar | 补盲激光雷达 | / | / | - (No Unit) | 0b:No present 1b:present | 0b:不存在 1b:存在 | / | TextTable(Binary) | 0b:L401 1b:L400 | [10 empty] | 客户回复目前标配ADS，不需要配置。
[7 empty] | 7 | Front millimeter wave radar | 前毫米波雷达 | / | / | - (No Unit) | 0b:No present 1b:present | 0b:不存在 1b:存在 | / | TextTable(Binary) | 0b:L501 1b:L500 | [10 empty] | 客户回复目前标配ADS，不需要配置。
[6 empty] | 64 | 0~7 | Tyre specification | 轮胎规格 | / | / | - (No Unit) | 00000000b:255/55 R19 00000001b:255/50 R20 00000010b:265/45 R21 00000011b:245/55 R18 00000100b:245/55 R19 00000101b:245/45 R20 00000110b:255/40 R21 00000111b:255/45 R21 00001000b:265/70 R18 00001001b:275/60 R20 00001010b:235/50 R19 00001011b:235/55 R19 00001100b:245/50 R20 00001101b:215/55 R17 00001110b:235/45 R18 00001111b:235/40 R19 00010000b:225/60 R18 00010011b:235/60 R18 00010100b:275/50 R21 00010101b:285/45 R22 00010110b~11111111b:预留 | 00000000b:255/55 R19 00000001b:255/50 R20 00000010b:265/45 R21 00000011b:245/55 R18 00000100b:245/55 R19 00000101b:245/45 R20 00000110b:255/40 R21 00000111b:255/45 R21 00001000b:265/70 R18 00001001b:275/60 R20 00001010b:235/50 R19 00001011b:235/55 R19 00001100b:245/50 R20 00001101b:215/55 R17 00001110b:235/45 R18 00001111b:235/40 R19 00010000b:225/60 R18 00010011b:235/60 R18 00010011b:235/60 R18 00010100b:275/50 R21 00010101b:285/45 R22 00010110b~11111111b:预留 | / | TextTable(Binary) | 00000000b:AY41 00000001b:AY42 00000010b:AY43 00000011b:AY45 00000100b:AY46 00000101b:AY33 00000110b:AY47 00000111b:AY52 00001000b:AY57 00001001b:AY58 00001010b:AY30 00001011b:AY34 00001100b:AY38 00001101b:AY48 00001110b:AY31 00001111b:AY32 00010000b:AY17 00010011b：AY35 00010100b:AY67 00010101b:AY68 |  |  |  |  | Y |  |  | AY67:R21 AY68:R22 | 00010100b/00010101b | @郭甜甜 朱伟男 | 绑定主页车模和智驾车模
[6 empty] | 65 | 0~1 | Angle millimeter wave radar | 角毫米波雷达 | / | / | - (No Unit) | 00b:Without angle millimeter wave radar 01b:Two Angle millimeter wave radar 10b:Four Angle millimeter wave radar 11b:Reserved | 00b:不带角毫米波雷达 01b:两个角毫米波雷达 10b:四个角毫米波雷达 11b:预留 | / | TextTable(Binary) | 00b:L602 01b:L600 10b:L601 | [10 empty] | 客户回复目前标配ADS，不需要配置。
[7 empty] | 2~3 | Not used1） | Not used1） | / | / | - (No Unit) | / | / | / | Reserved
[7 empty] | 4~6 | Panoramic image | 全景影像 | / | / | - (No Unit) | 000b:No 360 panoramic audio 001b:540 panoramic images (3 million pixels) 010b:540 panoramic images (2 million pixels) 011b:360 panoramic audio 100b:540 panoramic images (1 million pixels) | 000b:不带360全景音像 001b:540全景影像(300万像素) 010b:带540全景影像（200万像素） 011b:带360全景影像 100b:带540全景影像(100万像素) | / | TextTable(Binary) | 000b:HK01 001b:HK06 0010b:HK05 011b:HK00 100b:HK03 | [10 empty] | 客户回复目前标配ADS，不需要配置。
[7 empty] | 7 | Perivisual camera | 周视摄像头 | / | / | - (No Unit) | 0b:No present 1b:present | 0b:不存在 1b:存在 | / | TextTable(Binary) | 0b:L701 1b:L700 | [10 empty] | 客户回复目前标配ADS，不需要配置。
[6 empty] | 66 | 0 | Rear view camera | 后视摄像头 | / | / | - (No Unit) | 0b:No present 1b:present | 0b:不存在 1b:存在 | / | TextTable(Binary) | 0b:L801 1b:L800 | [10 empty] | 客户回复目前标配ADS，不需要配置。
[7 empty] | 1 | Front view wide camera | 前视广摄像头 | / | / | - (No Unit) | 0b:No present 1b:present | 0b:不存在 1b:存在 | / | TextTable(Binary) | 0b:L901 1b:L900 | [10 empty] | 客户回复目前标配ADS，不需要配置。
[7 empty] | 2 | Front view telephoto camera | 前视长焦摄像头 | / | / | - (No Unit) | 0b:No present 1b:present | 0b:不存在 1b:存在 | / | TextTable(Binary) | 0b:M001 1b:M000 | [10 empty] | 客户回复目前标配ADS，不需要配置。
[7 empty] | 3 | Forward view smart camera | 前视智能摄像头 | / | / | - (No Unit) | 0b:No present 1b:present | 0b:不存在 1b:存在 | / | TextTable(Binary) | 0b:M101 1b:M100 | [10 empty] | 客户回复目前标配ADS，不需要配置。
[7 empty] | 4~5 | Automatic driving control center | 自动驾驶控制中心 | / | / | - (No Unit) | 00b:Without Automatic driving control center 01b:Automatic driving control center A 10b:Automatic driving control center B 11b: This configuration is not used | 00b:不带自动驾驶控制中心 01b:自动驾驶控制中心A 10b:自动驾驶控制中心B 11b:不使用此配置项 | / | TextTable(Binary) | 00b:M202 01b:M200 10b:M201 11b:M203¦M204¦M205¦M206 |  |  |  |  | Y | 01b：智能悬架预瞄显示（还需要后悬架==01b和减震器类型=01b） 其他不显示悬架预瞄 |  |  | 01b/11b | 朱伟男/彭辉 | 客户新增ADS Pro版： M200:ADS MAX（Byte 66 bit 4~5 ） M208:ADS Pro（Byte 79 bit 0~7）
[7 empty] | 6 | High precision positioning module | 高精定位模块 | / | / | - (No Unit) | 0b:No present 1b:present | 0b:不存在 1b:存在 | / | TextTable(Binary) | 0b:M301 1b:M300 |  |  |  |  | Y | ICC 暂无菜单与此配置字关联，按默认配置写入 | E0VA3：M301 E0VA2：M301 E0VA1：M301 E0VA0：TBD | M300 带高精定位模块 M301 不带高精定位模块 | 00b | 彭辉
[7 empty] | 7 | Not used1） | Not used1） | / | / | - (No Unit) | / | / | / | Reserved
[6 empty] | 67 | 0~4 | Not used1） | Not used1） | / | / | - (No Unit) | / | / | / | Reserved
[7 empty] | 5~7 | Sunshade Control | 遮阳帘操纵方式 | / | / | - (No Unit) | 000b:Without sunshade 001b:Manual control of sunshade 010b:Front electrically controlled sunshade, rear manually controlled sunshade 011b:Electric control sunshade | 000b:不带遮阳帘 001b:手工控制遮阳帘 010b:前排电动控制遮阳帘，后排手工控制遮阳帘 011b:电动控制遮阳帘 | / | TextTable(Binary) | 000b：X403 001b：X400 010b：X401 011b：X402¦X404 |  |  |  |  | Y | ICC 暂无菜单与此配置字关联，按默认配置写入 | X402 | X402:电动控制遮阳帘 X403:不带遮阳帘 | 011b | 王沛
[6 empty] | 68 | ALL | Not used1） | Not used1） | / | / | - (No Unit) | / | / | / | Reserved
[6 empty] | 69 | 0~1 | Not used | Not used1） | / | / | - (No Unit) | / | / | / | Reserved
[7 empty] | 2~6 | Differential Type | 差速器形式 | / | / | - (No Unit) | 00000b:Without differential 00001b:Virtual Center Differential 00010b:Virtual Center Differential with rear differential lock 00011b:Virtual Center Differential with front&rear differential lock 00100b:front differential 00101b:Center Differential 00110b:rear differential with rear differential lock 00111b:Center Differential with rear differential lock 01000b:rear differential without rear differential lock 01001b:front differential with front differential lock | 00000b:不带差速器 00001b:虚拟中央差速器 00010b:虚拟中央差速器和后差速锁 00011b:虚拟中央差速器和前差速锁和后差速锁 00100b:前差速器 00101b:中央差速器 00110b:后差速器带差速锁 00111b:中央差速器+后差速器 01000b:后差速器不带差速锁 01001b:前差速器带差速锁 |  | TextTable(Binary) | 00000b:AQ05 00001b:AQ06 00010b:AQ07 00011b:AQ08 00100b:AQ00 00101b:AQ01 00110b:AQ02 00111b:AQ03 01000b:AQ04 01001b:AQ09 |  |  |  |  | Y | 01001b 全地形-前差速锁开关 00110b 全地形-后差速锁显示 | AQ09/AQ00 | AQ09:前差速器带差速锁 AQ00:前差速器 | 01001b/ 00100b | 唐豹 | Byte 69 bit 2~6=01001b & Byte 156 bit 0~2=01b& Byte 179 bit 5~7=000b时显示超级脱困
[7 empty] | 7 | Not used | Not used1） | / | / | - (No Unit) | / | / | / | Reserved
[6 empty] | 70 | 0~1 | Not used | Not used1） | / | / | - (No Unit) | / | / | / | Reserved
[7 empty] | 2~4 | Driver seat zero gravity | 主驾座椅零重力 | / | / | - (No Unit) | 000b:Without Driver seat zero gravity 001b:With Driver seat zero gravity 010b~111b:reserved | 000b:不带主驾座椅零重力 001b:带主驾座椅零重力 010b~111b:预留
[7 empty] | 5~7 | Not used | Not used1） | / | / | - (No Unit) | / | / | / | Reserved
[6 empty] | 71 | 0~7 | Exterior style(PDC) | 外饰风格(PDC) | / | / | - (No Unit) | 00000000b:Exterior style 1 00000001b:Exterior style 2 00000010b:Exterior style 3 | 00000000b:外饰风格1 00000001b:外饰风格2 00000010b:外饰风格3 | / | TextTable(Binary) | 00000000b:QP00 00000001b:QP01 00000010b:QP02 |  |  |  |  | Y | ICC 无菜单与此配置字关联，按默认配置写入 | QP00/GP01/GP02 | QP00:外饰风格1（皮纹） QP01:外饰风格2（哑光） QP02:外饰风格3（高亮-黑） | 00000000b/ 00000001b/ 00000010b/ | 彭辉
[6 empty] | 72 | 0~2 | ANC | 主动降噪 | / | / | - (No Unit) | 000b:No active noise cancellation 001b:Active noise reduction for road noise 010b:Active noise reduction of the engine 011b:The drive motor actively reduces noise 100b~111b:reserved | 000b:不带主动降噪 001b:路噪主动降噪 010b:发动机主动降噪 011b:驱动电机主动降噪 100b~111b:预留 | / | TextTable(Binary) | 000b:F302 001b:F301 010b:F300 011b:F303 |  |  |  |  | Y | 010b¦¦001b：显示ENC设置项 001b：显示RNC设置项 其他值不显示 | F300/F301 | F300:发送机主动降噪 F301:路噪主动降噪 F302:不带主动降噪 F303:驱动电机主动降噪 | 001b/010b | 卫杨/项锡娟
[7 empty] | 3~7 | Not used1） | Not used1） | / | / | - (No Unit) | / | / | / | Reserved
[6 empty] | 73 | 0~3 | Sound | 功放音效 | / | / | - (No Unit) | 0000b:No sound effect 0001b:With Arkamys advanced sound 0010b:With Sony Sound 0011b:With iFlytek sound 0100b:With sound 0101b~1111b:reserved | 0000b:不带音效 0001b:带Arkamys advanced音效 0010b:带Sony音效 0011b:带讯飞音效 0100b:带哈曼音效 0101b~1111b:预留 | / | TextTable(Binary) | 0000b:TQ01 0001b:TQ00 0010b:TQ02 0011b:TQ03 0100b:TQ04 |  |  |  |  | Y | ICC 无菜单与此配置字关联，按默认配置写入 | TQ04 | TQ01:不带音效 TQ02:带sony音效 TQ03:带讯飞音效 TQ04:带哈曼音效 | 0100b | 卫杨/项锡娟
[7 empty] | 4 | Not used1） | Not used1） | / | / | - (No Unit) | / | / | / | Reserved
[7 empty] | 5~7 | Back Row Atmosphere Light | 后排氛围灯 | / | / | - (No Unit) | 000b:With Back Row Atmosphere Light 001b:Without Back Row Atmosphere Light 010b~111b:reserved | 000b:带后排氛围灯 001b:不带后排氛围灯 010b~111b:预留 | / | TextTable(Binary) | 000b:J600 001b:J601
[6 empty] | 74 | 0~2 | Sunroof Atmosphere Lamp | 天窗氛围灯 | / | / | - (No Unit) | 000b:Without Sunroof Atmosphere Lamp 001b:With Sunroof Atmosphere Lamp 010b~111b:reserved | 000b:不带天窗氛围灯 001b:带天窗氛围灯 010b~111b:预留 | / | TextTable(Binary) | 000b:PY01 001b:PY00
[7 empty] | 3~5 | Interior Atmosphere Light Color | 车内氛围灯颜色 | / | / | - (No Unit) | 000b:Multiple colors Interior Atmosphere Light 001b:A color Interior Atmosphere Light 010b:Dual color Interior Atmosphere Light 011b:Without Interior Atmosphere Light 100b~111b:reserved | 000b:多色车内氛围灯 001b:单色车内氛围灯 010b:双色车内氛围灯 011b:不带车内氛围灯 100b~111b:预留 | / | TextTable(Binary) | 000b:QC02 001b:QC00 010b:QC01 011b:FX01 | [5 empty] | ICC 无菜单与此配置字关联，按默认配置写入 | QC02 | QC01:双色车内氛围灯 QC02:多色车内氛围灯 | 001b | 王沛
[7 empty] | 6~7 | Not used1） | Not used1） | / | / | - (No Unit) | / | / | / | Reserved
[6 empty] | 75 | 0~2 | Not used1） | Not used1） | / | / | - (No Unit) | / | / | / | Reserved
[7 empty] | 3 | RCCP | RCCP | / | / | - (No Unit) | 0b:No present 1b:present | 0b:不存在 1b:存在 | / | TextTable(Binary) | 0b:TT01 1b:TT00 |  |  |  |  | Y | 1b:显示二排空调控制界面 其他:不显示 | TT00 | TT00 二排空调控制 TT01 不带二排空调控制 | 01b | 郭甜甜
[7 empty] | 4~7 | First Mantenance Mileage | 首次保养里程 | / | / | - (No Unit) | 0000b:5000km 0001b:10000km 0010b:15000km 0011b:20000km 0100b:1000km 0101b~1111b:reserved | 0000b:5000km 0001b:10000km 0010b:15000km 0011b:20000km 0100b:1000km 0101b~1111b:预留 | / | TextTable(Binary) | 0000b:U000 0001b:U001 0010b:U002 0011b:U003 0100b:U005
[6 empty] | 76 | 0~3 | MantenanceInterval Mileage | 保养间隔里程 | / | / | - (No Unit) | 0000b:10000km 0001b:5000km 0010b:15000km 0011b:7500km 0100b:20000km 0101b~1111b:reserved | 0000b:10000km 0001b:5000km 0010b:15000km 0011b:7500km 0100b:20000km 0101b~1111b:预留 | / | TextTable(Binary) | 00000b:U101 00001b:U100 00010b:U102 00011b:U103 0100b:U104
[7 empty] | 4~7 | Not used1） | Not used1） | / | / | - (No Unit) | / | / | / | Reserved
[6 empty] | 77 | 0~4 | Fuel tank capacity | 油箱容积 | / | / | - (No Unit) | 00000b:67L 00001b:51L 00010b:45L 00011b:57L 00100b:65L 00101b:60L 00110b:55L 00111b:48L 01000b:70L 01001b~11111b:reserved | 00000b:67L 00001b:51L 00010b:45L 00011b:57L 00100b:65L 00101b:60L 00110b:55L 00111b:48L 01000b:70L 01001b~11111b:预留 | / | TextTable(Binary) | 00000b:NY11 00001b:NY06 00010b:NY05 00011b:NY07 00100b:NY04 00101b:NY08 00110b:NY09 00111b:NY03 01000b:NY10 |  |  |  |  | Y | ICC 无菜单与此配置字关联，按默认配置写入 | NY08 | NY08:60L | 00101b | 彭辉
[7 empty] | 5~7 | Vehicle Control Screen | 车辆控制屏 | / | / | - (No Unit) | 000b:No vehicle control screen 001b:Segment code vehicle control screen 010b:Color vehicle control screen 011b~111b:reserved | 000b:不带车辆控制屏 001b:段码车辆控制屏 010b:彩色车辆控制屏 011b~111b:预留 | / | TextTable(Binary) | 000b:TS02 001b:TS00 010b:TS01
[6 empty] | 78 | 0 | Not used1） | Not used1） | / | / | - (No Unit) | / | / | / | Reserved
[7 empty] | 1~3 | Voltage platform | 电压平台 | / | / | - (No Unit) | 000b:400V voltage platform 001b:750V voltage platform 010b~111b:reserved | 000b:400V电压平台 001b:750V电压平台 010b:800V电压平台 011~111b:预留 | / | TextTable(Binary) | 000b:K500 001b:K501 010b:K502 |  |  |  |  | Y | 用户手册相关 | K502 |  | 010b | 卫杨
[7 empty] | 4~5 | Not used1） | Not used1） | / | / | - (No Unit) | / | / | / | Reserved
[7 empty] | 6~7 | Decorative lamp | 装饰灯 | / | / | - (No Unit) | 00b:No decorative lights 01b:With decorative lights 10b~11b:reserved | 00b:不带装饰灯 01b:带装饰灯 10b~11b:预留 | / | TextTable(Binary) | 00b:E901 01b:E900
[6 empty] | 79 | 0~7 | Automatic driving control center2 | 自动驾驶控制中心2 | / | / | - (No Unit) | 00000000b:This configuration is not used 00000001b:Automatic driving control center C 00000010b::Automatic driving control center D 00000011b:Automatic driving control center F 00000100b:Automatic driving control center G 00000101b:Automatic driving control center H 00000110b:Automatic driving control center I 00000111b:Automatic driving control center J 00001000b:Automatic driving control center K 00001001b:Automatic driving control center R 00001010b:Automatic driving control center M 00001011b:Automatic driving control center L 00001100b:Automatic driving control center N 00001101b:Automatic driving control center O 00001110b:Automatic driving control center P 00001111b:Automatic driving control center Q 00010000b~11111111b::reserved | 00000000b:不使用此配置项 00000001b:自动驾驶控制中心C 00000010b:自动驾驶控制中心D 00000011b:自动驾驶控制中心F 00000100b:自动驾驶控制中心G 00000101b:自动驾驶控制中心H 00000110b:自动驾驶控制中心I（M208） 00000111b:自动驾驶控制中心J 00001000b:自动驾驶控制中心K 00001001b:自动驾驶控制中心R 00001010b:自动驾驶控制中心M 00001011b:自动驾驶控制中心L 00001100b:自动驾驶控制中心N 00001101b:自动驾驶控制中心O 00001110b:自动驾驶控制中心P 00001111b:自动驾驶控制中心Q 00010000b~11111111b::预留 | / | TextTable(Binary) | M202¦M201¦M200：不使用此配置项 M203：自动驾驶控制中心C M204：自动驾驶控制中心D M205：自动驾驶控制中心F M206：自动驾驶控制中心G M207：自动驾驶控制中心H M208：自动驾驶控制中心I M209：自动驾驶控制中心J M210：自动驾驶控制中心K M211：自动驾驶控制中心R M212：自动驾驶控制中心M M213：自动驾驶控制中心L M214：自动驾驶控制中心N M215:自动驾驶控制中心O M216:自动驾驶控制中心P M217:自动驾驶控制中心Q |  |  |  |  | Y | ICC 无菜单与此配置字关联，按默认配置写入 | M200/M208 | M200:华为自动驾驶 M201:Oriny自动驾驶 M202:不带自动驾驶控制中心 | 00000000b/00000110b | 朱伟男 | 客户新增ADS Pro版： M200:ADS MAX（Byte 66 bit 4~5 ） M208:ADS Pro（Byte 79 bit 0~7）
[6 empty] | 80~81 | ALL | Not used1） | Not used1） | / | / | - (No Unit) | / | / | / | Reserved
[6 empty] | 82 | 0~3 | Not used1） | Not used1） | / | / | - (No Unit) | / | /
[7 empty] | 4~5 | Autonomous driving sign light | 自动驾驶标志灯 | / | / | - (No Unit) | 00b:no present 01b:present | 00b:不带自动驾驶标志灯 01b:带自动驾驶标志灯
[7 empty] | 6~7 | Not used1） | Not used1） | / | / | - (No Unit) | / | /
[6 empty] | 83~84 | ALL | Not used1） | Not used1） | / | / | - (No Unit) | / | / | / | Reserved
[6 empty] | 85 | 0~3 | Vehicle Design | 整车造型 | / | / | - (No Unit) | 0000b:Common 0001b:Facelift 0010b~1111b:reserved | 0000b:普通 0001b:FL 0010b~1111b:reserved |  | TextTable(Binary) | 0000b:KD04 0001b:KD00
[7 empty] | 4~7 | Not used1） | Not used1） | / | / | - (No Unit) | / | / | / | Reserved
[6 empty] | 86 | 0~6 | Not used1） | Not used1） | / | / | - (No Unit) | / | / | / | Reserved
[7 empty] | 7 | EMB | 线控机械制动控制器 | / | / | - (No Unit) | 0b:No present 1b:present | 0b:不存在 1b:存在 | / | TextTable(Binary) | 0b:BH05¦BH10¦BH12 1b:BH16
[6 empty] | 87 | ALL | Not used1） | Not used1） | / | / | - (No Unit) | / | / | / | Reserved
[6 empty] | 88 | 0 | Not used1） | Not used1） | / | / | - (No Unit) | / | / | / | Reserved
[7 empty] | 1 | Driver seat massage function | 驾驶员座椅按摩功能 | / | / | - (No Unit) | 0b:No present 1b:present | 0b:不存在 1b:存在 | / | TextTable(Binary) | 0b:BR01 1b:BR00¦BR02 |  |  |  |  | Y | 1b:显示主驾座椅按摩功能 其他：不显示主驾座椅按摩功能 | BR00 | BR00 驾驶员座椅按摩功能 BR01 驾驶员座椅不带按摩功能 | 1b | 郭甜甜
[7 empty] | 2 | Passenger seat massage function | 副驾驶员座椅按摩功能 | / | / | - (No Unit) | 0b:No present 1b:present | 0b:不存在 1b:存在 | / | TextTable(Binary) | 0b:CX01 1b:CX00¦CX02 |  |  |  |  | Y | 1b:显示副驾座椅按摩功能 其他：不显示副驾座椅按摩功能 | CX00 | CX00 副驾驶员座椅按摩功能 CX01 副驾驶员座椅不带按摩功能 | 1b | 郭甜甜
[7 empty] | 3~6 | Interior ambient light | 车内氛围灯 | / | / | - (No Unit) | 0000b:No present 0001b:With in-car static line light atmosphere light 0010b:With in-car (static line light source + static light panel) atmosphere light 0011b:With in-car (static line light source + flow light panel) atmosphere light 0100b:With in-car static luminescent panel atmosphere light 0101b:Interior flow light panel atmosphere light 0110b:With in-car static double line light source atmosphere light 0111b~1111b:reserved | 0000b:不存在 0001b:带车内静态线光源氛围灯 0010b:带车内（静态线光源+静态发光面板）氛围灯 0011b:带车内（静态线光源+流动发光面板）氛围灯 0100b:带车内静态发光面板氛围灯 0101b:带车内流动发光面板氛围灯 0110b:带车内静态双条线光源氛围灯 0111b~1111b:预留 | / | TextTable(Binary) | 0000b:FX01 0001b:FX00 0010b:FX02 0011b:FX03 0100b:FX04 0101b:FX05 0110b:FX08 | [5 empty] | ICC 暂无菜单与此配置字关联，按默认配置写入 | FX00 | FX01-不带车内氛围灯 FX00-带车内静态线光源氛围灯 FX02-带车内(静态线光源+静态发光面板)氛围灯 FX03-带车内(静态线光源+流动发光面板)氛围灯 FX04-带车内静态发光面板氛围灯 FX05-带车内流动发光面板氛围灯 FX08-带车内静态双条线光源氛围灯 | 0001b | 王沛
[7 empty] | 7 | Headlight height adjustment | 大灯高度调节 | / | / | - (No Unit) | 0b:Manual 1b:Auto | 0b:手动 1b:自动 | / | TextTable(Binary) | 0b:MQ00 1b:MQ01 |  |  |  |  | Y | ICC 暂无菜单与此配置字关联，按默认配置写入 | MQ00 | MQ00:大灯高度手动调节 | 0b | 王沛
[6 empty] | 89 | 0 | Not used1） | Not used1） | / | / | - (No Unit) | / | / | / | Reserved
[7 empty] | 1~3 | Headrest speaker | 头枕扬声器 | / | / | - (No Unit) | 000b:No present 001b:2 010b:4 011b:6 100b:8 101b~111b:reserved | 000b:无 001b:2 010b:4 011b:6 100b:8 101b~111b:预留 | / | TextTable(Binary) | 000b:F704 001b:F700 010b:F701 011b:F702 100b:F703 |  |  |  |  | Y | 0b:不显示头枕设置项 其他：显示头枕设置项 | F700 | F700-2个头枕扬声器 F701-4个头枕扬声器 F702-6个头枕扬声器 F703-8个头枕扬声器 F704-不带头枕扬声器 | 001b | 卫杨/项锡娟
[7 empty] | 4~7 | Not used1） | Not used1） | / | / | - (No Unit) | / | / | / | Reserved
[6 empty] | 90 | 0~3 | Driving power form 2 | 驱动动力形式2 | / | / | - (No Unit) | 0000b:ICE 0001b:HEV | 0000b:ICE 0001b:HEV | / | TextTable(Binary) | 0000b:KP02 0001b:KP03
[7 empty] | 4~7 | Not used1） | Not used1） | / | / | - (No Unit) | / | / | / | Reserved
[6 empty] | 91 | 0~6 | Not used1）
[7 empty] | 7 | Suspension shock absorber type | 减震器类型 | / | / | - (No Unit) | 0b:Passive shock absorber 1b:Damping continuously adjustable shock absorber | 0b:被动减震器 1b:阻尼连续可调减震器 |  | TextTable(Binary) | 0b:B200¦B202 1b:B201 |  |  |  |  | Y | 1b 全地形-悬架模式 车辆设置-驾驶偏好-智能悬架预瞄显示（还需要后悬架弹框形式和种驾驶控制中心等于01） 其他 不显示 | B201 | B201：阻尼连续可调减震器 | 1b | 唐豹/彭辉
[6 empty] | 92~93 | ALL | Not used1）
[6 empty] | 94 | 0 | Not used1） | Not used1） | / | / | - (No Unit) | / | / | / | Reserved
[7 empty] | 1 | Charging port opening method | 充电口打开方式 | / | / | - (No Unit) | 0b:Manual 1b:Electric or Intelligent | 0b:手动 1b:电动或智能 |  | TextTable(Binary) | 0b:G701 1b:G700¦G702
[7 empty] | 2 | Not used1） | Not used1） | / | / | - (No Unit) | / | /
[7 empty] | 3 | Intelligent Active Speed Limitation | 智能主动限速 | / | / | - (No Unit) | 0b:No present 1b:present | 0b:不带智能主动限速 1b:带智能主动限速 | / | TextTable(Binary) | 0b:SX01 1b:SX00¦SX02¦SX03 | [10 empty] | 客户回复目前标配ADS，不需要配置。
[7 empty] | 4~7 | Not used1） | Not used1） | / | / | - (No Unit) | / | / | / | Reserved
[6 empty] | 95 | ALL | Not used1） | Not used1） | / | / | - (No Unit) | / | / | / | Reserved
[6 empty] | 96 | 0~4 | Not used1） | Not used1） | / | / | - (No Unit) | / | / | / | Reserved
[7 empty] | 5~7 | High performance power amplifier | 高性能功率放大 器 | / | / | - (No Unit) | 000b:No present 001b:With high performance power amplifier 010b~111b:reserved | 000b:不存在 001b:带高性能功率放大器 010b~111b: 预留 | / | TextTable(Binary) | 000b:MC00¦MC01 001b:MC02 |  |  |  |  | Y | ICC 暂无菜单与此配置字关联，按默认配置写入 | MC02 | MC00-带功率放大器 MC01-不带功率放大器 MC02-带高性能功率放大器 | 001b | 卫杨/项锡娟
[6 empty] | 97 | ALL | Interior style | 内饰风格 | / | / | - (No Unit) | 00000000b:Black Black interior 00000001b:Black - red interior 00000010b:Gray interior 00000011b:Light brown interior 00000100b:Black - Beige interior 00000101b:Light - colored interior 00000110b:Dark - colored interior 00000111b:Orange - black interior 00001000b:Mushan Purple interior 00001001b:All Black interior 00001010b：Sunshine Orange Interior 00001011b:Beige-Brown Interior 00001100b:Slate Blue Interior | 00000000b:黑黑内饰 00000001b:黑红内饰 00000010b:灰色内饰 00000011b:棕浅内饰 00000100b:黑米内饰 00000101b:浅色内饰 00000110b:深色内饰 00000111b:橙黑内饰 00001000b:暮山紫内饰 00001001b:全黑内饰 00001010b：沐光橙内饰 00001011b:米棕内饰 00001100b:瓦青内饰 | / | Reserved | 00000000b:KL12 00000001b:KL04 00000010b:KL20 00000011b:KL38 00000100b:KL25 00000101b:KL00 00000110b:KL01 00000111b:KL02 00001000b:KL58 00001001b:KL39
[6 empty] | 98 | ALL | Not used1） | Not used1） | / | / | - (No Unit) | / | / |  | Reserved
[6 empty] | 99 | 0~3 | Not used1） | Not used1） | / | / | - (No Unit) | / | / | / | Reserved
[7 empty] | 4~7 | Parking radar assist system2 | 泊车雷达辅助系统2 | / | / | - (No Unit) | 0000b:This configuration is not used 0001b:Front 2 rear 4 reverse radar 0010b: No rear reverse radar 0011b~1111b:reserved | 0000b:不使用此配置项 0001b:前2后4倒车雷达 0010b:无后倒车雷达 0011b~1111b:预留 |  | TextTable(Binary) | 0000b:!JG00JG04¦JG03¦JG06 0001b:JG00 0010:JG02 |  |  |  |  | Y | ICC 暂无菜单与此配置字关联，按默认配置写入 | JG06 | JG03 前4后4倒车雷达 JG06 前6后6倒车雷达 | 0000b | 彭辉 | 客户回复目前标配ADS，不需要配置。
[6 empty] | 100 | ALL | Not used1） | Not used1） | / | / | - (No Unit) | / | / | / | Reserved
[6 empty] | 101 | 0~5 | Not used1） | Not used1） | / | / | - (No Unit) | / | / | / | Reserved
[7 empty] | 6~7 | Smartphone connectivity function | 手机映射功能 |  | 00b:带手机映射功能 01b:不带手机映射功能 | - (No Unit) | HP00-带手机映射功能 HP01-不带手机映射功能 | 00b:带手机映射功能 01b:不带手机映射功能 |  | TextTable(Binary) | 00b:HP00 01b:HP01 |  |  |  |  | Y | 00b: 带CarPlay 01b: 不带CarPlay | HP00 | HP00-带手机映射功能 HP01-不带手机映射功能 | 00b/001b | 项锡娟
[6 empty] | 102 | 0~2 | Curtain Controling Mode | 窗帘操纵方式 | / | / | - (No Unit) | 000b:No Curtains 001b:Electric Curtain Control 010b:Manual Curtain Control | 000b:无窗帘 001b:电动窗帘操纵 010b:手动窗帘操纵 |  | TextTable(Binary) | 000b:DL02 001b:DL00 010b:DL01 |  |  |  |  | Y | 001b：显示二排侧窗遮阳帘 其余不显示 | DL00 /DL02 |  | 000b/001b | 王沛
[7 empty] | 3~7 | Not used1） | Not used1） | / | / | - (No Unit) | / | / | / | Reserved
[6 empty] | 103~104 | ALL | Not used1） | Not used1） | / | / | - (No Unit) | / | / |  | Reserved
[6 empty] | 105 | 0~3 | Vehicle Design（ICC） | 整车造型（ICC） | / | / | - (No Unit) | 0000b:Common 0001b:FL1 0010b:FL2 0011b:FL3 1000b~1111b:reserved | 0000b:Common 0001b:FL1 0010b:FL2 0011b:FL3 1000b~1111b:预留 | / | TextTable(Binary) | 0000b:KD04 0001b:KD07 0010b:KD01 0011b:KD02 |  |  |  |  | Y | ICC 暂无菜单与此配置字关联，按默认配置写入 | KD04 | KD04 普通 | 0000b | 彭辉
[7 empty] | 4~7 | Not used1） | Not used1） | / | / | - (No Unit) | / | / | / | Reserved
[6 empty] | 106 | ALL | Not used1） | Not used1） | / | / | - (No Unit) | / | / | / | Reserved
[6 empty] | 107 | 0~4 | Not used1） | Not used1） | / | / | - (No Unit) | / | / | / | Reserved
[7 empty] | 5~7 | Third-row seats electric heating function | 三排座椅电加热功能 | / | / | - (No Unit) | 000b:Only seat cushion 001b:Only backrest 010b:Backrest and cushion 011b:Not present | 000b:仅坐垫 001b:仅靠背 010b:靠背与坐垫 011b:无 | / | TextTable(Binary) | 000b:QY02 001b:QY03 010b:QY00 011b:QY01 |  |  |  |  | Y | 010b:显示座椅加热 其他：不显示 | QY00 | QY00 三排座椅带加热功能 QY01 三排座椅不带加热功能 | 10b | 郭甜甜
[6 empty] | 108 | 0~2 | TPMS | 胎压监测系统 | / | / | - (No Unit) | 000b:TPMS NO Present 001b: Indirect TPMS Present | 000b:不带胎压监测系统 001b:间接式胎压监测系统 | / | TextTable(Binary) | 000b:JS02 001b:JS01
[7 empty] | 3~7 | Not used1） | Not used1） | / | / | - (No Unit) | / | / | / | Reserved
[6 empty] | 109 | 0~4 | Not used1） | Not used1） | / | / | - (No Unit) | / | / | / | Reserved
[7 empty] | 5 | DGC | DGC | / | / | - (No Unit) | 0b:No present 1b:present | 0b:不存在 1b:存在 | / | TextTable(Binary) | 0b:AM00¦AM01¦AM02 1b:AM03
[7 empty] | 6~7 | Not used1） | Not used1） | / | / | - (No Unit) | / | / | / | Reserved
[6 empty] | 110 | 0~3 | Not used1） | Not used1） | / | / | - (No Unit) | / | / | / | Reserved
[7 empty] | 4~6 | Central Speaker Ambient Light | 中央扬声器氛围灯 | / | / | - (No Unit) | 000b:Without Center Speaker Ambient Light 001b:With Center Speaker Ambient Light | 000b:不带中央扬声器氛围灯 001b:带中央扬声器氛围灯 | / | TextTable(Binary) | 000b:4R01 001b:4R00
[7 empty] | 7 | Not used1） | Not used1） | / | / | - (No Unit) | / | / | / | Reserved
[6 empty] | 111 | 0~2 | Number of seats | 座椅数量 | / | / | - (No Unit) | 000b:4 seats（2+2） 001b:5 seats（2+3） 010b:6 seats（2+2+2） 011b:7 seats（2+2+3） 100b:7 seats（2+3+2） 101b~111b:reserved | 000b:4座（2+2） 001b:5座（2+3） 010b:6座（2+2+2） 011b:7座（2+2+3） 100b:7座（2+3+2） 101b~111b: 预留 | / | TextTable(Binary) | 000b:KG00 001b:KG01 010b:KG02 011b:KG03 100b:KG04 |  |  |  |  | Y | ICC 暂无菜单与此配置字关联，按默认配置写入 010b: 仅此配置仪表安全带信号灯座椅数量显示、UI弹窗座椅数量显示，其它配置不显示 | KG01 /KG02 | KG01 5座（2+3） KG02 6座（2+2+2） | 001b/010b | 郭甜甜 陈思武
[7 empty] | 3~5 | Air conditioning system adjustment mode | 空调系统调节方式 | / | / | - (No Unit) | 000b:Dual zone automatic air conditioning 001b:Three zone automatic air conditioning 010b:Three zone automatic air conditioning without afterblow 011b:Manual and electric air conditioning 100b~111b:reserved | 000b:双区自动空调 001b:三区自动空调 010b:三区自动空调不带后吹风 011b:手动电动空调 100b~111b:预留 | / | TextTable(Binary) | 000b:FJ04 001b:FJ05 010b:FJ06 011b:FJ03 |  |  |  |  | Y | ICC 暂无菜单与此配置字关联，按默认配置写入 | FJ05 | FJ04-双区自动空调 FJ05-三区自动空调 FJ06-三区自动空调不带后吹面 | 001b | 郭甜甜
[7 empty] | 6~7 | Wireless charging board type | 无线充电板类型 | / | / | - (No Unit) | 00b:No wireless charging pad 01b:With wireless charging pad 10b:Dual charge wireless charging pad 11b:reserved | 00b:不带无线充电板 01b:带无线充电板 10b:双充无线充电板 11b:预留 | / | TextTable(Binary) | 00b:RQ01 01b:RQ00¦RQ02 10b:RQ03 |  |  |  |  | Y | 0b： 车辆设置-前排无线充电开关 不显示 车辆设置：遗忘提醒功能开关 不显示 车辆设置：无线充电状态 不显示 01b： 车辆设置：前排无线充电开关 显示 车辆设置：遗忘提醒开关 显示 车辆设置：无线充电状态 显示 10b: 车辆设置：前排无线充电开关 显示 车辆设置：遗忘提醒开关 显示 车辆设置：无线充电状态 显示 | RQ03 | RQ00-15W单无线充电板 RQ01-不带无线充电板 RQ02-50W单无线充电板 RQ03-50W带双充无线充电板 | 10b | 王沛
[6 empty] | 112 | 0~2 | Steering column adjustment | 转向管柱调节 | / | / | - (No Unit) | 000b:Manual four direction adjustment 001b:Electric four direction adjustment 010b~111b:reserved | 000b:手动四向调节 001b:电动四向调节 010b~111b:预留 | / | TextTable(Binary) | 000b:AT01 001b:AT02 |  |  |  |  | Y | ICC 暂无菜单与此配置字关联，按默认配置写入 | AT02 | AT01 转向管柱手动四向调节 AT02 转向管柱电动四向调节 | 001b | 彭辉
[7 empty] | 3 | Fatigue monitoring function | 疲劳监测功能 | / | / | - (No Unit) | 0b:No present 1b:present | 0b:不存在 1b:存在 | / | TextTable(Binary) | 0b:!RX00RX01 1b:RX00 |  |  |  |  | Y | 0b： 车辆设置：疲劳驾驶提醒（时间） 不显示 1b： 车辆设置：疲劳驾驶提醒（时间） 显示 | RX00 | RX00-带驾驶员疲劳检测 RX01-不带驾驶员疲劳检测 | 1b
[7 empty] | 4 | Floor light | 照地灯 | / | / | - (No Unit) | 0b:No present 1b:present | 0b:不存在 1b:存在 | / | TextTable(Binary) | 0b:NE01 1b:NE00 | [5 empty] | ICC 暂无菜单与此配置字关联，按默认配置写入 | NE00 | NE00 带照地灯 NE01 不带照地灯 | 1b | 王沛
[7 empty] | 5 | APM | APM | / | / | - (No Unit) | 0b:No present 1b:present | 0b:不存在 1b:存在 | / | TextTable(Binary) | 0b:AB03 1b:AB02¦AB05
[7 empty] | 6 | Rear windshield heating function | 后风挡玻璃加热功能 | / | / | - (No Unit) | 0b:No present 1b:present | 0b:不存在 1b:存在 | / | TextTable(Binary) | 0b:!AF00AF01 1b:AF00 |  |  |  |  | Y | 0b： 空调界面或设置项不显示后风挡加热开关 Dock栏界面不显示后风挡加热开关 1b： 空调界面或设置项显示后风挡加热开关 Dock栏-界面显示后风挡加热开关 | AF00 | AF00-后风挡带加热 AF01-后风挡不带加热 | 1b | 郭甜甜
[7 empty] | 7 | TPMS function | TPMS功能 | / | / | - (No Unit) | 0b:No present 1b:present | 0b:不存在 1b:存在 | / | TextTable(Binary) | 0b:JS02 1b:JS00¦JS01 |  |  |  |  | Y | 0b： 不显示胎压报警功能 1b： 显示胎压报警功能 | JS00 | JS00-直接式胎压监测系统 JS02-不带胎压监测系统 | 1b | 陈思武
[6 empty] | 113 | 0 | EPB function | EPB功能 | / | / | - (No Unit) | 0b:No present 1b:present | 0b:不存在 1b:存在 | / | TextTable(Binary) | 0b:BJ01 1b:BJ00¦BJ02¦BJ03¦BJ06 |  |  |  |  | Y | ICC 暂无菜单与此配置字关联，按默认配置写入 | BJ05 | BJ00-电子驻车(EPB) BJ01-机械驻车 BJ02-集成式电子驻车(EPB)+AUTOHOLD BJ03-1独立式电子驻车(EPB)+AUTOHOLD BJ04-2独立式电子驻车(EPB)+AUTOHOLD b BJ05-双控式电子驻车EPB和AUTOHOLD BJ06-主辅独立式双控EPB | 1b | 彭辉
[7 empty] | 1 | PLG function | PLG功能 | / | / | - (No Unit) | 0b:No present 1b:present | 0b:不存在 1b:存在 | / | TextTable(Binary) | 0b:!AJ00&!AJ03AJ01 1b:AJ00¦AJ03 |  |  |  |  | Y | 0b： 车辆设置-后尾门 不显示 负一屏-后尾门 不显示 仪表：门开指示；电动尾门工作状态提示 不显示 1b： 车辆设置-后尾门开关 显示 负一屏-后尾门开关 显示 仪表：门开指示；电动尾门工作状态提示 显示 | AJ03 | AJ00-电动后背门(自动开关) AJ01-手动后背门 AJ02-遥控开启后背门 AJ03-感应后背门 AJ04-电动后背门(自动开关)-售后补装 AJ05-感应后背门-售后补装 AJ06-下翻开启后尾门 AJ07-对开开启后尾门 AJ08-侧开后背门无级限位 AJ09-侧开后背门档位限位 | 1b | 王沛 郭甜甜 陈思武
[7 empty] | 2~5 | Number of woofers | 低音扬声器数量 | / | / | - (No Unit) | 0000b:No present 0001b:1 0010b:2 0011b:4 0100b:5 0101b:6 0110b~1111b:reserved | 0000b:无 0001b:1 0010b:2 0011b:4 0100b:5 0101b:6 0110b~1111b:预留 | / | TextTable(Binary) | 0000b:HS03 0001b:HS05 0010b:HS00 0011b:HS01 0100b:HS04 0101b:HS02 |  |  |  |  | Y | ICC 暂无菜单与此配置字关联，按默认配置写入 | HS01 | HS01 4个低声扬声器 | 0011b | 郭甜甜
[7 empty] | 6~7 | Number of heavy subwoofers | 重低音扬声器数量 | / | / | - (No Unit) | 00b:No present 01b:1 10b:reserved 11b:reserved | 00b:无 01b:1 10b:预留 11b:预留 | / | TextTable(Binary) | 00b:HU01 01b:HU00 |  |  |  |  | Y | ICC 暂无菜单与此配置字关联，按默认配置写入 | HU00 | HU00 一个重扬声器 | 01b | 郭甜甜
[6 empty] | 114 | 0~3 | Number of tweeters | 高音扬声器数量 | / | / | - (No Unit) | 0000b:No present 0001b:2 0010b:4 0011b:5 0100b:6 0101b:9 0110b~1111b:reserved | 0000b:无 0001b:2 0010b:4 0011b:5 0100b:6 0101b:9 0110b~1111b:预留 | / | TextTable(Binary) | 0000b:HT01 0001b:HT00 0010b:HT02 0011b:HT03 0100b:HT04 0101b:HT05 |  |  |  |  | Y | ICC 暂无菜单与此配置字关联，按默认配置写入 | HT03 | HT03:5个高音扬声器 | 0011b | 郭甜甜
[7 empty] | 4~7 | Number of alto speakers | 中音扬声器数量 | / | / | - (No Unit) | 0000b:No present 0001b:1 0010b:2 0011b:3 0100b:4 0101b:5 0110b~1111b:reserved | 0000b:无 0001b:1 0010b:2 0011b:3 0100b:4 0101b:5 0110b~1111b:预留 | / | TextTable(Binary) | 0000b:SH02 0001b:SH00 0010b:SH01 0011b:SH04 0100b:SH05 0101b:SH03 |  |  |  |  | Y | ICC 暂无菜单与此配置字关联，按默认配置写入 | SH03 | SH03: 5个中音扬声器 | 0101b | 郭甜甜
[6 empty] | 115 | 0~2 | Number of surround speakers | 环绕扬声器数量 | / | / | - (No Unit) | 000b:No present 001b:2 010b:4 011b:6 100b~111b:reserved | 000b:无 001b:2 010b:4 011b:6 100b~111b:预留 | / | TextTable(Binary) | 000b:F603 001b:F600 010b:F601 011b:F602 |  |  |  |  | Y | ICC 暂无菜单与此配置字关联，按默认配置写入 | F600 | F600:2个环绕扬声器 F603:不带环绕扬声器 | 001b | 郭甜甜
[7 empty] | 3~5 | Lights and music beat | 灯光音乐律动 | / | / | - (No Unit) | 000b:No present 001b:Present 010b~111b:reserved | 000b:不带 001b:带 010b~111b:预留 | / | TextTable(Binary) | 000b:D001 001b:D000 | [5 empty] | ICC 暂无菜单与此配置字关联，按默认配置写入 | D001 | D000:带灯光音乐律动 D001:不带灯光音乐律动 | 000b | 王沛
[7 empty] | 6 | Maintenance kilometers (first Maintenance) | 保养公里(首保) | / | / | - (No Unit) | 0b:Domestic/International (5000km) 1b:International (10000km) | 0b:国内/国际(5000km) 1b:国际(10000km) | / | TextTable(Binary) | 0b:KB02¦KB06 1b:!KB02&!KB06 |  |  |  |  | Y | ICC 暂无菜单与此配置字关联，按默认配置写入 | KB02 | KB02:中国 | 0b | 彭辉
[7 empty] | 7 | Maintenance kilometers (maintenance interval) | 保养公里(保养间隔) | / | / | - (No Unit) | 0b:Domestic/International (5000km) 1b:International (10000km) | 0b:国内/国际(5000km) 1b:国际(10000km) | / | TextTable(Binary) | 0b:KB02 1b:KB01¦KB04¦KB05¦KB07¦KB08¦KB09¦KB10¦KB12¦KB14¦KB15¦KB16¦KB19¦KB20¦KB28¦KB29¦KB31¦KB32¦KB34¦KB35¦KB37¦KB46¦KB47¦KB17¦KB39¦KB40¦KB41¦KB50¦KB21¦KB53 |  |  |  |  | Y | ICC 暂无菜单与此配置字关联，按默认配置写入 | KB02 | KB02:中国 | 0b | 彭辉
[6 empty] | 116 | 0~7 | Not used1） | Not used1） | / | / | - (No Unit) | / | / | / | Reserved
[6 empty] | 117 | 0~1 | HUD type | HUD类型 | / | / | - (No Unit) | 00b:No head-up display 01b:Windshield head-up display 10b:Augmented reality head-up realist 11b:reserved | 00b:不带抬头显示器 01b:挡风玻璃抬头显示器 10b:增强现实抬头现实器 11b:预留 | / | TextTable(Binary) | 00b:HL01 01b:HL00 10b:HL02 |  |  |  |  | Y | ICC 暂无菜单与此配置字关联，按默认配置写入 | HL01 | HL01:不带抬头显示器 HL00:挡风玻璃抬头显示器 HL02:增强现实抬头现实器 | 00b | 彭辉
[7 empty] | 2 | voltage 220V output | 220V电压输出 | / | / | - (No Unit) | 0b:No present 1b:present | 0b:不存在 1b:存在 | / | TextTable(Binary) | 0b:TP01 1b:TP00¦TP02 |  |  |  |  | Y | ICC 暂无菜单与此配置字关联，按默认配置写入 | TP00 | TP00-带220V电压输出 TP01-不带220V电压输出 TP02-仅带车外220V电压输出 | 1b | 彭辉
[7 empty] | 3 | Occupant monitoring | 乘员监测 | / | / | - (No Unit) | 0b:No present 1b:present | 0b:不存在 1b:存在 | / | TextTable(Binary) | 0b:C602 1b:C600
[7 empty] | 4~5 | Overspeed alarm | 超速报警 | / | / | - (No Unit) | 00b:No present 01b:30-130km/h 10b:120km/h（GSO） 11b:120km/h（Domestic, three alarm calls） | 00b:无 01b:30-130km/h 10b:120km/h（GSO） 11b:120km/h（国内，三声报警） | / | TextTable(Binary) | 00b:MV01 01b:MV00&!KB14 10b:MV00&KB14 |  |  |  |  | Y | ICC 暂无菜单与此配置字关联，按默认配置写入 | MV00 | MV00-组合仪表带限速提醒 MV01-组合仪表不带限速提醒 KB14-海湾 | 01b | 彭辉
[7 empty] | 6 | Combination meter with speed limit setting | 组合仪表带限速设置 | / | / | - (No Unit) | 0b:No present 1b:present | 0b:不存在 1b:存在 | / | TextTable(Binary) | 0b:MV01 1b:MV00 |  |  |  |  | Y | ICC 暂无菜单与此配置字关联，按默认配置写入 | MV00 | MV00-组合仪表带限速提醒 MV01-组合仪表不带限速提醒 KB14-海湾 | 1b | 彭辉
[7 empty] | 7 | Body anti-theft alarm | 车身防盗报警 | / | / | - (No Unit) | 0b:No present 1b:present | 0b:不存在 1b:存在 | / | TextTable(Binary) | 0b:JP01 1b:JP00 | [5 empty] | 标配-诊断调查表中打点占位，软件配置模板上建议不启用 | JP00 | JP00-带车身防盗报警 JP01-不带车身防盗报警 | 1b | 王沛
[6 empty] | 118 | 0~1 | Radio area | 收音区域 | / | / | - (No Unit) | 00b:Asia 01b:European Union 10b:America 11b:Latin America | 00b:亚洲 01b:欧盟 10b:美洲 11b:拉美 | / | TextTable(Binary) | 00b:KB00¦KB02¦KB05¦KB06¦KB07¦KB08¦KB10¦KB14¦KB16¦KB18¦KB22¦KB23¦KB24¦KB25¦KB27¦KB28¦KB29¦KB31¦KB32¦KB33¦KB35¦KB36¦KB37¦KB38¦KB39¦KB40¦KB41¦KB42¦KB43¦KB46¦KB48¦KB49¦KB50 01b:KB15¦KB17¦KB19¦KB34¦KB47¦KB51 10b:KB09¦KB21¦KB30¦KB44 11b:KB01¦KB03¦KB04¦KB11¦KB12¦KB13¦KB20¦KB26 |  |  |  |  | Y | ICC 暂无菜单与此配置字关联，按默认配置写入 | KB02 | KB02 中国 KB04 智利 KB05 印尼 KB06 南非 KB07 马来西亚 KB09 巴西 KB10 TB KB14 海湾 KB15 KM KB17 意大利 KB19 乌克兰 KB21 墨西哥 KB28 菲律宾 KB29 沙特 KB32 泰国 KB34 哈萨克斯坦 KB37 澳大利亚 KB39 土耳其 KB40 以色列 KB41 塞尔维亚 KB50 阿联酋 KB53 英国 | 00b | 彭辉
[7 empty] | 2 | Astern image | 倒车影像 | / | / | - (No Unit) | 0b:No present 1b:present | 0b:不存在 1b:存在 | / | TextTable(Binary) | 0b:(!HJ00)&(!HJ02)&(!HJ03)&(!HJ04) 1b:HJ00¦HJ02¦HJ03¦HJ04
[7 empty] | 3 | Adaptive Headlight System (AFS) | 自适应前照灯系统（AFS） | / | / | - (No Unit) | 0b:No present 1b:present | 0b:不存在 1b:存在 | / | TextTable(Binary) | 0b:!GT02GT01 1b:GT02 | [5 empty] | ICC 暂无菜单与此配置字关联，按默认配置写入 | GT01 | GT00-带动态弯道照明(DBL) GT01-不带智能照明系统 GT02-带自适应前照灯系统(AFS) | 0b | 王沛
[7 empty] | 4 | Daytime running light | 日间行车灯 | / | / | - (No Unit) | 0b:No present 1b:present | 0b:不存在 1b:存在 | / | TextTable(Binary) | 0b:(!GM00)&(!GM02)(!GM03) 1b:GM00¦GM02¦GM03 |  |  |  |  | Y | ICC 暂无菜单与此配置字关联，按默认配置写入 | GM00 | GM00-LED日间行车灯 GM01-不带日间行车灯 GM02-灯泡日间行车灯 GM03-双分段式LED日间行车灯 | 1b | 王沛
[7 empty] | 5 | Simulated sound wave | 模拟声浪 | / | / | - (No Unit) | 0b:No present 1b:present | 0b:不存在 1b:存在 | / | TextTable(Binary) | 0b:!G900G901 1b:G900 |  |  |  |  | Y | ICC 暂无菜单与此配置字关联，按默认配置写入 | G901 | G900-带模拟声浪 G901-不带模拟声浪 | 0b | 郭甜甜
[7 empty] | 6 | External rearview mirror lens adjustment mode | 外后视镜镜片调节方式 | / | / | - (No Unit) | 0b:No present 1b:present | 0b:不存在 1b:存在 | / | TextTable(Binary) | 0b:!EH01EH00 1b:EH01 |  |  |  |  | Y | ICC 暂无菜单与此配置字关联，按默认配置写入 | EH01 | EH00-手动外后视镜镜片调节 EH01-电动外后视镜镜片调节 | 1b | 王沛
[7 empty] | 7 | Vehicle electronic toll collection unit | 车载电子收费单元 | / | / | - (No Unit) | 0b:No present 1b:present | 0b:不存在 1b:存在 | / | TextTable(Binary) | 0b:!UK00UK01 1b:UK00 |  |  |  |  | Y | ICC 暂无菜单与此配置字关联，按默认配置写入 | UK01 | UK00:带车载电子收费单元 UK01:不带车载电子收费单元 | 0b | 彭辉
[6 empty] | 119 | 0 | External rearview mirror electric heating function | 外后视镜电加热功能 | / | / | - (No Unit) | 0b:No present 1b:present | 0b:不存在 1b:存在 | / | TextTable(Binary) | 0b:EK01 1b:EK00 |  |  |  |  | Y | 0b:不存在 1b:存在 | EK00 | EK00:外后视镜带加热功能 | 1b | 王沛
[7 empty] | 1 | Electric anti-glare internal rearview mirror | 电动防眩目内后视镜 | / | / | - (No Unit) | 0b:No present 1b:present | 0b:不存在 1b:存在 | / | TextTable(Binary) | 0b:!EM00EM01¦EM02 1b:EM00
[7 empty] | 2 | External rearview mirror memory function | 外后视镜记忆功能 | / | / | - (No Unit) | 0b:No present 1b:present | 0b:不存在 1b:存在 | / | TextTable(Binary) | 0b:!RP00RP01 1b:RP00 |  |  |  |  | Y | 0：不带外后视镜记忆功能 1：带外后视镜记忆功能 | RP00 | RP00-带外后视镜带记忆功能 RP01-不带外后视镜带记忆功能 | 1b | 王沛
[7 empty] | 3 | Washing liquid level sensor | 洗涤液位传感器 | / | / | - (No Unit) | 0b:No present 1b:present | 0b:不存在 1b:存在 | / | TextTable(Binary) | 0b:!HD00HD01 1b:HD00 |  |  |  |  | Y | ICC 暂无菜单与此配置字关联，按默认配置写入 | HD00 | HD00-带洗涤液位传感器 HD01-不带洗涤液位传感器 | 1b | 彭辉
[7 empty] | 4 | Steering mode selection | 转向模式选择 | / | / | - (No Unit) | 0b:No present 1b:present | 0b:不存在 1b:存在 | / | TextTable(Binary) | 0b:!SB00 1b:SB00
[7 empty] | 5 | Navigation information | 导航信息 | / | / | - (No Unit) | 0b:No present 1b:present | 0b:不存在 1b:存在 | / | TextTable(Binary) | 0b:!SP00SP01 1b:SP00 |  |  |  |  | Y | ICC 暂无菜单与此配置字关联，按默认配置写入 | SP00 | SP00-在线导航 SP01-不带在线导航 | 1b | 彭辉
[7 empty] | 6 | Radio antenna parameters | 收音天线参数 | / | / | - (No Unit) | 0b:extraposition 1b:built-in | 0b:外置 1b:内置 | / | TextTable(Binary) | 0b:!HW00HW01¦HW02¦HW03¦HW04¦HW05¦HW06 1b:HW00 |  |  |  |  | Y | ICC 暂无菜单与此配置字关联，按默认配置写入 | HW00 | HW00:玻璃印刷天线 | 1b | 彭辉
[7 empty] | 7 | UWB physical key | UWB实体钥匙 | / | / | - (No Unit) | 0b:No present 1b:present | 0b:不存在 1b:存在 | / | TextTable(Binary) | 0b:C701 1b:C700¦C702 |  |  |  |  | Y | ICC 暂无菜单与此配置字关联，按默认配置写入 | C701 | C700-2把UWB实体钥匙 C701-不带UWB实体钥匙 C702-1把UWB实体钥匙 | 0b | 彭辉
[6 empty] | 120 | 0 | Face recognition | 人脸识别 | / | / | - (No Unit) | 0b:No present 1b:present | 0b:不存在 1b:存在 | / | TextTable(Binary) | 0b:!SL00SL01 1b:SL00 |  |  |  |  | Y | ICC 暂无菜单与此配置字关联，按默认配置写入 | SL00 | SL00-带人脸识别摄像头 SL01-不带人脸识别摄像头 | 1b | 彭辉 | 客户回复目前DMS只有一种方案，E0V标配。
[7 empty] | 1~2 | Number of USB ports | USB接口数量 | / | / | - (No Unit) | 00b:No USB interface 01b:1 USB port 10b:2 USB port 11b:reserved | 00b:无USB接口 01b:1个USB接口 10b:2个USB接口 11b:预留 | / | TextTable(Binary) | 00b:HV01 01b:HV00¦HV03¦HV04¦HV07¦HV11¦HV12¦HV13¦HV14¦HV15 10b:HV05¦HV02¦HV06¦HV08¦HV09¦HV10
[7 empty] | 3 | Speech recognition | 语音识别 | / | / | - (No Unit) | 0b:No present 1b:present | 0b:不存在 1b:存在 | / | TextTable(Binary) | 0b:MA02 1b:MA00¦MA01 |  |  |  |  | Y | ICC 暂无菜单与此配置字关联，按默认配置写入 | MA01 | MA00:本地语音识别 MA01:本地+云端识别 MA02:无语音识别 | 1b | 陈霜
[7 empty] | 4~6 | Driver seat waist adjustment | 驾驶员座椅腰部调节 | / | / | - (No Unit) | 000b:No present 001b:Manual 2 directions 010b:Electric 2 directions 011b:Manual 4 directions 100b:Electric 4 directions 101b~111b:reserved | 000b:不存在 001b:手动2向 010b:电动2向 011b:手动4向 100b:电动4向 101b~111b:预留 | / | TextTable(Binary) | 000b:(!BP00)&(!BP01)&(!BP02)&(!BP03)BP04 001b:BP00 010b:BP01 011b:BP02 100b:BP03 |  |  |  |  | Y | 100b:主驾座椅靠背调节条显示 其他：主驾座椅靠背调节条不显示 | BP03 | BP00-驾驶员座椅腰部手动2向 BP01-驾驶员座椅腰部电动2向 BP02驾驶员座椅腰部手动4向 BP03-驾驶员座椅腰部电动4向 BP04-驾驶员座椅不带腰部调节 | 100b | 郭甜甜
[7 empty] | 7 | Passenger seat adjusts the boss button | 副驾座椅调节老板键 | / | / | - (No Unit) | 0b:No present 1b:present | 0b:不存在 1b:存在 | / | TextTable(Binary) | 0b:!RK00 1b:RK00 |  |  |  |  | Y | ICC 暂无菜单与此配置字关联，按默认配置写入 | RK00 | RK00-副驾驶员座椅带电动调节老板键 RK01-副驾驶员座椅不带电动调节老板键 | 1b | 郭甜甜
[6 empty] | 121 | 0~2 | Passenger seat waist adjustment | 副驾座椅腰部调节 | / | / | - (No Unit) | 000b:Manual 4 directions 001b:Manual 6 directions 010b:Manual 8 directions 011b:Electric 4 directions 100b:Electric 6 directions 101b:Electric 8 directions 110b~111b:reserved | 000b:手动四向 001b:手动六向 010b:手动八向 011b:电动四向 100b:电动六向 101b:电动八向 110b~111b:预留 | / | TextTable(Binary) | 000b:CG00 001b:CG01 010b:CG02 011b:CG03 100b:CG04 101b:CG05 |  |  |  |  | Y | 101b:副驾座椅调节条显示 其他：副驾座椅调节条不显示 | CG05 | CG00-副驾驶员座椅手动四向 CG01-副驾驶员座椅手动六向 CG02-副驾驶员座椅手动八向 CG03-副驾驶员座椅电动四向 CG04-副驾驶员座椅电动六向 CG05-副驾驶员座椅电动八向 | 101b | 郭甜甜
[7 empty] | 3~5 | Second row seat back adjustment | 二排座椅靠背调节 | / | / | - (No Unit) | 000b:Backrest fixed 001b:Manual Angle adjustment 010b:The backrest can be folded 011b:The backrest folds 100b:Manual adjustment + backrest folding 101b:Electric Angle control 110b:Electric Angle adjustment + backrest folding 111b:reserved | 000b:靠背固定式 001b:角度手动调节 010b:靠背可翻折 011b:靠背可折叠 100b:角度手动调节+靠背可折叠 101b:角度电动调节 110b:角度电动调节+靠背可折叠 111b:预留 | / | TextTable(Binary) | 000b:CN00 001b:CN01 010b:CN02 011b:CN03 100b:CN04 101b:CN05 110b:CN06 |  |  |  |  | Y | 101b:二排座椅靠背调节条显示 其他：二排座椅靠背调节条不显示 | CN05 | CN04:二排座椅靠背角度手动调节+靠背可折叠 CN05:二排座椅靠背角度电动调节 | 101b | 郭甜甜
[7 empty] | 6~7 | Second row cushion adjustment | 二排坐垫调节 | / | / | - (No Unit) | 00b:stationary 01b:foldable 10b:reserved 11b:reserved | 00b:固定式 01b:可翻折 10b:预留 11b:预留 | / | TextTable(Binary) | 00b:CP00 01b:CP01
[6 empty] | 122 | 0~2 | Second row left seat waist adjustmen | 二排左座椅腰部调节 | / | / | - (No Unit) | 000b:No present 001b:Manual 2 directions 010b:Electric 2 directions 011b:Manual 4 directions 100b:Electric 4 directions 101b~111b:reserved | 000b:不存在 001b:手动2向 010b:电动2向 011b:手动4向 100b:电动4向 101b~111b:预留 | / | TextTable(Binary) | 000b:UE04 001b:UE00 010b:UE01 011b:UE02 100b:UE03 |  |  |  |  | Y | 100b:二排左座椅靠背调节条显示 其他：二排左座椅靠背调节条不显示 | UE03/UE04 | UE00-二排左座椅腰部手动2向调节 UE01-二排左座椅腰部电动2向调节 UE02-二排左座椅腰部手动4向调节 UE03-二排左座椅腰部电动4向调节 UE04-二排左座椅不带腰部调节 | 000b/100b | 郭甜甜
[7 empty] | 3~5 | Second row right seat with waist adjustment | 二排右座椅腰部调节 | / | / | - (No Unit) | 000b:No present 001b:Manual 2 directions 010b:Electric 2 directions 011b:Manual 4 directions 100b:Electric 4 directions 101b~111b:reserved | 000b:不存在 001b:手动2向 010b:电动2向 011b:手动4向 100b:电动4向 101b~111b:预留 | / | TextTable(Binary) | 000b:UF04 001b:UF00 010b:UF01 011b:UF02 100b:UF03 |  |  |  |  | Y | 100b:二排右座椅靠背调节条显示 其他：二排右座椅靠背调节条不显示 | UF03/UF04 | UF00-二排右座椅腰部手动2向调节 UF01-二排右座椅腰部电动2向调节 UF02-二排右座椅腰部手动4向调节 UF03-二排右座椅腰部电动4向调节 UF04-二排右座椅不带腰部调节 | 000b/100b | 郭甜甜
[7 empty] | 6 | Second row seat massage function | 二排座椅按摩功能 | / | / | - (No Unit) | 0b:No present 1b:present | 0b:不存在 1b:存在 | / | TextTable(Binary) | 0b:!RM00RM01 01b:RM00¦RM02 |  |  |  |  | Y | ICC 暂无菜单与此配置字关联，按默认配置写入 | RM00 | RM00-二排座椅带按摩功能 RM01-二排座椅不带按摩功能 | 01b | 郭甜甜
[7 empty] | 7 | ECALL function | ECALL功能 | / | / | - (No Unit) | 0b:No present 1b:present | 0b:不存在 1b:存在 | / | TextTable(Binary) | 0b:!PJ02PJ00¦PJ01¦PJ03¦PJ04¦PJ06 1b:PJ02 |  |  |  |  | Y | ICC 暂无菜单与此配置字关联，按默认配置写入 | PJ02 | PJ02:带ecall | 01b | 高雷
[6 empty] | 123 | 0~3 | brand | 品牌 | / | / | - (No Unit) | 0000b:Chery 0001b:EXEED 0010b:EXLANTIX 0011b:ESTEO 0100b:CHIREY 0101b:TENET 0110b:JAECOO 0111b:LUCANO 1000b:OMODA 1001b:FREELANDER 1010b:LEPAS 1011b~1111b:reserved | 0000b:奇瑞 0001b:星途 0010b:EXLANTIX 0011b:ESTEO 0100b:CHIREY 0101b:TENET 0110b:JAECOO 0111b:LUCANO 1000b:OMODA 1001b:FREELANDER 1010b:LEPAS 1011b~1111b:reserved | / | TextTable(Binary) | 0000b:JY00 0001b:JY03 0010b:JY09 0011b:JY24 0100b:JY10 0101b:JY21 0110b:JY12 0111b:JY16 1000b:JY07 1001b:JY29 1010b:JY30 |  |  |  |  | Y | ICC 暂无菜单与此配置字关联，按默认配置写入 | JY29 | JY29-Freelander | 01001b | 彭辉
[7 empty] | 4~7 | Smartphone key | 智能手机钥匙 | / | / | - (No Unit) | 0000b:No smartphone keys 0001b:TBOX integrates single Bluetooth phone key without NFC key 0010b:TBOX integrated multi-Bluetooth phone key, no NFC key 0011b:TBOX integrated multi-Bluetooth phone key with NFC key 0100b:No TBOX integrated multi-Bluetooth phone key, with NFC key 0101b:Data key Master module (BLE+UWB) without NFC key 0110b:Data key main module (BLE+UWB) with NFC key 0111b:Data key Master module BLE without NFC key 1000b:Date key Master module BLE with NFC key 1001b~1111b:reserved | 0000b:不带智能手机钥匙 0001b:TBOX集成单蓝牙手机钥匙，不带NFC钥匙 0010b:TBOX集成多蓝牙手机钥匙，不带NFC钥匙 0011b:TBOX集成多蓝牙手机钥匙，带NFC钥匙 0100b:不带TBOX集成多蓝牙手机钥匙，带NFC钥匙 0101b:数据钥匙主模块（BLE+UWB），不带NFC钥匙 0110b:数据钥匙主模块（BLE+UWB），带NFC钥匙 0111b:数据钥匙主模块BLE，不带NFC钥匙 1000b:数字钥匙主模块BLE,带NFC钥匙 1001b:数字钥匙主模块SLE，带NFC钥匙 1010b~1111b:预留 | / | TextTable(Binary) | 0000b:UJ02 0001b:UJ00 0010b:UJ01 0011b:UJ03 0100b:UJ04 0101b:UJ05 0110b:UJ06 0111b:UJ08 1000b:UJ07 1001b:UJ09 |  |  |  |  | Y | 0011b/0100b/0110b/1000b 则需要大屏数字钥匙管理功能 | UJ09 | UJ09:数字钥匙主模块SLE,带NFC钥匙 | 1001b | 彭辉
[6 empty] | 124 | 0~4 | Driving mode | 驾驶模式 | / | / | - (No Unit) | 00000b:No driving mode 00001b:ECO mode only 00010b:SPORT mode only 00011b:With ECO,SPORT mode switch 00100b:With ECO, SPORT and NORMAL mode switch,without memory 00101b:With ECO,SPORT and NORMAL mode switch 00110b:With ECO,SPORT and NORMAL mode switch,with memory 00111b:With SPORT and NORMAL mode switch,without memory 01000b:With NORMAL,SPORT,SNOW,MUD,OFFROAD mode switch,without memory 01001b:With ECO,NORMAL,SPORT,SNOW,MUD,OFFROAD mode switch,without memory 01010b:With ECO,NORMAL,SPORT,SNOW,MUD,SAND,OFFROAD mode switch,without memory 01011b:SPORT,ECO,COMFORT with memory, OFFROAD,INDIVIDUAL without memory 01100b:SPORT,ECO,COMFORT with memory，RAIN AND SNOW ,INDIVIDUAL without memory 01101b:ECO,SPORT,NORMAL,SNOW,MUD,SAND,OFFROAD mode switch,with memory 01110b:ECO,SPORT,NORMAL,SNOW mode switch,with memory 01111b:SPORT,ECO,COMFORT,INDIVIDUAL without memory 10000b:SPORT,ECO,COMFORT,INDIVIDUA with memory 10001b:SPORT,ECO,COMFORT,INDIVIDUAL with memory，OFFROAD without memory 10010b:SPORT,ECO,COMFORT,INDIVIDUAL with memory，RAIN AND SNOW without memory 10011b:reserved 10100b:eserved 10101b:SPORT,ECO,COMFORT,INDIVIDUAL,OFFROAD without memory 10110b:SPORT,ECO,COMFORT,INDIVIDUAL，RAIN AND SNOW without memory 10111b:ECO、SPORT、COMFORT、INDIVIDUAL with memory、RAINAND SNOW、SAND、OFFROAD without memory 11000b:ECO EV, ECO HEV, COMFORT HEV, INDIVIDUAL HEV with memory, SPORT HEV without memory 11001b:ECO EV, ECO HEV, COMFORT HEV, INDIVIDUAL HEV with memory, RAIN AND SNOW, SPORT HEV without memory 11010b:ECO、NORMAL、SPORT、SNOW、SAND、OFFROAD mode switch,without memory 11011b:ECO、SPORT、COMFORT、INDIVIDUAL with memory,RAIN AND SNOW、OFFROAD without memory 11100b:ECO、SPORT、NORMAL、ISA with memory 11101b:ECO 11110b:ECO、COMFORT、SPORT、INDIVIDUAL with memory、 RAINSNOW、DEEP SNOW、MUD 、DEEP MUD、WADE、SAND、ROCK、SMART、PROFESSIONAL without memory 11111b:This configuration is not used | 00000b:不带驾驶模式 00001b:仅ECO模式 00010b:仅SPORT模式 00011b:带ECO、SPORT模式切换 00100b:带ECO、SPORT、NORMAL模式切换不记忆 00101b:带ECO、SPORT、NORMAL模式切换 00110b:带ECO、SPORT、NORMAL模式切换记忆 00111b:带NORMAL、SPORT模式切换不记忆 01000b:带NORMAL、SPORT、SNOW、MUD、OFFROAD模式切换不记忆 01001b:带ECO、NORMAL、SPORT、SNOW、MUD、OFFROAD模式切换不记忆 01010b:带ECO、NORMAL、SPORT、SNOW、MUD、SAND、OFFROAD模式切换不记忆 01011b:SPORT、ECO、COMFORT带记忆，OFFROAD、INDIVIDUAL不带记忆 01100b:SPORT、ECO、COMFORT带记忆，RAIN AND SNOW 、INDIVIDUAL不带记忆 01101b:ECO、SPORT、NORMAL、SNOW、MUD、SAND、OFFROAD模式切换记忆 01110b:ECO、SPORT、NORMAL、SNOW模式切换记忆 01111b:SPORT、ECO、COMFORT、INDIVIDUAL不带记忆 10000b:SPORT、ECO、COMFORT、INDIVIDUAL带记忆 10001b:SPORT、ECO、COMFORT、INDIVIDUAL带记忆，OFFROAD不带记忆 10010b:SPORT、ECO、COMFORT、INDIVIDUAL带记忆，RAIN AND SNOW不带记忆 10011b:预留 10100b:预留 10101b:SPORT、ECO、COMFORT、INDIVIDUAL、OFFROAD均不带记忆 10110b:SPORT、ECO、COMFORT、INDIVIDUAL，RAIN AND SNOW均不带记忆 10111b:ECO、SPORT、COMFORT、INDIVIDUAL带记忆、RAINAND SNOW、SAND、OFFROAD不带记忆 11000b:ECO EV、ECO HEV、 COMFORT HEV、INDIVIDUAL HEV带记忆，SPORT HEV不带记忆 11001b:ECO EV、ECO HEV、 COMFORT HEV、INDIVIDUAL HEV带记忆，RAIN AND SNOW、SPORT HEV不带记忆 11010b:带ECO、NORMAL、SPORT、SNOW、SAND、OFFROAD模式切换不记忆 11011b:ECO、SPORT、COMFORT、INDIVIDUAL带记忆、 RAIN AND SNOW、OFFROAD不带记忆 11100b:ECO、SPORT、NORMAL、ISA with memory 11101b:ECO 11110b:ECO、COMFORT、SPORT、INDIVIDUAL带记忆、 RAINSNOW、DEEP SNOW、MUD 、DEEP MUD、WADE、SAND、ROCK、SMART、PROFESSIONAL不带记忆 11111b:不使用此配置变量 | / | TextTable(Binary) | 00000b:A100 00001b:A101 00010b:A102 00011b:A103 00100b:A104 00101b:A105 00110b:A106 00111b:A107 01000b:A108 01001b:A109 01010b:A110 01011b:A111 01100b:A112 01101b:A113 01110b:A114 01111b:A115 10000b:A116 10001b:A117 10010b:A118 10101b:A124 10110b:A125 10111b:A132 11000b:A133 11001b:A134 11010b:A121 11011b:A131 11100b:A139 11101b:A147 11110b:A149 11111b:A150¦A135¦A136 |  |  |  |  | Y | 11110b：车辆设置-驾驶模式显示 全地形app 显示 其他：车辆设置-驾驶模式不显示 全地形app 不显示 |  |  | 11110b/11111b | 彭辉 唐豹 | Byte 175 bit0~4 同时为00b 时显示 Byte 124 bit 0~4=1110b & Byte 175 bit 0~4=00000b时显示全地形app
[7 empty] | 5 | Rain sensor sensitivity soft switch | 雨量传感器灵敏度软开关 | / | / | - (No Unit) | 0b:No present 1b:present | 0b:不存在 1b:存在 | / | TextTable(Binary) | 0b:!HC00HC01¦HC02 1b:HC00 |  |  |  |  | Y | 0b： 雨刮灵敏度设置项不显示、 1b： 雨刮灵敏度设置项显示 | HC00 | HC00-自动雨刮 HC01-间歇式速度可调雨刮 HC02-间歇式速度不可调雨刮 | 1b | 王沛
[7 empty] | 6 | DAB | DAB | / | / | - (No Unit) | 0b:No present 1b:present | 0b:不存在 1b:存在 | / | TextTable(Binary) | 0b:C501 1b:C500 |  |  |  |  | Y | ICC 暂无菜单与此配置字关联，按默认配置写入 | C501 | C500-DAB天线放大器 C501-不带DAB天线放大器 | 00b | 卫杨
[7 empty] | 7 | Multi-color interior atmosphere lights | 多色车内氛围灯 | / | / | - (No Unit) | 0b:No present 1b:present | 0b:不存在 1b:存在 | / | TextTable(Binary) | 0b:QC00¦QC01¦FX01 1b:QC02 |  |  |  |  | Y | ICC 暂无菜单与此配置字关联，按默认配置写入 | QC02 | QC01:双色车内氛围灯 QC02:多色车内氛围灯 | 1b | 王沛
[6 empty] | 125 | 0 | Headlights turn off late | 大灯延时关闭 | / | / | - (No Unit) | 0b:No present 1b:present | 0b:不存在 1b:存在 | / | TextTable(Binary) | 0b:!GQ00GQ01 1b:GQ00 |  |  |  |  | Y | 0:车辆设置:大灯延时关闭 不显示 1:车辆设置:大灯延时关闭 显示 | GQ00 | GQ00:带大灯延时关闭功能 | 1b | 王沛
[7 empty] | 1 | Electric rear spoiler | 电动后扰流板 | / | / | - (No Unit) | 0b:No present 1b:present | 0b:不存在 1b:存在 | / | TextTable(Binary) | 0b:ND00¦ND01 1b:ND02 |  |  |  |  | Y | ICC 暂无菜单与此配置字关联，按默认配置写入 | ND00 | ND00-带固定后扰流板 ND01-不带后扰流板 ND02-带电动后扰流板 | 0b | 彭辉
[7 empty] | 2~3 | Interactive signal display light | 交互式信号显示灯 | / | / | - (No Unit) | 00b:No present 01b:Only the front has an interactive signal display light 10b:reserved 11b:reserved | 00b:不存在 01b:仅前有交互式信号显示灯 10b:预留 11b:预留 | / | TextTable(Binary) | 00b:H703 01b:H701 |  |  |  |  | Y | 00b:不存在 01b:仅前有交互式信号显示灯 | H701 ¦H 703 | H701-前有交互式信号显示灯 H703-不带交互式信号显示灯 | 00b/01b | 王沛
[7 empty] | 4 | Not used1） | Not used1） | / | / | - (No Unit) | / | / | / | Reserved
[7 empty] | 5 | Welcome ceremony lighting function | 迎宾仪式点亮功能 | / | / | - (No Unit) | 0b:No present 1b:present | 0b:不存在 1b:存在 | / | TextTable(Binary) | 0b:TD02 1b:TD01¦TD00 | [5 empty] | ICC 暂无菜单与此配置字关联，按默认配置写入 | TD00 | TD00-上锁,解锁时效果相同 TD01-上锁,解锁时效果不同 TD02-不带迎宾仪式点亮功能 | 01b | 王沛
[7 empty] | 6 | Four-tone range | 四音区 | / | / | - (No Unit) | 0b:2 microphones 1b:4 microphones | 0b:2个麦克风 1b:4个麦克风 | / | TextTable(Binary) | 0b:MB01 1b:MB05
[7 empty] | 7 | Hicar | Hicar | / | / | - (No Unit) | 0b:No present 1b:present | 0b:不存在 1b:存在 | / | TextTable(Binary) | 0b:!KB02 1b:KB02 |  |  |  |  | Y | 0b： 不显示Hicar功能功能 1b 不显示Hicar功能-显示Hicar APP、界面及功能 | KB02 | KB02-中国 | 1b | 项锡娟
[6 empty] | 126 | 0~1 | Driving computer | 行车电脑 | / | / | - (No Unit) | 00b:No driving computer 01b:Driving computer 10b:Air cooled driving computer 11b:Water cooled driving computer | 00b:不带行车电脑 01b:带行车电脑 10b:风冷行车电脑 11b:水冷行车电脑 | / | TextTable(Binary) | 00b:(!HH000)&(!HH002)&(!HH03)HH01 01b:HH00 10b:HH02 11b:HH03
[7 empty] | 2~5 | Audio and entertainment display sizes | 音响及娱乐显示屏尺寸 | / | / | - (No Unit) | 0000b:15.6-inch display 0001b:12.3-inch display 0010b:30-inch display 0011b:16.1-inch display 0100b:13.2-inch display 0110b:12.8-inch display 0111b~1111b:reserved | 0000b:15.6英寸显示屏 0001b:12.3英寸显示屏 0010b:30英寸显示屏 0011b:16.1英寸显示屏 0100b:13.2英寸显示屏 0101b:无显示屏 0110b:12.8英寸显示屏0110b~1111b:reserved | / | TextTable(Binary) | 0000b:HM11 0001b:HM10 0010b:HM20 0011b:HM21 0100b:HM12 0101b:HM07 0110b:HM14 |  |  |  |  | Y | ICC 暂无菜单与此配置字关联，按默认配置写入 | HM11 | HM10-12.3英寸显示屏 HM11-15.6英寸显示屏 | 0000b | 彭辉
[7 empty] | 6 | WIFI | WIFI | / | / | - (No Unit) | 0b:No present 1b:present | 0b:不存在 1b:存在 | / | TextTable(Binary) | 0b:ME01 1b:ME00 |  |  |  |  | Y | 标配，诊断调查表中打点占位，软件配置模板上建议不启用 | ME00 | ME00-带WIFI ME01-不带WIFI | 1b | 郭甜甜
[7 empty] | 7 | Bluetooth function | 蓝牙功能 | / | / | - (No Unit) | 0b:No present 1b:present | 0b:不存在 1b:存在 | / | TextTable(Binary) | 0b:!HQ00HQ01 1b:HQ00 |  |  |  |  | Y | 标配，诊断调查表中打点占位，软件配置模板上建议不启用 | HQ00 | HQ00-带蓝牙功能 HQ01-不带蓝牙功能 | 1b | 郭甜甜
[6 empty] | 127 | 0~3 | Telematics antenna | Telematics天线 | / | / | - (No Unit) | 0000b:No present 0001b:2 channels GNSS+4 channels 5G+2 channels V2X 0010b:2 channels GNSS+4 channels 5G 0011b:GNSS+2 channel 4G (built-in) with Beidou 0100b:GNSS Splitter (built-in) 0101b:GNSS+2 channel 4G (built-in) without Beidou 0110b:GNSS+2 channel 5G（built-in） 0110b~1111b:reserved | 0000b:不存在 0001b:2路GNSS+4路5G+2路V2X 0010b:2路GNSS+4路5G 0011b:GNSS+2路4G（内置）带北斗 0100b:GNSS分路器（内置） 0101b:GNSS+2路4G(内置)不带北斗 0110b:GNSS+2路5G（内置） 0110b~1111b:预留 | / | TextTable(Binary) | 0000b:MF05 0001b:MF10 0010b:MF14 0011b:MF03 0100b:MF00 0101b:MF07
[7 empty] | 4 | Combined instrument brightness automatic adjustment | 组合仪表亮度自动调节 | / | / | - (No Unit) | 0b:No present 1b:present | 0b:不存在 1b:存在 | / | TextTable(Binary) | 0b:!QE00QE01 1b:QE00 |  |  |  |  | Y | ICC 暂无菜单与此配置字关联，按默认配置写入（既有手动调节，又有自动调节亮度） | QE01 | QE00-自动调节组合仪表亮度 QE01-手动调节组合仪表亮度 | 0b | 郭甜甜
[7 empty] | 5 | Mobile APP remote control | 手机APP远程控制 | / | / | - (No Unit) | 0b:No present 1b:present | 0b:不存在 1b:存在 | / | TextTable(Binary) | 0b:(!SQ00)&(!SQ01)&(!SQ02)SQ03 1b:SQ00¦SQ01¦SQ02 |  |  |  |  | Y | ICC 暂无菜单与此配置字关联，按默认配置写入 | SQ00 | SQ00:手机APP远程控制 SQ01:手机APP远程控制、启动发动机和空调 SQ02:手机APP远程控制、启动发动机和空调和尾门 | 1b | 彭辉
[7 empty] | 6 | Lion artificial intelligence system | Lion人工智能系统 | / | / | - (No Unit) | 0b:No present 1b:present | 0b:不存在 1b:存在 | / | TextTable(Binary) | 0b:!RS00RS01 1b:RS00 |  |  |  |  | Y | ICC 暂无菜单与此配置字关联，按默认配置写入 | RS00 | RS00:带Lion人工智能 | 1b | 彭辉
[7 empty] | 7 | Steering wheel off hand monitoring | 方向盘离手监测 | / | / | - (No Unit) | 0b:No present 1b:present | 0b:不存在 1b:存在 | / | TextTable(Binary) | 0b:US01 1b:US00 |  |  |  |  | Y | ICC 暂无菜单与此配置字关联，按默认配置写入 | US00 | US00:方向盘带离手检测 US01:方向盘不带离手检测 | 1b | 彭辉
[6 empty] | 128 | 0 | Steering wheel instrument page turning | 方向盘带仪表翻页 | / | / | - (No Unit) | 0b:No present 1b:present | 0b:不存在 1b:存在 | / | TextTable(Binary) | 0b:!LP00LP01 1b:LP00 | [5 empty] | 标配-诊断调查表中打点占位，软件配置模板上建议不启用 | LP00 | LP00-方向盘带仪表翻页 LP01-方向盘不带仪表翻页 | 1b
[7 empty] | 1 | Multi-function steering wheel button | 多功能方向盘按键 | / | / | - (No Unit) | 0b:No present 1b:present | 0b:不存在 1b:存在 | / | TextTable(Binary) | 0b:NH01 1b:NH00¦NH03 | [5 empty] | ICC 暂无菜单与此配置字关联，按默认配置写入 | NH03 | NH03:多功能方向盘带按键和滚轮 | 1b | 王沛
[7 empty] | 2~5 | Combined meter size | 组合仪表尺寸 | / | / | - (No Unit) | 0000b:10.25-inch display 0001b:9.2-inch display 0010b:8.88-inch display 0011b:8-inch Combined meter 0100b~1111b:reserved | 0000b:10.25英寸显示屏 0001b:9.2英寸显示屏 0010b:8.88英寸显示屏 0011b:8英寸组合仪表 0100b~1111b:预留 | / | TextTable(Binary) | 0000b:QD06 0001b:QD07 0010B:QD09
[7 empty] | 6~7 | Parking radar assist system | 泊车雷达辅助系统 | / | / | - (No Unit) | 00b:Front no rear 4 reverse radar 01b:Front 4 rear 4 reverse radar 10b:Front 6 rear 6 reverse radar 11b:This configuration is not used | 00b:前无后4倒车雷达 01b:前4后4倒车雷达 10b:前6后6倒车雷达 11b:不使用此配置项 | / | TextTable(Binary) | 00b:JG04 01b:JG03 10b:JG06 11b:(!JG04)&(!JG03)&(!JG06)JG00 |  |  |  |  | Y | ICC 暂无菜单与此配置字关联，按默认配置写入 | JG06 | JG06:前六后六倒车雷达 | 10b | 彭辉 | 客户回复目前标配ADS，不需要配置。
[6 empty] | 129 | 0~4 | Language | 语言 | / | / | - (No Unit) | 00000b:Chinese 00001b:English 00010b:Russian 00011b:Arabic 00100b:Portuguese 00101b:Farsi 00110b:Spanish 00111b:Italian 01000b:Turkish 01001b:Ukrainian 01010b:Thai 01011b:Indonesian 11100b~11111b:reserved | 00000b:中文 00001b:英文 00010b:俄语 00011b:阿拉伯语 00100b:葡萄牙语 00101b:波斯语 00110b:西班牙语 00111b:意大利语 01000b:土耳其语 01001b:乌克兰语 01010b:泰语 01011b:印尼语 11100b~11111b:预留 | / | TextTable(Binary) | 00000b:KN00¦KN02 00001b:KN01 00010b:KN03¦KN10 00011b:KN05¦KN04¦KN19 00100b:KN07¦KN14 00101b:KN08¦KN11 00110b:KN06¦KN13 01000b:KN12¦KN16 01001b:KN09 01010b:KN15 01011b:KN22 |  |  |  |  | Y | 国内： 1、不响应下线配置，设置项为中/英文，默认中文。 国际（目前暂无）： 1、下线配置关联设置项的默认语言，但在界面上用户可手动切换全部语种（由于语言开发节点，可根据实现情况体现）。 2、关联语音设置功能（含AVM界面等），配置小语种后，中控立即响应配置的语言。 | KN02 | KN00-中文 KN01-英文 KN02-中英文 KN03-俄文 KN04-英阿双语 KN05-阿语 KN06-西班牙语 KN07-葡萄牙语 KN08-波斯语 KN09-乌克兰语 KN10-英俄双语 KN11-英波双语 KN12-土耳其语 KN13-英西双语 KN14-英葡双语 KN15-泰语 KN16-英土双语 KN19-英阿俄 KN22-英印双语 | 00000b | 郭甜甜
[7 empty] | 5 | Worship compass | 朝拜指南针 | / | / | - (No Unit) | 0b:No present 1b:present | 0b:不带朝拜指南灯 1b:带朝拜指南针 | / | TextTable(Binary) | 0b:N301 1b:N300 |  |  |  |  | Y | ICC 无菜单与此配置相关联 | N301 | N300-带朝拜指南针 N301-不带朝拜指南针 | 0b | 彭辉
[7 empty] | 6~7 | Intelligent headlight control | 智能大灯控制 | / | / | - (No Unit) | 00b:No present 01b:With adaptive high beam 10b:With automatic near and far light switching 11b:reserved | 00b:不带智能大灯控制 01b:带自适应远光灯 10b:带自动远近光切换 11b:预留 | / | TextTable(Binary) | 00b:(!QW00)&(!QW01)QW02 01b:QW01 10b:QW00 |  |  |  |  | Y | ICC 暂无菜单与此配置字关联，按默认配置写入 | QW00 | QW00-带自动远近光灯切换 QW01-带自适应远光灯 QW02-不带智能大灯控制 | 10b | 王沛
[6 empty] | 130 | 0~1 | Child detection in car | 车内儿童检测 | / | / | - (No Unit) | 00b:No present 01b:Child detection in car 10b:Passive in-car child detection 11b:reserved | 00b:不带车内儿童检测 01b:车内儿童检测 10b:被动式车内儿童检测 11b:预留 | / | TextTable(Binary) | 00b:UN01 01b:UN00 10b:UN02 |  |  |  |  | Y | 0：不带儿童检测 1：带儿童检测 | UN00 | UN00-车内儿童检测 UN01-不带车内儿童检测 UN02-被动式车内儿童检测 | 01b | 王沛
[7 empty] | 2~3 | Speech recognition mode | 语言识别方式 | / | / | - (No Unit) | 00b:No speech recognition 01b:Local speech recognition 10b:Local + cloud identification 11b:reserved | 00b:无语音识别 01b:本地语音识别 10b:本地+云端识别 11b:预留 | / | TextTable(Binary) | 00b:MA02 01b:MA00 10b:MA01 |  |  |  |  | Y | ICC 暂无菜单与此配置字关联，按默认配置写入 | MA01 | MA00-本地语音识别 MA01-本地+云端识别 MA02-无语音识别 | 10b | 彭辉
[7 empty] | 4~5 | PAB shield | PAB屏蔽 | / | / | - (No Unit) | 00b:No front PAB mechanical shield 01b:Aith front PAB Mechanical shield 10b:With front PAB touch shield 11b:reserved | 00b:不带前排PAB机械屏蔽 01b:带前排PAB机械屏蔽 10b:带前排PAB触摸屏蔽 11b:预留 | / | TextTable(Binary) | 00b:QK01 01b:QK00 10b:QK02 |  |  |  |  | Y | 00:PAB软硬开关均不带01:带前排PAB屏蔽硬按键，大屏无功能显示10:带前排PAB屏蔽软开关，大屏显示设置项 | KQ01 | QK00-带前排PAB机械屏蔽 QK01-不带前排PAB屏蔽 QK02-带前排PAB触摸屏蔽 | 00b | 王沛
[7 empty] | 6~7 | Traffic recorder | 行车记录仪 | / | / | - (No Unit) | 00b:No present 01b:With separate Traffic recorder 10b:With integrated Traffic recorder 11b:reserved | 00b:不带行车记录仪 01b:带独立式行车记录仪 10b:带集成式行车记录仪 11b:预留 | / | TextTable(Binary) | 00b:SJ01¦SJ03 01b:SJ00 10b:SJ02 |  |  |  |  | Y | DVR 整体应用，包含车辆设置菜单以及Luncher 菜单 | SJ02 | SJ00-带独立式行车记录仪 SJ01-不带行车记录仪 SJ02-带集成式行车记录仪 | 10b | 彭辉 | 客户回复目前DVR只有一种方案，E0V标配。
[6 empty] | 131 | 0~7 | Sales Area (ICC) | 销售区域（ICC） | / | / | - (No Unit) | 00000000b:China 00000001b:Chile 00000010b:Indonesia 00000011b:Malaysia 00000100b:Brazil 00000101b:Central Asia 00000110b:bay 00000111b:Russia 00001000b:Egypt 00001001b:Italy 00001010b:Ukraine 00001011b:Ecuador 00001100b:Mexico 00001101b:Philippines 00001110b:Saudi Arabia 00001111b:Thailand 00010000b:Kazakhstan 00010001b:Australia 00010010b:Turkey 00010011b:Israel 00010100b:Serbia 00010101b:United Arab Emirates 00010110b:Britain 00010111b:Colombia 00011000b:Peru 00011001b:Uzbekistan 00011010b:Norway 00011011b:Belarus 00011100b:South Africa 00011101b:Korea 00011110b:Qatar 00011111b:Argentina 00100000b:Uruguay 00100001b:Kuwait 00100010b:Morocco 00100011b:Singapore 00100100b:Hong Kong 00100101b:Vietnam 00100110b:Spain 00100111b:Pakistan 00101000b:Nepal 00101001b:Germany 00101010b:France 00101011b~11111111b:reserved | 00000000b:中国 00000001b:智利 00000010b:印尼 00000011b:马来西亚 00000100b:巴西 00000101b:TB 00000110b:海湾 00000111b:KM 00001000b:埃及 00001001b:意大利 00001010b:乌克兰 00001011b:厄尔多瓜 00001100b:墨西哥 00001101b:菲律宾 00001110b:沙特 00001111b:泰国 00010000b:哈萨克斯坦 00010001b:澳大利亚 00010010b:土耳其 00010011b:以色列 00010100b:塞尔维亚 00010101b:阿联酋 00010110b:英国 00010111b:哥伦比亚 00011000b:秘鲁 00011001b:乌兹别克斯坦 00011010b:挪威 00011011b:白MO 00011100b:南非 00011101b:韩国 00011110b:卡塔尔 00011111b:阿根廷 00100000b:乌拉圭 00100001b:科威特 00100010b:摩洛哥 00100011b:新加坡 00100100b:中国香港 00100101b:越南 00100110b:西班牙 00100111b:巴基斯坦 00101000b:尼泊尔 00101001b:德国 00101010b:法国 00101011b~11111111b:预留 | / | TextTable(Binary) | 00000000b:KB02 00000001b:KB04 00000010b:KB05 00000011b:KB07 00000100b:KB09 00000101b:KB10 00000110b:KB14 00000111b:KB15 00001000b:KB16 00001001b:KB17 00001010b:KB19 00001011b:KB20 00001100b:KB21 00001101b:KB28 00001110b:KB29 00001111b:KB32 00010000b:KB34 00010001b:KB37 00010010b:KB39 00010011b:KB40 00010100b:KB41 00010101b:KB50 00010110b:KB53 00010111b:KB12 00011000b:KB13 00011001b:KB47 00011010b:KB27 00011011b:KB75 00011100b:KB06 00011101b:KB70 00011110b:KB64 00011111b:KB01 00100000b:KB11 00100001b:KB65 00100010b:KB63 00100011b:KB57 00100100b:KB58 00100101b:KB43 00100110b:KB51 00100111b:KB31 00101000b:KB48 00101001b:KB54 00101010b~11111111b: |  |  |  |  | Y | 00000000b: 车辆设置-驾驶偏好设置-智能热管理-菜单显示 充放电-对外车辆放电菜单显示 其他： 车辆设置-驾驶偏好设置-智能热管理-菜单不显示 充放电-对外车辆放电菜单不显示 | KB02 | 00000000b:KB02 00000001b:KB04 00000010b:KB05 00000011b:KB07 00000100b:KB09 00000101b:KB10 00000110b:KB14 00000111b:KB15 00001000b:KB16 00001001b:KB17 00001010b:KB19 00001011b:KB20 00001100b:KB21 00001101b:KB28 00001110b:KB29 00001111b:KB32 00010000b:KB34 00010001b:KB37 00010010b:KB39 00010011b:KB40 00010100b:KB41 00010101b:KB50 00010110b:KB53 00010111b:KB12 00011000b:KB13 00011001b:KB47 00011010b:KB27 00011011b:KB75 00011100b:KB06 00011101b:KB70 | 00000000b | 彭辉
[6 empty] | 132 | 0~4 | Multi-function steering wheel buttons 2 | 多功能方向盘按键2 | / | / | - (No Unit) | 00000b:Multi-function steering wheel keys with rollers only 00001b:Multi-function steering wheel buttons with buttons and rollers 00010b:No multi-function steering wheel buttons 00011b:With multi-function steering wheel buttons 00100b~11111b:reserved | 00000b:多功能方向盘按键仅带滚轮 00001b:多功能方向盘按键带按键和滚轮 00010b:不带多功能方向盘按键 00011b:带多功能方向盘按键 00100b~11111b:预留 |  | TextTable(Binary) | 00000b:NH02 00001b:NH03 00010b:NH01 00011b:NH00 |  |  |  |  | Y | ICC 暂无菜单与此配置字关联，按默认配置写入 | NH03 | NH00-带多功能方向盘按键 NH01-不带多功能方向盘按键 NH02-多功能方向盘仅带滚轮 NH03-多功能方向盘带按键和滚轮 | 00001b | 王沛
[7 empty] | 5 | Not used1） | Not used1） | / | / | - (No Unit) | / | / | / | Reserved
[7 empty] | 6 | Third row seat heating | 三排座椅加热 | / | / | - (No Unit) | 0b:not present 1b:present | 0b:不存在 1b:存在 |  | TextTable(Binary) | 0b:QY01 1b:QY00 |  |  |  |  | Y | 1b:显示座椅加热 其他：不显示座椅加热 | QY00/QY01 | QY00:三排座椅带加热功能 QY01:三排座椅不带加热功能 | 0b/1b | 郭甜甜
[7 empty] | 7 | Not used1） | Not used1） | / | / | - (No Unit) | / | / | / | Reserved
[6 empty] | 133~135 | ALL | Not used1） | Not used1） | / | / | - (No Unit) | / | / | / | Reserved
[6 empty] | 136 | 0~4 | Number of microphones | 麦克风数量 | / | / | - (No Unit) | 00000b:2 00001b:4 00010b:5 00011b:6 00100b:1 00101b~11111b:reserved | 00000b:2 00001b:4 00010b:5 00011b:6 00100b:1 00101b~11111b:预留
[7 empty] | 5~6 | Not used1） | Not used1） | / | / | - (No Unit) | / | / | / | Reserved
[7 empty] | 7 | APA | 自动泊车模块 | / | / | - (No Unit) | 0b:not present 1b:present | 0b:不存在 1b:存在 |  | TextTable(Binary) | 00000b:MB01 00001b:MB05 00010b:MB06 00011b:MB08 00100b:MB00
[6 empty] | 137 | ALL | Not used1） | Not used1） | / | / | - (No Unit) | / | / | / | Reserved
[6 empty] | 138 | 0 | Not used1） | Not used1） | / | / | - (No Unit) | / | / | / | Reserved
[7 empty] | 1~4 | Trunk/Rear Door Opening and Closing Methods | 行李箱/后背门开关门方式 | / | / | - (No Unit) | 0000b:Electric Tailgate (Automatic Open/Close) 0001b:Manual Tailgate 0010b:Remote Control Tailgate Opening 0011b:Sensor-operated Tailgate 0100b:AAR Projected Sensor-operated Tailgate | 0000b:电动后背门(自动开关) 0001b:手动后背门 0010b:遥控开启后背门 0011b:感应后背门 0100b:AR投影感应后背门 |  | TextTable(Binary) | 0000-AJ00 0001-AJ01 0010-AJ02 0011-AJ03 0100-AJ11
[7 empty] | 5~7 | Not used1） | Not used1） | / | / | - (No Unit) | / | / | / | Reserved
[6 empty] | 139~141 | ALL | Not used1） | Not used1） | / | / | - (No Unit) | / | / | / | Reserved
[6 empty] | 142 | 0~3 | Inside rearview mirror display | 内后视镜显示 |  | / | - (No Unit) | 0000b:EL00 0001b:EL01 0010b:EL02 0011b:EL03 0100b:EL04 | 0000b:普通内后视镜 0001b:多功能电子显示内后视镜 0010b:行车记录仪和车道偏离后视镜 0011b:流媒体内后视镜 0100b:不带内后视镜无显示 | / | Reserved | 0000b:EL00 0001b:EL01 0010b:EL02 0011b:EL03 0100b:EL04 |  |  |  |  | Y |  | EL03 | EL00-普通内后视镜 EL01-多功能电子显示内后视镜 EL02-行车记录仪和车道偏离后视镜 EL03-流媒体内后视镜 EL04-不带内后视镜无显示 | 011b | 王沛
[7 empty] | 4~7 | Not used1） | Not used1） | / | / | - (No Unit) | / | / | / | Reserved
[6 empty] | 143 | 0~3 | Not used1） | Not used1） | / | / | - (No Unit) | / | / | / | Reserved
[7 empty] | 4~7 | AVM Integration Methods | AVM集成方式 | / | / | - (No Unit) | 0000b:APA integrated AVM 0001b:ICC integrated AVM 0010b:non-existent | 0000b:APA集成AVM 0001b:ICC集成AVM 0010b:不存在 | / | TextTable(Binary) | 0000b:(JM03¦JM02)&D702 0001b:JM01&D700&HK00HR05 0010b:HK01 | [10 empty] | 客户回复目前标配ADS，不需要配置。
[6 empty] | 144 | 0~3 | Not used1） | Not used1） | / | / | - (No Unit) | / | / | / | Reserved
[7 empty] | 4~5 | RCTB | 倒车侧向紧急制动系统 | / | / | - (No Unit) | 00b:No present 01b:present | 00b:不带倒车侧向紧急制动 01b:带倒车侧向紧急制动 | / | TextTable(Binary) | 00b:B701 01b:B700 |  |  |  |  | Y | ICC 暂无菜单与此配置字关联，按默认配置写入 | B700 | B700:带倒车侧向紧急制动 B701:不带倒车侧向紧急制动 | 01b | 彭辉 | 客户回复目前标配ADS，不需要配置。
[7 empty] | 6~7 | Not used1） | Not used1） | / | / | - (No Unit) | / | / | / | Reserved
[6 empty] | 145 | ALL | Not used1） | Not used1） | / | / | - (No Unit) | / | / | / | Reserved
[6 empty] | 146 | 0~2 | Idle Stop-Start System | 怠速启停系统 | / | / | - (No Unit) | 000b:Idle Stop-Start System nopresent 001b:12V Idle Stop-Start System | 000b:不带怠速启停系统 001b:12V怠速启停系统 | / | TextTable(Binary) | 000b:KK01 001b:KK00
[7 empty] | 3~5 | Front and Rear Cross-Traffic Alert | 前后方交通穿行提示 | / | / | - (No Unit) | 000b:No present 001b:Front Cross-Traffic Alert no present, Rear Cross-Traffic Alert present 010b:Front and Rear Cross-Traffic Alert present | 000b:不带前后方交通穿行提示 001b:前方不带交通穿行提示，后方带交通穿行提示 010b:带前后方交通穿行提示 | / | TextTable(Binary) | 000b:SY03 001b:SY02 010b:SY00 |  |  |  |  | Y | ICC 暂无菜单与此配置字关联，按默认配置写入 | SY00 | SY00:带前后方交通穿行提示 SY01:前方带交通穿行提示，后方不带交通穿行提示 SY02:前方不带交通穿行提示，后方带交通穿行提示 SY03:不带前后方交通穿行提示 | 010b | 彭辉 | 客户回复目前标配ADS，不需要配置。
[7 empty] | 6~7 | Not used1） | Not used1） | / | / | - (No Unit) | / | / | / | Reserved
[6 empty] | 147~148 | ALL | Not used1） | Not used1） | / | / | - (No Unit) | / | / | / | Reserved
[6 empty] | 149 | 0~3 | Not used1）
[7 empty] | 4 | TIU | TIU | / | / | - (No Unit) | 0b:not present 1b:present | 0b:不存在 1b:存在 |  | TextTable(Binary) | 0b:LT00¦LT01 1b:LT02 |  |  |  |  | Y | 1b:显示车载冰箱 0b:不显示车载冰箱 | LT02/LT01 | LT02:带集成式车载冰箱 LT01:不带集成式车载冰箱 | 0b/1b | 王沛
[7 empty] | 5~7 | Not used1）
[6 empty] | 150 | ALL | Not used1） | Not used1） | / | / | - (No Unit) | / | / | / | Reserved
[6 empty] | 151 | 0~3 | Not used1） | Not used1） | / | / | - (No Unit) | / | / | / | Reserved
[7 empty] | 4~6 | Occupant Detection2 | 乘员监测2 | / | / | - (No Unit) | 000b:Without Occupant Detection 001b:With Front Occupant Detection 010b:With Front And Second Row Occupant Detection 011b:With Second Row Occupant Detection | 000b:不带乘员监测 001b:带前排乘员监测 010b:带前排和二排乘员监测 011b:带二排乘员监测 |  | TextTable(Binary) | 000b:C602 001b:C600 010b:C601 011b:C603 |  |  |  |  | Y | 010b：系统-主动关怀下的设置项显示 其他；不显示 | 标准车型默认配置C600（可选配位C601） 其他车型默认配置C601 | C600：带前排乘员监测 C601：带前排和二排乘员监测 C602: 不带乘员监测 C603: 带二排乘员监测 | 010b | 郭甜甜/朱伟男 | E0V相机配置：前排、前排+后排
[7 empty] | 7 | Not used1） | Not used1） | / | / | - (No Unit) | / | / | / | Reserved
[6 empty] | 152~153 | ALL | Not used1） | Not used1） | / | / | - (No Unit) | / | / | / | Reserved
[6 empty] | 154 | 0~5 | Not used1） | Not used1）
[7 empty] | 6~7 | Connection method for ADCC and ICC | 智驾域控与座舱域控连接方式 | / | / | - (No Unit) | 00b:Ethernet Direct connection 01b:Ethernet Non Direct connection 10b~11b:reseerved | 00b:以太网直接连接 01b:以太网路由连接 10b~11b:预留 |  | TextTable(Binary) | 00b:4K00 01b:4K01
[6 empty] | 155 | ALL | Not used1） | Not used1） | / | / | - (No Unit) | / | / | / | Reserved
[6 empty] | 156 | 0~2 | Electronic Limited Slip Differential | 电子限滑差速器 | / | / | - (No Unit) | 000b:Electronic Limited Slip Differential At Rear Bridge And At FronBridge 001b:Electronic Limited Slip Differential At Rear Bridge 010b:Electronic Limited Slip Differential At Front Bridge 011b:Without Electronic Limited Slip Differential | 000b:前后都带电子限滑差速器 001b:带后电子限滑差速器 010b:带前电子限滑差速器 011b:不带电子限滑差速器 | / | TextTable(Binary) | 000b:2Y00 001b:2Y01 010b:2Y02 011b:2Y03 |  |  |  |  | Y | 001b 全地形显示后差速锁 | 标准车型：2Y03 其他车型：2Y01 | 2Y01:带后电子限滑差速器 2Y03:不带电子限滑差速器 | 001b /011b | 唐豹 | Byte 69 bit 2~6=01001b & Byte 156 bit 0~2=01b& Byte 179 bit 5~7=000b时显示超级脱困
[7 empty] | 3~7 | Not used1） | Not used1） | / | / | - (No Unit) | / | / |  | Reserved
[6 empty] | 157 | ALL | Not used1） | Not used1） | / | / | - (No Unit) | / | / | / | Reserved
[6 empty] | 158 | 0 | Not used1） | Not used1） | / | / | - (No Unit) | / | / | / | Reserved
[7 empty] | 1~3 | AVAS | 行人提醒装置 | / | / | - (No Unit) | 000b:AVAS Not present 001b:One AVAS present 010b:One External AVAS present | 000b:不带行人提醒装置 001b:带1个普通行人提醒装置 010b:带1个车外扬声器行人提醒装置 | / | TextTable(Binary) | 000b:F504 001b:F500 010b:F502 |  |  |  |  | Y | 010b：车外低速模拟音设置项显示 其他值不显示 | F502 | F502:带1个车外扬声器行人提醒装置 F502:带1个车外扬声器行人提醒装置 | 010b | 卫杨 郭甜甜
[7 empty] | 4~7 | Not used1） | Not used1） | / | / | - (No Unit) | / | / | / | Reserved
[6 empty] | 159 | 0~3 | Drive type2 | 驱动类型2 | / | / | - (No Unit) | 0000b:Do not use this variable 0001b:COMMON 0010b:HEV | 0000b:不使用此变量 0001b:燃油 0010b:HEV | / | TextTable(Binary) | 0000b:KP01¦KP00¦KP04 0001b:KP02 0010b:KP03 |  |  |  |  | Y | ICC 暂无菜单与此配置字关联，按默认配置写入 | KP04 | KP04:增程车型 | 0000b | 彭辉
[7 empty] | 4~7 | Sunroof type+I401:O401 | 天窗类型 | / | / | - (No Unit) | 0000b:不带天窗 0001b:带普通电动天窗 0010b:带全景电动天窗 0011b:全景玻璃 0100b:星空顶全景天窗 0101b:星空顶全景玻璃 0110b:调光顶全景玻璃 0111b:固定玻璃和全景电动天窗 | 0000b:不带天窗 0001b:带普通电动天窗 0010b:带全景电动天窗 0011b:全景玻璃 0100b:星空顶全景天窗 0101b:星空顶全景玻璃 0110b:调光顶全景玻璃 0111b:固定玻璃和全景电动天窗 | / | TextTable(Binary) | 0000b:EP02 0001b:EP00 0010b:EP01 0011b:EP03 0100b:EP04 0101b:EP05 0110b:EP06 0111b:EP07
[6 empty] | 160~163 | ALL | Not used1） | Not used1） | / | / | - (No Unit) | / | / | / | Reserved
[6 empty] | 164 | 0~5 | Side door opening mode | 侧门开启方式 | / | / | - (No Unit) | 000000b:Manual side door 000001b:Power side door 000010b:Left front door power with ultrasonic detection radar 000011b:Right front door power with ultrasonic detection radar 000100b:Front door electric with ultrasonic detection radar 000101b:Four-door electric radar with ultrasonic detection 000110b:Left front door power with millimeter wave detection radar 000111b:Right front door power with millimeter wave detection radar 001000b:Front door electric with millimeter wave detection radar 001001b:Four-door electric radar with millimeter wave detection 001010b:Front doors: manual side doors, Rear doors: electric sliding doors 001011b:Front doors: electric closing doors, Rear doors: electric sliding doors 001100b:Front doors: manual side doors, Rear doors: manual sliding doors 001101b:Front doors: manual side doors, Left rear: electric sliding door, Right rear: manual sliding door 001110b:Front doors: manual side doors, Left rear: manual sliding door, Right rear: electric sliding door 001111b:Electric opposite-opening side doors 010000b:Left side: manual side door, Right side: electric side door 010001b~111111b:reserved | 000000b:手动侧门 000001b:电动侧门 000010b:左前门电动带超声波探测雷达 000011b:右前门电动带超声波探测雷达 000100b:前门电动带超声波探测雷达 000101b:四门电动带超声波探测雷达 000110b:左前门电动带毫米波探测雷达 000111b:右前门电动带毫米波探测雷达 001000b:前门电动带毫米波探测雷达 001001b:四门电动带毫米波探测雷达 001010b:前门手动侧门，后门电动滑门 001011b:前门电动关门，后门电动滑门 001100b:前门手动侧门，后门手动滑门 001101b:前门手动侧门，左后电动滑门，右后手动滑门 001110b:前门手动侧门，左后手动滑门，右后电动滑门 001111b:电动对开侧门 010000b:左侧手动侧门，右侧电动侧门 010001b~111111b:预留 | / | TextTable(Binary) | 000000b:G300 000001b:G301 000010b:G302 000011b:G303 000100b:G304 000101b:G305 000110b:G306 000111b:G307 001000b:G308 001001b:G309 001010b:G311 001011b:G314 001100b:G310 001101b:G312 001110b:G313 001111b:G315 010000b:G316 |  |  |  |  | Y | ICC 暂无菜单与此配置字关联，按默认配置写入 | G300 | G300-手动侧门 G309-四门电动带毫米波探测雷达 G301-电动侧门 G305-四门电动带超声波探测雷达 | 000000b | 王沛
[7 empty] | 6~7 | / | / | / | / | - (No Unit) | / | / | / | Reserved
[6 empty] | 165 | 0~2 | Release method of the side door lock | 侧门锁释放方式 | / | / | - (No Unit) | 000b:Electrically release front door lock, electrically release rear door lock 001b:Release the front door lock electrically and the rear door lock manually 010b:Manually release the front door lock and electrically release the rear door lock 011b:Manually release the front door lock and manually release the rear door lock 100b~111b::reserved | 000b:电动释放前门锁，电动释放后门锁 001b:电动释放前门锁，手动释放后门锁 010b:手动释放前门锁，电动释放后门锁 011b:手动释放前门锁，手动释放后门锁 100b~111b:预留 | / | TextTable(Binary) | 000b:B100 001b:B101 010b:B102 011b:B103 |  |  |  |  | Y | ICC 暂无菜单与此配置字关联，按默认配置写入 | B100 | B100:电动释放前门锁,电动释放后门锁 B101:电动释放前门锁,手动释放后门锁 B102:手动释放前门锁,电动释放后门锁 B103:手动释放前门锁,手动释放后门锁 | 000b | 王沛
[7 empty] | 3~7 | / | / | / | / | - (No Unit) | / | / | / | Reserved
[6 empty] | 166 | 0~5 | Not used1） | Not used1） | / | / | - (No Unit) | / | /
[7 empty] | 6~7 | Number of TBOX SIM cards | TBOX SIM卡数量 | / | / | - (No Unit) | 00b:one SIMcard 01b:Two SIMcard | 00b:SIM单卡 01b:SIM双卡 | / | TextTable(Binary) | 00b:HN02¦HN04¦HN05 01b:HN12 |  |  |  |  | Y | ICC 暂无菜单与此配置字关联，按默认配置写入 | HN12 | HN12:5G 双卡 Tbox | 01b | 彭辉
[6 empty] | 167~170 | ALL | Not used1） | Not used1） | / | / | - (No Unit) | / | / | / | Reserved
[6 empty] | 171 | 0~3 | Air Quality System 2 | 空气质量净化系统2 | / | / | - (No Unit) | 0000b:Do not use this configuration item 0001b:No air quality sensor with negative ions 0010b:With air quality sensor and water negative ion 0011b:Without air quality sensor but with water negative ions | 0000b:不使用此配置项 0001b:不带空气质量传感器带负离子 0010b:带空气质量传感器带水负离子 0011b:不带空气质量传感器带水负离子 | / | TextTable(Binary) | [5 empty] | Y |  | QJ02 | QJ02:带空气质量传感器带负离子 | 000b | 郭甜甜
[7 empty] | 4~7 | Not used1） | Not used1） | / | / | - (No Unit) | / | / | / | Reserved
[6 empty] | 172~174 | ALL | Not used1） | Not used1） | / | / | - (No Unit) | / | / | / | Reserved
[6 empty] | 175 | 0~4 | Driving mode2 | 驾驶模式2 | / | / | - (No Unit) | 00000b:This configuration is not used 00001b:ECO、COMFORT、SPORT、INDIVIDUAL、 RAINSNOW、DEEP SNOW、MUD 、DEEP MUD、WADE、SAND、ROCK、SMART、PROFESSIONAL Without memory 00010b:ECO EV、ECO HEV、 COMFORT HEV、INDIVIDUAL HEV、SPORT HEV without memory 00011b:ECO EV、ECO HEV、 COMFORT HEV、INDIVIDUAL HEV、RAIN AND SNOW、SPORT HEV without memory | 00000b:不使用此配置变量 00001b:ECO、COMFORT、SPORT、INDIVIDUAL、 RAINSNOW、DEEP SNOW、MUD 、DEEP MUD、WADE、SAND、ROCK、SMART、PROFESSIONAL不带记忆 00010b:ECO EV、ECO HEV、 COMFORT HEV、INDIVIDUAL HEV、SPORT HEV不带记忆 00011b:ECO EV、ECO HEV、 COMFORT HEV、INDIVIDUAL HEV、RAIN AND SNOW、SPORT HEV不带记忆 |  | TextTable(Binary) | 00000b:A100¦A101¦A102¦A103¦A104¦A105¦A106¦A107¦A108¦A109¦A110¦A111¦A112¦A113¦A114¦A115¦A116¦A117¦A118¦A120¦A123¦A124¦A125¦A132¦A133¦A134¦A121¦A131¦A139¦A147¦A149 00001b:A150 00010b:A135 00011b:A136 |  |  |  |  | Y | 00001b ：车辆设置-驾驶模式 菜单显示 全地形app显示 其他: 车辆设置-驾驶模式菜单不显示 全地形app显示 |  |  | 00000b/00001b | 彭辉/唐豹 | Byte 124 bit 0~4=1111b & Byte 175 bit 0~4=0001b时显示全地形app
[7 empty] | 5~7 | Not used1） | Not used1） | / | / | - (No Unit) | / | / | / | Reserved
[6 empty] | 176~178 | ALL | Not used1） | Not used1） | / | / | - (No Unit) | / | / | / | Reserved
[6 empty] | 179 | 0~4 | Not used1） | Not used1） | / | / | - (No Unit) | / |  |  | Reserved
[7 empty] | 5~7 | Rear Electric Drive Gear Position | 后电驱挡位 | / | / | - (No Unit) | 000b:Single Motor Two-Speed 001b:Dual Motor Single Gear 010b:Single Motor Single Gear 011b:Dual Motor Two-Speed | 000b:单电机两挡 001b:双电机单挡 010b:单电机单挡 011b:双电机两挡 | / | TextTable(Binary) | 000b:6U00 001b:6U01 010b:6U02 011b:6U03 |  |  |  |  | Y | 000b 全地形显示4L/4H切换功能显示 车辆设置-拖拽被困车辆功能显示 其他： 不显示 | 6U00 | 6U00:单电机两挡 6U02:单电机单档 | 00b | 唐豹/彭辉 | Byte 69 bit 2~6=01001b & Byte 156 bit 0~2=01b& Byte 179 bit 5~7=000b时显示超级脱困
[6 empty] | 180 | 0~2 | Driver Fatigue Detection | 驾驶员疲劳检测 | / | / | - (No Unit) | 000b:Driver Fatigue Detection with Independent Chip 001b:Without driver fatigue detection 010b:Driver fatigue detection without independent chip | 000b:驾驶员疲劳检测带独立芯片 001b:不带驾驶员疲劳检测 010b:驾驶员疲劳检测不带独立芯片 | / | Reserved | 000b：RX00 001b：RX01 010b：RX02
[7 empty] | 3~7 | Not used1） | Not used1） | / | / | - (No Unit) | / | / | / | Reserved
[6 empty] | 181~899 | ALL | Not used1） | Not used1） | / | / | - (No Unit) | / | / | / | Reserved
#EndOfData

## 03.4.IOcontrol DID 0x2F
填写要求： 1.单个部件ECU请按照分配好的DID区段进行填写；有下拉框单元格，只能选择下拉框的内容； 2.空白的单元格请使用“/”进行填充
Num 序号 连续增长的正整数【书写及检查规则】 | DID(HEX) DID号 1）以0x开头的16进制(2字节),字母大写 2）不允许重复【书写及检查规则】 | DID Description English DID描述（英文） 不可为空，可输入字母、数字、空格、下划线、小括号、点、左右斜杠等一般英文字符【书写及检查规则】 | DID Description Chinese DID描述（中文） 不可为空，可输入英文、字母、数字和中文以及字词间的空格【书写及检查规则】 | InputOutputControlParameter 输入输出控制参数 不可为空，可输入0x01/0x02/0x03/0x04【书写及检查规则】 | ControlOptionRecord 控制选项 | [11 empty] | ControlEnableMaskRecord 控制掩码 | [11 empty] | ControlStatusRecord in response message 应答报文中的控制状态 | [11 empty] | Application Software 应用程序模式 所有sheet中会话模式个数相同【书写及检查规则】 |  |  | Boot Sofeware 引导程序模式 所有sheet中会话模式个数相同【书写及检查规则】 |  |  | Security Level 安全等级 所有sheet中安全访问等级个数相同【书写及检查规则】 |  |  |  | conditions 条件 1）基于子功能为单位填写，如果一个子功能下有多行，要合并单元格 2）可以为空【书写及检查规则】 | Product 生产 1）只能Y、N 2）基于子功能为单位打点Y或N，如果一个子功能下有多行，要合并单元格【书写及检查规则】 | After-sales 售后 1）只能Y、N 2）基于子功能为单位打点Y或N，如果一个子功能下有多行，要合并单元格【书写及检查规则】 | Message Example 报文示例 1）基于子功能为单位填写，如果一个子功能下有多行，要合并单元格 2）可以为空【书写及检查规则】 | Remarks 备注 1）基于bit为单位填写 2）可以为空【书写及检查规则】 | ECU是否支持 打点写及检查规则： 1）基于服务子功能为单位打点Y或N 2）打点信息只能Y、N或空，空按照N处理 项目填写及检查规则： 1）项目字段保留，具体项目名称以alt+enter换行后填写 2）与诊断云数据库里面创建的车型名称保持一致 3）多个项目，以alt+enter换行填写 零件号写及检查规则： 1）零件号字段保留，具体零件号以alt+enter换行后填写 2）“零件号+软件零件号(可选)+备注(可选) ” 命名； 3）软件零件号以字符_开头标识； 4）备注用字符(开始，字符)结束 5）同一个项目下多个零件号，以alt+enter换行填写 6）举例如下： 举例1：703002000AA_S00000004AA(E03国际8155平台) 举例2：703002001AA_S00000005AA 举例3：703002002AA | ECU是否支持 打点写及检查规则： 1）基于服务子功能为单位打点Y或N 2）打点信息只能Y、N或空，空按照N处理 项目填写及检查规则： 1）项目字段保留，具体项目名称以alt+enter换行后填写 2）与诊断云数据库里面创建的车型名称保持一致 3）多个项目，以alt+enter换行填写 零件号写及检查规则： 1）零件号字段保留，具体零件号以alt+enter换行后填写 2）“零件号+软件零件号(可选)+备注(可选) ” 命名； 3）软件零件号以字符_开头标识； 4）备注用字符(开始，字符)结束 5）同一个项目下多个零件号，以alt+enter换行填写 6）举例如下： 举例1：703002000AA_S00000004AA(E03国际8155平台) 举例2：703002001AA_S00000005AA 举例3：703002002AA | ECU是否支持 打点写及检查规则： 1）基于服务子功能为单位打点Y或N 2）打点信息只能Y、N或空，空按照N处理 项目填写及检查规则： 1）项目字段保留，具体项目名称以alt+enter换行后填写 2）与诊断云数据库里面创建的车型名称保持一致 3）多个项目，以alt+enter换行填写 零件号写及检查规则： 1）零件号字段保留，具体零件号以alt+enter换行后填写 2）“零件号+软件零件号(可选)+备注(可选) ” 命名； 3）软件零件号以字符_开头标识； 4）备注用字符(开始，字符)结束 5）同一个项目下多个零件号，以alt+enter换行填写 6）举例如下： 举例1：703002000AA_S00000004AA(E03国际8155平台) 举例2：703002001AA_S00000005AA 举例3：703002002AA | ECU是否支持 打点写及检查规则： 1）基于服务子功能为单位打点Y或N 2）打点信息只能Y、N或空，空按照N处理 项目填写及检查规则： 1）项目字段保留，具体项目名称以alt+enter换行后填写 2）与诊断云数据库里面创建的车型名称保持一致 3）多个项目，以alt+enter换行填写 零件号写及检查规则： 1）零件号字段保留，具体零件号以alt+enter换行后填写 2）“零件号+软件零件号(可选)+备注(可选) ” 命名； 3）软件零件号以字符_开头标识； 4）备注用字符(开始，字符)结束 5）同一个项目下多个零件号，以alt+enter换行填写 6）举例如下： 举例1：703002000AA_S00000004AA(E03国际8155平台) 举例2：703002001AA_S00000005AA 举例3：703002002AA | ECU是否支持 打点写及检查规则： 1）基于服务子功能为单位打点Y或N 2）打点信息只能Y、N或空，空按照N处理 项目填写及检查规则： 1）项目字段保留，具体项目名称以alt+enter换行后填写 2）与诊断云数据库里面创建的车型名称保持一致 3）多个项目，以alt+enter换行填写 零件号写及检查规则： 1）零件号字段保留，具体零件号以alt+enter换行后填写 2）“零件号+软件零件号(可选)+备注(可选) ” 命名； 3）软件零件号以字符_开头标识； 4）备注用字符(开始，字符)结束 5）同一个项目下多个零件号，以alt+enter换行填写 6）举例如下： 举例1：703002000AA_S00000004AA(E03国际8155平台) 举例2：703002001AA_S00000005AA 举例3：703002002AA | ECU是否支持 打点写及检查规则： 1）基于服务子功能为单位打点Y或N 2）打点信息只能Y、N或空，空按照N处理 项目填写及检查规则： 1）项目字段保留，具体项目名称以alt+enter换行后填写 2）与诊断云数据库里面创建的车型名称保持一致 3）多个项目，以alt+enter换行填写 零件号写及检查规则： 1）零件号字段保留，具体零件号以alt+enter换行后填写 2）“零件号+软件零件号(可选)+备注(可选) ” 命名； 3）软件零件号以字符_开头标识； 4）备注用字符(开始，字符)结束 5）同一个项目下多个零件号，以alt+enter换行填写 6）举例如下： 举例1：703002000AA_S00000004AA(E03国际8155平台) 举例2：703002001AA_S00000005AA 举例3：703002002AA | ECU是否支持 打点写及检查规则： 1）基于服务子功能为单位打点Y或N 2）打点信息只能Y、N或空，空按照N处理 项目填写及检查规则： 1）项目字段保留，具体项目名称以alt+enter换行后填写 2）与诊断云数据库里面创建的车型名称保持一致 3）多个项目，以alt+enter换行填写 零件号写及检查规则： 1）零件号字段保留，具体零件号以alt+enter换行后填写 2）“零件号+软件零件号(可选)+备注(可选) ” 命名； 3）软件零件号以字符_开头标识； 4）备注用字符(开始，字符)结束 5）同一个项目下多个零件号，以alt+enter换行填写 6）举例如下： 举例1：703002000AA_S00000004AA(E03国际8155平台) 举例2：703002001AA_S00000005AA 举例3：703002002AA | ECU是否支持 打点写及检查规则： 1）基于服务子功能为单位打点Y或N 2）打点信息只能Y、N或空，空按照N处理 项目填写及检查规则： 1）项目字段保留，具体项目名称以alt+enter换行后填写 2）与诊断云数据库里面创建的车型名称保持一致 3）多个项目，以alt+enter换行填写 零件号写及检查规则： 1）零件号字段保留，具体零件号以alt+enter换行后填写 2）“零件号+软件零件号(可选)+备注(可选) ” 命名； 3）软件零件号以字符_开头标识； 4）备注用字符(开始，字符)结束 5）同一个项目下多个零件号，以alt+enter换行填写 6）举例如下： 举例1：703002000AA_S00000004AA(E03国际8155平台) 举例2：703002001AA_S00000005AA 举例3：703002002AA | ECU是否支持 打点写及检查规则： 1）基于服务子功能为单位打点Y或N 2）打点信息只能Y、N或空，空按照N处理 项目填写及检查规则： 1）项目字段保留，具体项目名称以alt+enter换行后填写 2）与诊断云数据库里面创建的车型名称保持一致 3）多个项目，以alt+enter换行填写 零件号写及检查规则： 1）零件号字段保留，具体零件号以alt+enter换行后填写 2）“零件号+软件零件号(可选)+备注(可选) ” 命名； 3）软件零件号以字符_开头标识； 4）备注用字符(开始，字符)结束 5）同一个项目下多个零件号，以alt+enter换行填写 6）举例如下： 举例1：703002000AA_S00000004AA(E03国际8155平台) 举例2：703002001AA_S00000005AA 举例3：703002002AA | ECU是否支持 打点写及检查规则： 1）基于服务子功能为单位打点Y或N 2）打点信息只能Y、N或空，空按照N处理 项目填写及检查规则： 1）项目字段保留，具体项目名称以alt+enter换行后填写 2）与诊断云数据库里面创建的车型名称保持一致 3）多个项目，以alt+enter换行填写 零件号写及检查规则： 1）零件号字段保留，具体零件号以alt+enter换行后填写 2）“零件号+软件零件号(可选)+备注(可选) ” 命名； 3）软件零件号以字符_开头标识； 4）备注用字符(开始，字符)结束 5）同一个项目下多个零件号，以alt+enter换行填写 6）举例如下： 举例1：703002000AA_S00000004AA(E03国际8155平台) 举例2：703002001AA_S00000005AA 举例3：703002002AA | ECU是否支持 打点写及检查规则： 1）基于服务子功能为单位打点Y或N 2）打点信息只能Y、N或空，空按照N处理 项目填写及检查规则： 1）项目字段保留，具体项目名称以alt+enter换行后填写 2）与诊断云数据库里面创建的车型名称保持一致 3）多个项目，以alt+enter换行填写 零件号写及检查规则： 1）零件号字段保留，具体零件号以alt+enter换行后填写 2）“零件号+软件零件号(可选)+备注(可选) ” 命名； 3）软件零件号以字符_开头标识； 4）备注用字符(开始，字符)结束 5）同一个项目下多个零件号，以alt+enter换行填写 6）举例如下： 举例1：703002000AA_S00000004AA(E03国际8155平台) 举例2：703002001AA_S00000005AA 举例3：703002002AA | ECU是否支持 打点写及检查规则： 1）基于服务子功能为单位打点Y或N 2）打点信息只能Y、N或空，空按照N处理 项目填写及检查规则： 1）项目字段保留，具体项目名称以alt+enter换行后填写 2）与诊断云数据库里面创建的车型名称保持一致 3）多个项目，以alt+enter换行填写 零件号写及检查规则： 1）零件号字段保留，具体零件号以alt+enter换行后填写 2）“零件号+软件零件号(可选)+备注(可选) ” 命名； 3）软件零件号以字符_开头标识； 4）备注用字符(开始，字符)结束 5）同一个项目下多个零件号，以alt+enter换行填写 6）举例如下： 举例1：703002000AA_S00000004AA(E03国际8155平台) 举例2：703002001AA_S00000005AA 举例3：703002002AA | ECU是否支持 打点写及检查规则： 1）基于服务子功能为单位打点Y或N 2）打点信息只能Y、N或空，空按照N处理 项目填写及检查规则： 1）项目字段保留，具体项目名称以alt+enter换行后填写 2）与诊断云数据库里面创建的车型名称保持一致 3）多个项目，以alt+enter换行填写 零件号写及检查规则： 1）零件号字段保留，具体零件号以alt+enter换行后填写 2）“零件号+软件零件号(可选)+备注(可选) ” 命名； 3）软件零件号以字符_开头标识； 4）备注用字符(开始，字符)结束 5）同一个项目下多个零件号，以alt+enter换行填写 6）举例如下： 举例1：703002000AA_S00000004AA(E03国际8155平台) 举例2：703002001AA_S00000005AA 举例3：703002002AA | ECU是否支持 打点写及检查规则： 1）基于服务子功能为单位打点Y或N 2）打点信息只能Y、N或空，空按照N处理 项目填写及检查规则： 1）项目字段保留，具体项目名称以alt+enter换行后填写 2）与诊断云数据库里面创建的车型名称保持一致 3）多个项目，以alt+enter换行填写 零件号写及检查规则： 1）零件号字段保留，具体零件号以alt+enter换行后填写 2）“零件号+软件零件号(可选)+备注(可选) ” 命名； 3）软件零件号以字符_开头标识； 4）备注用字符(开始，字符)结束 5）同一个项目下多个零件号，以alt+enter换行填写 6）举例如下： 举例1：703002000AA_S00000004AA(E03国际8155平台) 举例2：703002001AA_S00000005AA 举例3：703002002AA | ECU是否支持 打点写及检查规则： 1）基于服务子功能为单位打点Y或N 2）打点信息只能Y、N或空，空按照N处理 项目填写及检查规则： 1）项目字段保留，具体项目名称以alt+enter换行后填写 2）与诊断云数据库里面创建的车型名称保持一致 3）多个项目，以alt+enter换行填写 零件号写及检查规则： 1）零件号字段保留，具体零件号以alt+enter换行后填写 2）“零件号+软件零件号(可选)+备注(可选) ” 命名； 3）软件零件号以字符_开头标识； 4）备注用字符(开始，字符)结束 5）同一个项目下多个零件号，以alt+enter换行填写 6）举例如下： 举例1：703002000AA_S00000004AA(E03国际8155平台) 举例2：703002001AA_S00000005AA 举例3：703002002AA | ECU是否支持 打点写及检查规则： 1）基于服务子功能为单位打点Y或N 2）打点信息只能Y、N或空，空按照N处理 项目填写及检查规则： 1）项目字段保留，具体项目名称以alt+enter换行后填写 2）与诊断云数据库里面创建的车型名称保持一致 3）多个项目，以alt+enter换行填写 零件号写及检查规则： 1）零件号字段保留，具体零件号以alt+enter换行后填写 2）“零件号+软件零件号(可选)+备注(可选) ” 命名； 3）软件零件号以字符_开头标识； 4）备注用字符(开始，字符)结束 5）同一个项目下多个零件号，以alt+enter换行填写 6）举例如下： 举例1：703002000AA_S00000004AA(E03国际8155平台) 举例2：703002001AA_S00000005AA 举例3：703002002AA | ECU是否支持 打点写及检查规则： 1）基于服务子功能为单位打点Y或N 2）打点信息只能Y、N或空，空按照N处理 项目填写及检查规则： 1）项目字段保留，具体项目名称以alt+enter换行后填写 2）与诊断云数据库里面创建的车型名称保持一致 3）多个项目，以alt+enter换行填写 零件号写及检查规则： 1）零件号字段保留，具体零件号以alt+enter换行后填写 2）“零件号+软件零件号(可选)+备注(可选) ” 命名； 3）软件零件号以字符_开头标识； 4）备注用字符(开始，字符)结束 5）同一个项目下多个零件号，以alt+enter换行填写 6）举例如下： 举例1：703002000AA_S00000004AA(E03国际8155平台) 举例2：703002001AA_S00000005AA 举例3：703002002AA | ECU是否支持 打点写及检查规则： 1）基于服务子功能为单位打点Y或N 2）打点信息只能Y、N或空，空按照N处理 项目填写及检查规则： 1）项目字段保留，具体项目名称以alt+enter换行后填写 2）与诊断云数据库里面创建的车型名称保持一致 3）多个项目，以alt+enter换行填写 零件号写及检查规则： 1）零件号字段保留，具体零件号以alt+enter换行后填写 2）“零件号+软件零件号(可选)+备注(可选) ” 命名； 3）软件零件号以字符_开头标识； 4）备注用字符(开始，字符)结束 5）同一个项目下多个零件号，以alt+enter换行填写 6）举例如下： 举例1：703002000AA_S00000004AA(E03国际8155平台) 举例2：703002001AA_S00000005AA 举例3：703002002AA | ECU是否支持 打点写及检查规则： 1）基于服务子功能为单位打点Y或N 2）打点信息只能Y、N或空，空按照N处理 项目填写及检查规则： 1）项目字段保留，具体项目名称以alt+enter换行后填写 2）与诊断云数据库里面创建的车型名称保持一致 3）多个项目，以alt+enter换行填写 零件号写及检查规则： 1）零件号字段保留，具体零件号以alt+enter换行后填写 2）“零件号+软件零件号(可选)+备注(可选) ” 命名； 3）软件零件号以字符_开头标识； 4）备注用字符(开始，字符)结束 5）同一个项目下多个零件号，以alt+enter换行填写 6）举例如下： 举例1：703002000AA_S00000004AA(E03国际8155平台) 举例2：703002001AA_S00000005AA 举例3：703002002AA | ECU是否支持 打点写及检查规则： 1）基于服务子功能为单位打点Y或N 2）打点信息只能Y、N或空，空按照N处理 项目填写及检查规则： 1）项目字段保留，具体项目名称以alt+enter换行后填写 2）与诊断云数据库里面创建的车型名称保持一致 3）多个项目，以alt+enter换行填写 零件号写及检查规则： 1）零件号字段保留，具体零件号以alt+enter换行后填写 2）“零件号+软件零件号(可选)+备注(可选) ” 命名； 3）软件零件号以字符_开头标识； 4）备注用字符(开始，字符)结束 5）同一个项目下多个零件号，以alt+enter换行填写 6）举例如下： 举例1：703002000AA_S00000004AA(E03国际8155平台) 举例2：703002001AA_S00000005AA 举例3：703002002AA | ECU是否支持 打点写及检查规则： 1）基于服务子功能为单位打点Y或N 2）打点信息只能Y、N或空，空按照N处理 项目填写及检查规则： 1）项目字段保留，具体项目名称以alt+enter换行后填写 2）与诊断云数据库里面创建的车型名称保持一致 3）多个项目，以alt+enter换行填写 零件号写及检查规则： 1）零件号字段保留，具体零件号以alt+enter换行后填写 2）“零件号+软件零件号(可选)+备注(可选) ” 命名； 3）软件零件号以字符_开头标识； 4）备注用字符(开始，字符)结束 5）同一个项目下多个零件号，以alt+enter换行填写 6）举例如下： 举例1：703002000AA_S00000004AA(E03国际8155平台) 举例2：703002001AA_S00000005AA 举例3：703002002AA | ECU是否支持 打点写及检查规则： 1）基于服务子功能为单位打点Y或N 2）打点信息只能Y、N或空，空按照N处理 项目填写及检查规则： 1）项目字段保留，具体项目名称以alt+enter换行后填写 2）与诊断云数据库里面创建的车型名称保持一致 3）多个项目，以alt+enter换行填写 零件号写及检查规则： 1）零件号字段保留，具体零件号以alt+enter换行后填写 2）“零件号+软件零件号(可选)+备注(可选) ” 命名； 3）软件零件号以字符_开头标识； 4）备注用字符(开始，字符)结束 5）同一个项目下多个零件号，以alt+enter换行填写 6）举例如下： 举例1：703002000AA_S00000004AA(E03国际8155平台) 举例2：703002001AA_S00000005AA 举例3：703002002AA | ECU是否支持 打点写及检查规则： 1）基于服务子功能为单位打点Y或N 2）打点信息只能Y、N或空，空按照N处理 项目填写及检查规则： 1）项目字段保留，具体项目名称以alt+enter换行后填写 2）与诊断云数据库里面创建的车型名称保持一致 3）多个项目，以alt+enter换行填写 零件号写及检查规则： 1）零件号字段保留，具体零件号以alt+enter换行后填写 2）“零件号+软件零件号(可选)+备注(可选) ” 命名； 3）软件零件号以字符_开头标识； 4）备注用字符(开始，字符)结束 5）同一个项目下多个零件号，以alt+enter换行填写 6）举例如下： 举例1：703002000AA_S00000004AA(E03国际8155平台) 举例2：703002001AA_S00000005AA 举例3：703002002AA | ECU是否支持 打点写及检查规则： 1）基于服务子功能为单位打点Y或N 2）打点信息只能Y、N或空，空按照N处理 项目填写及检查规则： 1）项目字段保留，具体项目名称以alt+enter换行后填写 2）与诊断云数据库里面创建的车型名称保持一致 3）多个项目，以alt+enter换行填写 零件号写及检查规则： 1）零件号字段保留，具体零件号以alt+enter换行后填写 2）“零件号+软件零件号(可选)+备注(可选) ” 命名； 3）软件零件号以字符_开头标识； 4）备注用字符(开始，字符)结束 5）同一个项目下多个零件号，以alt+enter换行填写 6）举例如下： 举例1：703002000AA_S00000004AA(E03国际8155平台) 举例2：703002001AA_S00000005AA 举例3：703002002AA | ECU是否支持 打点写及检查规则： 1）基于服务子功能为单位打点Y或N 2）打点信息只能Y、N或空，空按照N处理 项目填写及检查规则： 1）项目字段保留，具体项目名称以alt+enter换行后填写 2）与诊断云数据库里面创建的车型名称保持一致 3）多个项目，以alt+enter换行填写 零件号写及检查规则： 1）零件号字段保留，具体零件号以alt+enter换行后填写 2）“零件号+软件零件号(可选)+备注(可选) ” 命名； 3）软件零件号以字符_开头标识； 4）备注用字符(开始，字符)结束 5）同一个项目下多个零件号，以alt+enter换行填写 6）举例如下： 举例1：703002000AA_S00000004AA(E03国际8155平台) 举例2：703002001AA_S00000005AA 举例3：703002002AA | ECU是否支持 打点写及检查规则： 1）基于服务子功能为单位打点Y或N 2）打点信息只能Y、N或空，空按照N处理 项目填写及检查规则： 1）项目字段保留，具体项目名称以alt+enter换行后填写 2）与诊断云数据库里面创建的车型名称保持一致 3）多个项目，以alt+enter换行填写 零件号写及检查规则： 1）零件号字段保留，具体零件号以alt+enter换行后填写 2）“零件号+软件零件号(可选)+备注(可选) ” 命名； 3）软件零件号以字符_开头标识； 4）备注用字符(开始，字符)结束 5）同一个项目下多个零件号，以alt+enter换行填写 6）举例如下： 举例1：703002000AA_S00000004AA(E03国际8155平台) 举例2：703002001AA_S00000005AA 举例3：703002002AA | ECU是否支持 打点写及检查规则： 1）基于服务子功能为单位打点Y或N 2）打点信息只能Y、N或空，空按照N处理 项目填写及检查规则： 1）项目字段保留，具体项目名称以alt+enter换行后填写 2）与诊断云数据库里面创建的车型名称保持一致 3）多个项目，以alt+enter换行填写 零件号写及检查规则： 1）零件号字段保留，具体零件号以alt+enter换行后填写 2）“零件号+软件零件号(可选)+备注(可选) ” 命名； 3）软件零件号以字符_开头标识； 4）备注用字符(开始，字符)结束 5）同一个项目下多个零件号，以alt+enter换行填写 6）举例如下： 举例1：703002000AA_S00000004AA(E03国际8155平台) 举例2：703002001AA_S00000005AA 举例3：703002002AA | ECU是否支持 打点写及检查规则： 1）基于服务子功能为单位打点Y或N 2）打点信息只能Y、N或空，空按照N处理 项目填写及检查规则： 1）项目字段保留，具体项目名称以alt+enter换行后填写 2）与诊断云数据库里面创建的车型名称保持一致 3）多个项目，以alt+enter换行填写 零件号写及检查规则： 1）零件号字段保留，具体零件号以alt+enter换行后填写 2）“零件号+软件零件号(可选)+备注(可选) ” 命名； 3）软件零件号以字符_开头标识； 4）备注用字符(开始，字符)结束 5）同一个项目下多个零件号，以alt+enter换行填写 6）举例如下： 举例1：703002000AA_S00000004AA(E03国际8155平台) 举例2：703002001AA_S00000005AA 举例3：703002002AA | ECU是否支持 打点写及检查规则： 1）基于服务子功能为单位打点Y或N 2）打点信息只能Y、N或空，空按照N处理 项目填写及检查规则： 1）项目字段保留，具体项目名称以alt+enter换行后填写 2）与诊断云数据库里面创建的车型名称保持一致 3）多个项目，以alt+enter换行填写 零件号写及检查规则： 1）零件号字段保留，具体零件号以alt+enter换行后填写 2）“零件号+软件零件号(可选)+备注(可选) ” 命名； 3）软件零件号以字符_开头标识； 4）备注用字符(开始，字符)结束 5）同一个项目下多个零件号，以alt+enter换行填写 6）举例如下： 举例1：703002000AA_S00000004AA(E03国际8155平台) 举例2：703002001AA_S00000005AA 举例3：703002002AA | ECU是否支持 打点写及检查规则： 1）基于服务子功能为单位打点Y或N 2）打点信息只能Y、N或空，空按照N处理 项目填写及检查规则： 1）项目字段保留，具体项目名称以alt+enter换行后填写 2）与诊断云数据库里面创建的车型名称保持一致 3）多个项目，以alt+enter换行填写 零件号写及检查规则： 1）零件号字段保留，具体零件号以alt+enter换行后填写 2）“零件号+软件零件号(可选)+备注(可选) ” 命名； 3）软件零件号以字符_开头标识； 4）备注用字符(开始，字符)结束 5）同一个项目下多个零件号，以alt+enter换行填写 6）举例如下： 举例1：703002000AA_S00000004AA(E03国际8155平台) 举例2：703002001AA_S00000005AA 举例3：703002002AA | ECU是否支持 打点写及检查规则： 1）基于服务子功能为单位打点Y或N 2）打点信息只能Y、N或空，空按照N处理 项目填写及检查规则： 1）项目字段保留，具体项目名称以alt+enter换行后填写 2）与诊断云数据库里面创建的车型名称保持一致 3）多个项目，以alt+enter换行填写 零件号写及检查规则： 1）零件号字段保留，具体零件号以alt+enter换行后填写 2）“零件号+软件零件号(可选)+备注(可选) ” 命名； 3）软件零件号以字符_开头标识； 4）备注用字符(开始，字符)结束 5）同一个项目下多个零件号，以alt+enter换行填写 6）举例如下： 举例1：703002000AA_S00000004AA(E03国际8155平台) 举例2：703002001AA_S00000005AA 举例3：703002002AA | ECU是否支持 打点写及检查规则： 1）基于服务子功能为单位打点Y或N 2）打点信息只能Y、N或空，空按照N处理 项目填写及检查规则： 1）项目字段保留，具体项目名称以alt+enter换行后填写 2）与诊断云数据库里面创建的车型名称保持一致 3）多个项目，以alt+enter换行填写 零件号写及检查规则： 1）零件号字段保留，具体零件号以alt+enter换行后填写 2）“零件号+软件零件号(可选)+备注(可选) ” 命名； 3）软件零件号以字符_开头标识； 4）备注用字符(开始，字符)结束 5）同一个项目下多个零件号，以alt+enter换行填写 6）举例如下： 举例1：703002000AA_S00000004AA(E03国际8155平台) 举例2：703002001AA_S00000005AA 举例3：703002002AA | ECU是否支持 打点写及检查规则： 1）基于服务子功能为单位打点Y或N 2）打点信息只能Y、N或空，空按照N处理 项目填写及检查规则： 1）项目字段保留，具体项目名称以alt+enter换行后填写 2）与诊断云数据库里面创建的车型名称保持一致 3）多个项目，以alt+enter换行填写 零件号写及检查规则： 1）零件号字段保留，具体零件号以alt+enter换行后填写 2）“零件号+软件零件号(可选)+备注(可选) ” 命名； 3）软件零件号以字符_开头标识； 4）备注用字符(开始，字符)结束 5）同一个项目下多个零件号，以alt+enter换行填写 6）举例如下： 举例1：703002000AA_S00000004AA(E03国际8155平台) 举例2：703002001AA_S00000005AA 举例3：703002002AA | ECU是否支持 打点写及检查规则： 1）基于服务子功能为单位打点Y或N 2）打点信息只能Y、N或空，空按照N处理 项目填写及检查规则： 1）项目字段保留，具体项目名称以alt+enter换行后填写 2）与诊断云数据库里面创建的车型名称保持一致 3）多个项目，以alt+enter换行填写 零件号写及检查规则： 1）零件号字段保留，具体零件号以alt+enter换行后填写 2）“零件号+软件零件号(可选)+备注(可选) ” 命名； 3）软件零件号以字符_开头标识； 4）备注用字符(开始，字符)结束 5）同一个项目下多个零件号，以alt+enter换行填写 6）举例如下： 举例1：703002000AA_S00000004AA(E03国际8155平台) 举例2：703002001AA_S00000005AA 举例3：703002002AA | ECU是否支持 打点写及检查规则： 1）基于服务子功能为单位打点Y或N 2）打点信息只能Y、N或空，空按照N处理 项目填写及检查规则： 1）项目字段保留，具体项目名称以alt+enter换行后填写 2）与诊断云数据库里面创建的车型名称保持一致 3）多个项目，以alt+enter换行填写 零件号写及检查规则： 1）零件号字段保留，具体零件号以alt+enter换行后填写 2）“零件号+软件零件号(可选)+备注(可选) ” 命名； 3）软件零件号以字符_开头标识； 4）备注用字符(开始，字符)结束 5）同一个项目下多个零件号，以alt+enter换行填写 6）举例如下： 举例1：703002000AA_S00000004AA(E03国际8155平台) 举例2：703002001AA_S00000005AA 举例3：703002002AA | ECU是否支持 打点写及检查规则： 1）基于服务子功能为单位打点Y或N 2）打点信息只能Y、N或空，空按照N处理 项目填写及检查规则： 1）项目字段保留，具体项目名称以alt+enter换行后填写 2）与诊断云数据库里面创建的车型名称保持一致 3）多个项目，以alt+enter换行填写 零件号写及检查规则： 1）零件号字段保留，具体零件号以alt+enter换行后填写 2）“零件号+软件零件号(可选)+备注(可选) ” 命名； 3）软件零件号以字符_开头标识； 4）备注用字符(开始，字符)结束 5）同一个项目下多个零件号，以alt+enter换行填写 6）举例如下： 举例1：703002000AA_S00000004AA(E03国际8155平台) 举例2：703002001AA_S00000005AA 举例3：703002002AA | ECU是否支持 打点写及检查规则： 1）基于服务子功能为单位打点Y或N 2）打点信息只能Y、N或空，空按照N处理 项目填写及检查规则： 1）项目字段保留，具体项目名称以alt+enter换行后填写 2）与诊断云数据库里面创建的车型名称保持一致 3）多个项目，以alt+enter换行填写 零件号写及检查规则： 1）零件号字段保留，具体零件号以alt+enter换行后填写 2）“零件号+软件零件号(可选)+备注(可选) ” 命名； 3）软件零件号以字符_开头标识； 4）备注用字符(开始，字符)结束 5）同一个项目下多个零件号，以alt+enter换行填写 6）举例如下： 举例1：703002000AA_S00000004AA(E03国际8155平台) 举例2：703002001AA_S00000005AA 举例3：703002002AA | ECU是否支持 打点写及检查规则： 1）基于服务子功能为单位打点Y或N 2）打点信息只能Y、N或空，空按照N处理 项目填写及检查规则： 1）项目字段保留，具体项目名称以alt+enter换行后填写 2）与诊断云数据库里面创建的车型名称保持一致 3）多个项目，以alt+enter换行填写 零件号写及检查规则： 1）零件号字段保留，具体零件号以alt+enter换行后填写 2）“零件号+软件零件号(可选)+备注(可选) ” 命名； 3）软件零件号以字符_开头标识； 4）备注用字符(开始，字符)结束 5）同一个项目下多个零件号，以alt+enter换行填写 6）举例如下： 举例1：703002000AA_S00000004AA(E03国际8155平台) 举例2：703002001AA_S00000005AA 举例3：703002002AA | ECU是否支持 打点写及检查规则： 1）基于服务子功能为单位打点Y或N 2）打点信息只能Y、N或空，空按照N处理 项目填写及检查规则： 1）项目字段保留，具体项目名称以alt+enter换行后填写 2）与诊断云数据库里面创建的车型名称保持一致 3）多个项目，以alt+enter换行填写 零件号写及检查规则： 1）零件号字段保留，具体零件号以alt+enter换行后填写 2）“零件号+软件零件号(可选)+备注(可选) ” 命名； 3）软件零件号以字符_开头标识； 4）备注用字符(开始，字符)结束 5）同一个项目下多个零件号，以alt+enter换行填写 6）举例如下： 举例1：703002000AA_S00000004AA(E03国际8155平台) 举例2：703002001AA_S00000005AA 举例3：703002002AA | ECU是否支持 打点写及检查规则： 1）基于服务子功能为单位打点Y或N 2）打点信息只能Y、N或空，空按照N处理 项目填写及检查规则： 1）项目字段保留，具体项目名称以alt+enter换行后填写 2）与诊断云数据库里面创建的车型名称保持一致 3）多个项目，以alt+enter换行填写 零件号写及检查规则： 1）零件号字段保留，具体零件号以alt+enter换行后填写 2）“零件号+软件零件号(可选)+备注(可选) ” 命名； 3）软件零件号以字符_开头标识； 4）备注用字符(开始，字符)结束 5）同一个项目下多个零件号，以alt+enter换行填写 6）举例如下： 举例1：703002000AA_S00000004AA(E03国际8155平台) 举例2：703002001AA_S00000005AA 举例3：703002002AA | ECU是否支持 打点写及检查规则： 1）基于服务子功能为单位打点Y或N 2）打点信息只能Y、N或空，空按照N处理 项目填写及检查规则： 1）项目字段保留，具体项目名称以alt+enter换行后填写 2）与诊断云数据库里面创建的车型名称保持一致 3）多个项目，以alt+enter换行填写 零件号写及检查规则： 1）零件号字段保留，具体零件号以alt+enter换行后填写 2）“零件号+软件零件号(可选)+备注(可选) ” 命名； 3）软件零件号以字符_开头标识； 4）备注用字符(开始，字符)结束 5）同一个项目下多个零件号，以alt+enter换行填写 6）举例如下： 举例1：703002000AA_S00000004AA(E03国际8155平台) 举例2：703002001AA_S00000005AA 举例3：703002002AA | ECU是否支持 打点写及检查规则： 1）基于服务子功能为单位打点Y或N 2）打点信息只能Y、N或空，空按照N处理 项目填写及检查规则： 1）项目字段保留，具体项目名称以alt+enter换行后填写 2）与诊断云数据库里面创建的车型名称保持一致 3）多个项目，以alt+enter换行填写 零件号写及检查规则： 1）零件号字段保留，具体零件号以alt+enter换行后填写 2）“零件号+软件零件号(可选)+备注(可选) ” 命名； 3）软件零件号以字符_开头标识； 4）备注用字符(开始，字符)结束 5）同一个项目下多个零件号，以alt+enter换行填写 6）举例如下： 举例1：703002000AA_S00000004AA(E03国际8155平台) 举例2：703002001AA_S00000005AA 举例3：703002002AA | ECU是否支持 打点写及检查规则： 1）基于服务子功能为单位打点Y或N 2）打点信息只能Y、N或空，空按照N处理 项目填写及检查规则： 1）项目字段保留，具体项目名称以alt+enter换行后填写 2）与诊断云数据库里面创建的车型名称保持一致 3）多个项目，以alt+enter换行填写 零件号写及检查规则： 1）零件号字段保留，具体零件号以alt+enter换行后填写 2）“零件号+软件零件号(可选)+备注(可选) ” 命名； 3）软件零件号以字符_开头标识； 4）备注用字符(开始，字符)结束 5）同一个项目下多个零件号，以alt+enter换行填写 6）举例如下： 举例1：703002000AA_S00000004AA(E03国际8155平台) 举例2：703002001AA_S00000005AA 举例3：703002002AA | ECU是否支持 打点写及检查规则： 1）基于服务子功能为单位打点Y或N 2）打点信息只能Y、N或空，空按照N处理 项目填写及检查规则： 1）项目字段保留，具体项目名称以alt+enter换行后填写 2）与诊断云数据库里面创建的车型名称保持一致 3）多个项目，以alt+enter换行填写 零件号写及检查规则： 1）零件号字段保留，具体零件号以alt+enter换行后填写 2）“零件号+软件零件号(可选)+备注(可选) ” 命名； 3）软件零件号以字符_开头标识； 4）备注用字符(开始，字符)结束 5）同一个项目下多个零件号，以alt+enter换行填写 6）举例如下： 举例1：703002000AA_S00000004AA(E03国际8155平台) 举例2：703002001AA_S00000005AA 举例3：703002002AA | ECU是否支持 打点写及检查规则： 1）基于服务子功能为单位打点Y或N 2）打点信息只能Y、N或空，空按照N处理 项目填写及检查规则： 1）项目字段保留，具体项目名称以alt+enter换行后填写 2）与诊断云数据库里面创建的车型名称保持一致 3）多个项目，以alt+enter换行填写 零件号写及检查规则： 1）零件号字段保留，具体零件号以alt+enter换行后填写 2）“零件号+软件零件号(可选)+备注(可选) ” 命名； 3）软件零件号以字符_开头标识； 4）备注用字符(开始，字符)结束 5）同一个项目下多个零件号，以alt+enter换行填写 6）举例如下： 举例1：703002000AA_S00000004AA(E03国际8155平台) 举例2：703002001AA_S00000005AA 举例3：703002002AA
[56 empty] | 项目 E03_BEV | 项目 E0Y_BEV | 项目 E03_BEV | 项目 E03_BEV | 项目 E0Y_BEV | 项目 E0Y_BEV | 项目 E0Y纵置增程 | 项目 E03_REEV | 项目 E0Y_REEV T1GC T19C FL | 项目 E03_REEV | 项目 E0Y_REEV | 项目 E01_PHEV | 项目 E01_PHEV | 项目 E02_REEV | 项目 E03_BEV | 项目 M32TFL3_REEV | 项目 E0Y_BEV | 项目 E0Y纵置增程 | 项目 E03_BEV_26MY | 项目 T29_PHEV | 项目 T16A_BEV | 项目 E0Y_BEV_FL | 项目 E0Y_REEV_FL | 项目 E03_REEV_26MY | 项目 T22FL_PHEV | 项目 T26FL_PHEV | 项目 E01_PHEV | 项目 E0V_REEV | 项目 T1TP_ICE T1TP_PHEV | 项目 T13C_BEV | 项目 T1TP_ICE | 项目 T1TP_PHEV | 项目 E02_REEV | 项目 M1FA_PHEV M1FA_BEV | 项目 M1FA_PHEV M1FA_BEV M1FA_ICE | 项目 M1FA_PHEV M1FA_BEV M1FA_ICE | 项目 E0Y_Robotaxi | 项目 T16A_BEV | 项目 T1EJ VPD T1G PHEV VPD | 项目 E0V_PHEV | 项目 T1E 26MY PHEV_VPD | 项目 T13J_欧七 | 项目 T13J_VPD | 项目 T26FL_PHEV_韩国 | 项目 T18D_ICE T18D_PHEV
[5 empty] | Size (Bytes) 1)不可为空，正整数、Legend中的特殊Size或者/ 2)同一子功能若涉及多行，必须合并为1个单元格【书写及检查规则】 | Byte 字节 ALL（大写）、正整数、Legend中的特殊Byte、以~连接的数字区间、字节数由0开始【书写及检查规则】 | Bit 位 1）ALL（大写）、正整数或者以~连接的数字区间、Legend中的特殊bit、bit位从7到0或0到7填写 2）不可合并单元格【书写及检查规则】 | Sub Data Name English 子数据名称（英文） 1）不可为空，可输入字母、数字、空格、下划线、小括号、点、左右斜杠等一般英文字符 2）不可合并单元格 3）如果size不为/，子数据名称不能单独为/ 【书写及检查规则】 | Sub Data Name Chinese 子数据名称（中文） 1）不可为空 2）不可合并单元格 3）如果size不为/，子数据名称不能单独为/ 【书写及检查规则】 | Range, Min(Phy.) 最小值 1)不做核查 2)对于Linear/Unsigned/Signed未填写或填写不合法，生成ODX数据时，默认最小范围取代【书写及检查规则】 | Range, Max(Phy.) 最大值 1)不做核查 2)对于Linear/Unsigned/Signed未填写或填写不合法，生成ODX数据时，默认最大范围取代【书写及检查规则】 | Unit 单位 以下卡框为准【书写及检查规则】 | MethodType English 方法类型（英文） 以Legend中定义为准【书写及检查规则】 | MethodType Chinese 方法类型（中文） 以Legend中定义为准【书写及检查规则】 | Default value(Phy.) 默认值 不做核查，可以为空【书写及检查规则】 | Data Type 数据类型 以Legend中定义为准【书写及检查规则】 | Size (Bytes) 1)不可为空，正整数、Legend中的特殊Size或者/ 2)同一子功能若涉及多行，必须合并为1个单元格【书写及检查规则】 | Byte 字节 ALL（大写）、正整数、Legend中的特殊Byte、以~连接的数字区间、字节数由0开始【书写及检查规则】 | Bit 位 1）ALL（大写）、正整数或者以~连接的数字区间、Legend中的特殊bit、bit位从7到0或0到7填写 2）不可合并单元格【书写及检查规则】 | Sub Data Name English 子数据名称（英文） 1）不可为空，可输入字母、数字、空格、下划线、小括号、点、左右斜杠等一般英文字符 2）不可合并单元格 3）如果size不为/，子数据名称不能单独为/ 【书写及检查规则】 | Sub Data Name Chinese 子数据名称（中文） 1）不可为空 2）不可合并单元格 3）如果size不为/，子数据名称不能单独为/ 【书写及检查规则】 | Range, Min(Phy.) 最小值 1)不做核查 2)对于Linear/Unsigned/Signed未填写或填写不合法，生成ODX数据时，默认最小范围取代【书写及检查规则】 | Range, Max(Phy.) 最大值 1)不做核查 2)对于Linear/Unsigned/Signed未填写或填写不合法，生成ODX数据时，默认最大范围取代【书写及检查规则】 | Unit 单位 以下卡框为准【书写及检查规则】 | MethodType English 方法类型（英文） 以Legend中定义为准【书写及检查规则】 | MethodType Chinese 方法类型（中文） 以Legend中定义为准【书写及检查规则】 | Default value(Phy.) 默认值 不做核查，可以为空【书写及检查规则】 | Data Type 数据类型 以Legend中定义为准【书写及检查规则】 | Size (Bytes) 1)不可为空，正整数、Legend中的特殊Size或者/ 2)同一子功能若涉及多行，必须合并为1个单元格【书写及检查规则】 | Byte 字节 ALL（大写）、正整数、Legend中的特殊Byte、以~连接的数字区间、字节数由0开始【书写及检查规则】 | Bit 位 1）ALL（大写）、正整数或者以~连接的数字区间、Legend中的特殊bit、bit位从7到0或0到7填写 2）不可合并单元格【书写及检查规则】 | Sub Data Name English 子数据名称（英文） 1）不可为空，可输入字母、数字、空格、下划线、小括号、点、左右斜杠等一般英文字符 2）不可合并单元格 3）如果size不为/，子数据名称不能单独为/ 【书写及检查规则】 | Sub Data Name Chinese 子数据名称（中文） 1）不可为空 2）不可合并单元格 3）如果size不为/，子数据名称不能单独为/ 【书写及检查规则】 | Range, Min(Phy.) 最小值 1)不做核查 2)对于Linear/Unsigned/Signed未填写或填写不合法，生成ODX数据时，默认最小范围取代【书写及检查规则】 | Range, Max(Phy.) 最大值 1)不做核查 2)对于Linear/Unsigned/Signed未填写或填写不合法，生成ODX数据时，默认最大范围取代【书写及检查规则】 | Unit 单位 以下卡框为准【书写及检查规则】 | MethodType English 方法类型（英文） 以Legend中定义为准【书写及检查规则】 | MethodType Chinese 方法类型（中文） 以Legend中定义为准【书写及检查规则】 | Default value(Phy.) 默认值 不做核查，可以为空【书写及检查规则】 | Data Type 数据类型 以Legend中定义为准【书写及检查规则】 | 0x01 默认模式 1）只能Y、N 2）基于子功能为单位打点Y或N，如果一个子功能下有多行，要合并单元格【书写及检查规则】 | 0x02 编程模式 1）只能Y、N 2）基于子功能为单位打点Y或N，如果一个子功能下有多行，要合并单元格【书写及检查规则】 | 0x03 扩展模式 1）只能Y、N 2）基于子功能为单位打点Y或N，如果一个子功能下有多行，要合并单元格【书写及检查规则】 | 0x01 默认模式 1）只能Y、N 2）基于子功能为单位打点Y或N，如果一个子功能下有多行，要合并单元格【书写及检查规则】 | 0x02 编程模式 1）只能Y、N 2）基于子功能为单位打点Y或N，如果一个子功能下有多行，要合并单元格【书写及检查规则】 | 0x03 扩展模式 1）只能Y、N 2）基于子功能为单位打点Y或N，如果一个子功能下有多行，要合并单元格【书写及检查规则】 | Level0 锁定 1）只能Y、N 2）基于子功能为单位打点Y或N，如果一个子功能下有多行，要合并单元格【书写及检查规则】 | Level1 1级解锁 1）只能Y、N 2）基于子功能为单位打点Y或N，如果一个子功能下有多行，要合并单元格【书写及检查规则】 | LevelFBL FBL解锁 1）只能Y、N 2）基于子功能为单位打点Y或N，如果一个子功能下有多行，要合并单元格【书写及检查规则】 | LevelIMMO IMMO解锁 1）只能Y、N 2）基于子功能为单位打点Y或N，如果一个子功能下有多行，要合并单元格【书写及检查规则】 | [5 empty] | 零件号 703001051AA(国内8155平台) 703001378AA(国内8155平台) 703002551AA(国内8155平台) | 零件号 703002800AA(国内8155平台-已停产) 703001379AA(国内8155平台-已停产) 703001381AA(国内8155平台-已停产) | 零件号 703001579AA(国际欧盟&类欧盟8155平台) 703001580AA(国际欧盟&类欧盟8155平台) | 零件号 703002000AA(国际非欧盟&非类欧盟8155平台) 703002001AA(国际非欧盟&非类欧盟8155平台) 703002775AA(国际非欧盟&非类欧盟8155平台) | 零件号 703001583AA(国际欧盟&类欧盟8155平台) 703001584AA(国际欧盟&类欧盟8155平台) | 零件号 70301998AA(国际非欧盟&非类欧盟8155平台) 70301999AA(国际非欧盟&非类欧盟8155平台) 703002843AA(国际非欧盟&非类欧盟8155平台) | 零件号 703002071AA(8155平台已停产) 703003046AA(8155平台已停产) | 零件号 703002581AA(国际非欧盟8155平台) 703002582AA(国际非欧盟8155平台) | 零件号 703002576AA(国际非欧盟8155平台) 703002577AA(国际非欧盟8155平台) 703005950AA 703005951AA 703005804AA 703004612AA 703004613AA 703006234AA | 零件号 703003023AA(8295平台) | 零件号 703002979AA(8295平台) | 零件号 703002546AA(德赛8255平台) 703002545AA(德赛8255平台) | 零件号 703003287AA（立讯8255平台） 703003288AA（立讯8255平台） | 零件号 703002991AA(德赛8255平台) 703002990AA(德赛8255平台) | 零件号 703003030AA(国内8295平台) 703003919AA(国内8295平台,售后替换8155使用，产线不装) | 零件号 703003108AA(德赛8255平台) 703003109AA(德赛8255平台) | 零件号 703001050AA(国内8295平台) 703003755AA(国内8295平台,售后替换8155使用，产线不装) | 零件号 703003755AA(8295平台,售后替换8155使用，产线不装) | 零件号 703004102AA(8295平台) | 零件号 703003967AA(8678平台) 703003968AA(8678平台) 703005350AA | 零件号 703004048AA(8678平台) 703004049AA(8678平台) | 零件号 703004081AA(8295平台) | 零件号 703004080AA(8295平台) | 零件号 703004103AA(8295平台) | 零件号 703004061AA(德赛8255平台) 703004062AA(德赛8255平台) | 零件号 703004982AA(德赛8255平台) 703004983AA(德赛8255平台) | 零件号 703004458AA(国际德赛8255平台) 703004912AA(国际德赛8255平台) | 零件号 703004650AA 703004651AA | 零件号 703005794AA(宏景) 703005795AA(宏景) 703004250AA(宏景) 703004251AA(宏景) | 零件号 703003918AA(国际车联网德赛8155平台) | 零件号 703005588AA(国内-车联网德赛8155平台) | 零件号 703005534AA(沙特PHEV-车联网德赛8155平台) | 零件号 703002417AA(国际德赛8255平台) 703004945AA(国际德赛8255平台) | 零件号 703004948AA(8155平台) | 零件号 703004947AA(8155平台) | 零件号 703004946AA(8666单主机) | 零件号 703006515AA(8295平台) | 零件号 703005378AA(8155重构) | 零件号 703005817AA 703005920AA | 零件号 703005255AA(国际德赛8295平台) 703005256AA(国际德赛8295平台) 703005257AA(国际德赛8295平台) 703005258AA(国际德赛8295平台) 703005259AA(国际德赛8295平台) | 零件号 703005919AA(8155平台) | 零件号 703006659AA(国际车联网德赛8155平台) | 零件号 703006587AA(国际车联网德赛8155平台) | 零件号 703005470AA | 零件号 703004932AA 703004915AA 703004916AA
1 | 0x5704 | Buzzer test | 蜂鸣器测试 | 0x03 | 1 | ALL | ALL | Buzzer test | 蜂鸣器测试 | / | / | - (No Unit) | 0x01:Seat belt warning 0x02:Door ajar warning 0x03:Indicator left and right | 0x01:安全带报警 0x02:门开报警 0x03:左右指示 | / | TextTable(HEX) | / | / | / | / | / | / | / | - (No Unit) | / | / | / | / | 1 | ALL | ALL | Buzzer test | 蜂鸣器测试 | / | / | - (No Unit) | 0x01:Seat belt warning 0x02:Door ajar warning 0x03:Indicator left and right | 0x01:安全带报警 0x02:门开报警 0x03:左右指示 | / | TextTable(HEX) | N | N | Y | N | N | N | N | Y | N | N |  | Y | N |  |  | Y | Y | Y | Y | Y | Y | Y | Y | Y | Y | Y | Y | Y | Y | Y | Y | Y | Y | Y | Y | Y | Y | Y | Y | Y | Y | Y |  | Y | N | N | N | Y | Y | Y | N | Y | N | Y | N | Y | N | N | Y | Y
|  |  |  | 0x00 | / | / | / | / | / | / | / | - (No Unit) | / | / | / | / | / | / | / | / | / | / | / | - (No Unit) | / | / | / | / | / | / | / | / | / | / | / | / | / | / | / | / | N | N | Y | N | N | N | N | Y | N | N |  | Y | N |  |  | Y | Y | Y | Y | Y | Y | Y | Y | Y | Y | Y | Y | Y | Y | Y | Y | Y | Y | Y | Y | Y | Y | Y | Y | Y | Y | Y | N | Y | N | N | N | Y | Y | Y | N | Y | N | Y | N | Y | N | N | Y | Y
2 | 0x5705 | Gauge position | 量程 | 0x03 | 1 | ALL | ALL | Gauge position | 量程 | / | / | - (No Unit) | 0x01:gauge zero scale line 0x02:All gauge 1/2 scale line 0x03:All gauge full scale line | 0x01:0位 0x02:1/2量程 0x03:全量程 | / | TextTable(HEX) | / | / | / | / | / | / | / | - (No Unit) | / | / | / | / | 1 | ALL | ALL | Gauge position | 量程 | / | / | - (No Unit) | 0x01:gauge zero scale line 0x02:All gauge 1/2 scale line 0x03:All gauge full scale line | 0x01:0位 0x02:1/2量程 0x03:全量程 | / | TextTable(HEX) | N | N | Y | N | N | N | N | Y | N | N |  | Y | N |  |  | Y | Y | Y | Y | Y | Y | Y | Y | Y | Y | Y | Y | Y | Y | Y | Y | Y | Y | Y | Y | Y | Y | Y | Y | Y | Y | Y | N | Y | Y | Y | Y | Y | Y | Y | N | Y | N | Y | N | Y | Y | Y | Y | Y
|  |  |  | 0x00 | / | / | / | / | / | / | / | - (No Unit) | / | / | / | / | / | / | / | / | / | / | / | - (No Unit) | / | / | / | / | / | / | / | / | / | / | / | / | / | / | / | / | N | N | Y | N | N | N | N | Y | N | N |  | Y | N |  |  | Y | Y | Y | Y | Y | Y | Y | Y | Y | Y | Y | Y | Y | Y | Y | Y | Y | Y | Y | Y | Y | Y | Y | Y | Y | Y | Y | N | Y | Y | Y | Y | Y | Y | Y | N | Y | N | Y | N | Y | Y | Y | Y | Y
3 | 0x5706 | LCD test | LCD测试 | 0x03 | 1 | ALL | ALL | LCD test | LCD测试 | / | / | - (No Unit) | 0x01:All symbols inactive 0x02:All symbols active | 0x01:所有符号未激活 0x02:所有符号激活 | / | TextTable(HEX) | / | / | / | / | / | / | / | - (No Unit) | / | / | / | / | 1 | ALL | ALL | LCD test | LCD测试 | / | / | - (No Unit) | 0x01:All symbols inactive 0x02:All symbols active | 0x01:所有符号未激活 0x02:所有符号激活 | / | TextTable(HEX) | N | N | Y | N | N | N | N | Y | N | N |  | Y | N |  |  | Y | Y | Y | Y | Y | Y | Y | Y | Y | Y | Y | Y | Y | Y | Y | Y | Y | Y | Y | Y | Y | Y | Y | Y | Y | Y | Y | N | Y | Y | Y | Y | Y | Y | Y | N | Y | N | Y | N | Y | Y | Y | Y | Y
|  |  |  | 0x00 | / | / | / | / | / | / | / | - (No Unit) | / | / | / | / | / | / | / | / | / | / | / | - (No Unit) | / | / | / | / | / | / | / | / | / | / | / | / | / | / | / | / | N | N | Y | N | N | N | N | Y | N | N |  | Y | N |  |  | Y | Y | Y | Y | Y | Y | Y | Y | Y | Y | Y | Y | Y | Y | Y | Y | Y | Y | Y | Y | Y | Y | Y | Y | Y | Y | Y | N | Y | Y | Y | Y | Y | Y | Y | N | Y | N | Y | N | Y | Y | Y | Y | Y
4 | 0x5707 | Digital output | 数字输出 | 0x03 | 1 | ALL | ALL | Digital output | 数字输出 | / | / | - (No Unit) | 0x01:All lamp off 0x02:All lamp on | 0x01:所有灯关闭 0x02:所有灯打开 | / | TextTable(HEX) | / | / | / | / | / | / | / | - (No Unit) | / | / | / | / | 1 | ALL | ALL | Digital output | 数字输出 | / | / | - (No Unit) | 0x01:All symbols inactive 0x02:All symbols active | 0x01:所有符号未激活 0x02:所有符号激活 | / | TextTable(HEX) | N | N | Y | N | N | N | N | Y | N | N |  | Y | N |  |  | Y | Y | Y | Y | Y | Y | Y | Y | Y | Y | Y | Y | Y | Y | Y | Y | Y | Y | Y | Y | Y | Y | Y | Y | Y | Y | Y | N | Y | N | N | N | Y | Y | Y | N | Y | N | Y | N | Y | N | N | Y | Y
|  |  |  | 0x00 | / | / | / | / | / | / | / | - (No Unit) | / | / | / | / | / | / | / | / | / | / | / | - (No Unit) | / | / | / | / | / | / | / | / | / | / | / | / | / | / | / | / | N | N | Y | N | N | N | N | Y | N | N |  | Y | N |  |  | Y | Y | Y | Y | Y | Y | Y | Y | Y | Y | Y | Y | Y | Y | Y | Y | Y | Y | Y | Y | Y | Y | Y | Y | Y | Y | Y | N | Y | N | N | N | Y | Y | Y | N | Y | N | Y | N | Y | N | N | Y | Y
5 | 0x5718 | Loudspeaker FL control | 左前扬声器控制 | 0x03 | 1 | ALL | ALL | Loudspeaker FL control | 左前扬声器控制 | / | / | - (No Unit) | 0x01:Active 0x02:Inactive | 0x01:激活 0x02:未激活 | / | TextTable(HEX) | / | / | / | / | / | / | / | - (No Unit) | / | / | / | / | 1 | ALL | ALL | Loudspeaker FL control | 左前扬声器控制 | / | / | - (No Unit) | 0x01:Active 0x02:Inactive | 0x01:激活 0x02:未激活 | / | TextTable(HEX) | N | N | Y | N | N | N | N | Y | N | N |  | Y | N |  |  | Y | Y | Y | Y | Y | Y | Y | Y | Y | Y | Y | Y | Y | Y | Y | Y | Y | Y | Y | Y | Y | Y | Y | Y | Y | Y | Y | N | Y | Y | Y | Y | Y | Y | Y | Y | Y | N | Y | Y | Y | Y | Y | Y | Y
|  |  |  | 0x00 | / | / | / | / | / | / | / | - (No Unit) | / | / | / | / | / | / | / | / | / | / | / | - (No Unit) | / | / | / | / | / | / | / | / | / | / | / | / | / | / | / | / | N | N | Y | N | N | N | N | Y | N | N |  | Y | N |  |  | Y | Y | Y | Y | Y | Y | Y | Y | Y | Y | Y | Y | Y | Y | Y | Y | Y | Y | Y | Y | Y | Y | Y | Y | Y | Y | Y | N | Y | Y | Y | Y | Y | Y | Y | Y | Y | N | Y | Y | Y | Y | Y | Y | Y
6 | 0x5719 | Loudspeaker FR control | 右前扬声器控制 | 0x03 | 1 | ALL | ALL | Loudspeaker FR control | 右前扬声器控制 | / | / | - (No Unit) | 0x01:Active 0x02:Inactive | 0x01:激活 0x02:未激活 | / | TextTable(HEX) | / | / | / | / | / | / | / | - (No Unit) | / | / | / | / | 1 | ALL | ALL | Loudspeaker FR control | 右前扬声器控制 | / | / | - (No Unit) | 0x01:Active 0x02:Inactive | 0x01:激活 0x02:未激活 | / | TextTable(HEX) | N | N | Y | N | N | N | N | Y | N | N |  | Y | N |  |  | Y | Y | Y | Y | Y | Y | Y | Y | Y | Y | Y | Y | Y | Y | Y | Y | Y | Y | Y | Y | Y | Y | Y | Y | Y | Y | Y | N | Y | Y | Y | Y | Y | Y | Y | Y | Y | N | Y | Y | Y | Y | Y | Y | Y
|  |  |  | 0x00 | / | / | / | / | / | / | / | - (No Unit) | / | / | / | / | / | / | / | / | / | / | / | - (No Unit) | / | / | / | / | / | / | / | / | / | / | / | / | / | / | / | / | N | N | Y | N | N | N | N | Y | N | N |  | Y | N |  |  | Y | Y | Y | Y | Y | Y | Y | Y | Y | Y | Y | Y | Y | Y | Y | Y | Y | Y | Y | Y | Y | Y | Y | Y | Y | Y | Y | N | Y | Y | Y | Y | Y | Y | Y | Y | Y | N | Y | Y | Y | Y | Y | Y | Y
7 | 0x571A | Loudspeaker RL control | 左后扬声器控制 | 0x03 | 1 | ALL | ALL | Loudspeaker RL control | 左后扬声器控制 | / | / | - (No Unit) | 0x01:Active 0x02:Inactive | 0x01:激活 0x02:未激活 | / | TextTable(HEX) | / | / | / | / | / | / | / | - (No Unit) | / | / | / | / | 1 | ALL | ALL | Loudspeaker RL control | 左后扬声器控制 | / | / | - (No Unit) | 0x01:Active 0x02:Inactive | 0x01:激活 0x02:未激活 | / | TextTable(HEX) | N | N | Y | N | N | N | N | Y | N | N |  | Y | N |  |  | Y | Y | Y | Y | Y | Y | Y | Y | Y | Y | Y | Y | Y | Y | Y | Y | Y | Y | Y | Y | Y | Y | Y | Y | Y | Y | Y | N | Y | Y | Y | Y | Y | Y | Y | Y | Y | N | Y | Y | Y | Y | Y | Y | Y
|  |  |  | 0x00 | / | / | / | / | / | / | / | - (No Unit) | / | / | / | / | / | / | / | / | / | / | / | - (No Unit) | / | / | / | / | / | / | / | / | / | / | / | / | / | / | / | / | N | N | Y | N | N | N | N | Y | N | N |  | Y | N |  |  | Y | Y | Y | Y | Y | Y | Y | Y | Y | Y | Y | Y | Y | Y | Y | Y | Y | Y | Y | Y | Y | Y | Y | Y | Y | Y | Y | N | Y | Y | Y | Y | Y | Y | Y | Y | Y | N | Y | Y | Y | Y | Y | Y | Y
8 | 0x571B | Loudspeaker RR control | 右后扬声器控制 | 0x03 | 1 | ALL | ALL | Loudspeaker RR control | 右后扬声器控制 | / | / | - (No Unit) | 0x01:Active 0x02:Inactive | 0x01:激活 0x02:未激活 | / | TextTable(HEX) | / | / | / | / | / | / | / | - (No Unit) | / | / | / | / | 1 | ALL | ALL | Loudspeaker RR control | 右后扬声器控制 | / | / | - (No Unit) | 0x01:Active 0x02:Inactive | 0x01:激活 0x02:未激活 | / | TextTable(HEX) | N | N | Y | N | N | N | N | Y | N | N |  | Y | N |  |  | Y | Y | Y | Y | Y | Y | Y | Y | Y | Y | Y | Y | Y | Y | Y | Y | Y | Y | Y | Y | Y | Y | Y | Y | Y | Y | Y | N | Y | Y | Y | Y | Y | Y | Y | Y | Y | N | Y | Y | Y | Y | Y | Y | Y
|  |  |  | 0x00 | / | / | / | / | / | / | / | - (No Unit) | / | / | / | / | / | / | / | / | / | / | / | - (No Unit) | / | / | / | / | / | / | / | / | / | / | / | / | / | / | / | / | N | N | Y | N | N | N | N | Y | N | N |  | Y | N |  |  | Y | Y | Y | Y | Y | Y | Y | Y | Y | Y | Y | Y | Y | Y | Y | Y | Y | Y | Y | Y | Y | Y | Y | Y | Y | Y | Y | N | Y | Y | Y | Y | Y | Y | Y | Y | Y | N | Y | Y | Y | Y | Y | Y | Y
9 | 0x571C | Display control | 显示控制 | 0x03 | 1 | ALL | ALL | Display control | 显示控制 | / | / | - (No Unit) | 0x01:Active 0x02:Inactive | 0x01:激活 0x02:未激活 | / | TextTable(HEX) | / | / | / | / | / | / | / | - (No Unit) | / | / | / | / | 1 | ALL | ALL | Display control | 显示控制 | / | / | - (No Unit) | 0x01:Active 0x02:Inactive | 0x01:激活 0x02:未激活 | / | TextTable(HEX) | N | N | Y | N | N | N | N | Y | N | N |  | Y | N |  |  | Y | Y | Y | Y | Y | Y | Y | Y | Y | Y | Y | Y | Y | Y | Y | Y | Y | Y | Y | Y | Y | Y | Y | Y | Y | Y | Y | N | Y | Y | Y | Y | Y | Y | Y | N | Y | N | Y | Y | Y | Y | Y | Y | Y
|  |  |  | 0x00 | / | / | / | / | / | / | / | - (No Unit) | / | / | / | / | / | / | / | / | / | / | / | - (No Unit) | / | / | / | / | / | / | / | / | / | / | / | / | / | / | / | / | N | N | Y | N | N | N | N | Y | N | N |  | Y | N |  |  | Y | Y | Y | Y | Y | Y | Y | Y | Y | Y | Y | Y | Y | Y | Y | Y | Y | Y | Y | Y | Y | Y | Y | Y | Y | Y | Y | N | Y | Y | Y | Y | Y | Y | Y | N | Y | N | Y | Y | Y | Y | Y | Y | Y
10 | 0x571D | Volume control | 语音控制 | 0x03 | 1 | ALL | ALL | Volume control | 语音控制 | / | / | - (No Unit) | 0x01:Active 0x02:Inactive | 0x01:激活 0x02:未激活 | / | TextTable(HEX) | / | / | / | / | / | / | / | - (No Unit) | / | / | / | / | 1 | ALL | ALL | Volume control | 语音控制 | / | / | - (No Unit) | 0x01:Active 0x02:Inactive | 0x01:激活 0x02:未激活 | / | TextTable(HEX) | N | N | Y | N | N | N | N | Y | N | N |  | Y | N |  |  | Y | Y | Y | Y | Y | Y | Y | Y | Y | Y | Y | Y | Y | Y | Y | Y | Y | Y | Y | Y | Y | Y | Y | Y | Y | Y | Y | Y | N | Y | Y | Y | Y | Y | Y | Y | Y | N | Y | Y | Y | Y | Y | Y | Y
|  |  |  | 0x00 | / | / | / | / | / | / | / | - (No Unit) | / | / | / | / | / | / | / | / | / | / | / | - (No Unit) | / | / | / | / | / | / | / | / | / | / | / | / | / | / | / | / | N | N | Y | N | N | N | N | Y | N | N |  | Y | N |  |  | Y | Y | Y | Y | Y | Y | Y | Y | Y | Y | Y | Y | Y | Y | Y | Y | Y | Y | Y | Y | Y | Y | Y | Y | Y | Y | Y | Y | N | Y | Y | Y | Y | Y | Y | Y | Y | N | Y | Y | Y | Y | Y | Y | Y
11 | 0x571E | Radio seek | 收音机 | 0x03 | 1 | ALL | ALL | Radio seek | 收音机 | / | / | - (No Unit) | 0x00:Seek up(To high-frequency Search available stations) 0x01:Seek down(To low-frequency search available stations) 0x02:Normal status (Do not search available stations) 0x03:Seek all(Preview function, equivalent to the main interface preview) | 0x00:向上搜索(向高频搜索可用电台) 0x01:向下搜索(到可用的低频搜索站) 0x02:正常状态(不搜索可用站点) 0x03:查找全部(预览功能，相当于主界面预览) | / | TextTable(HEX) | / | / | / | / | / | / | / | - (No Unit) | / | / | / | / | 1 | ALL | ALL | Radio seek | 收音机 | / | / | - (No Unit) | 0x00:Seek up(To high-frequency Search available stations) 0x01:Seek down(To low-frequency search available stations) 0x02:Normal status (Do not search available stations) 0x03:Seek all(Preview function, equivalent to the main interface preview) | 0x00:向上搜索(向高频搜索可用电台) 0x01:向下搜索(到可用的低频搜索站) 0x02:正常状态(不搜索可用站点) 0x03:查找全部(预览功能，相当于主界面预览) | / | TextTable(HEX) | N | N | Y | N | N | N | N | Y | N | N |  | Y | N |  |  | Y | Y | Y | Y | Y | Y | Y | Y | Y | Y | Y | Y | Y | Y | Y | Y | Y | Y | Y | Y | Y | Y | Y | Y | Y | Y | Y | Y | Y | Y | Y | Y | Y | Y | Y | Y | Y | N | Y | Y | Y | Y | Y | Y | Y
|  |  |  | 0x00 | / | / | / | / | / | / | / | - (No Unit) | / | / | / | / | / | / | / | / | / | / | / | - (No Unit) | / | / | / | / | / | / | / | / | / | / | / | / | / | / | / | / | N | N | Y | N | N | N | N | Y | N | N |  | Y | N |  |  | Y | Y | Y | Y | Y | Y | Y | Y | Y | Y | Y | Y | Y | Y | Y | Y | Y | Y | Y | Y | Y | Y | Y | Y | Y | Y | Y | Y | Y | Y | Y | Y | Y | Y | Y | Y | Y | N | Y | Y | Y | Y | Y | Y | Y
12 | 0x571F | On animation | 开机动画 | 0x03 | 1 | ALL | ALL | On animation | 开机动画 | / | / | - (No Unit) | 0x01:Active 0x02:Inactive | 0x01:激活 0x02:未激活 | / | TextTable(HEX) | / | / | / | / | / | / | / | - (No Unit) | / | / | / | / | 1 | ALL | ALL | On animation | 开机动画 | / | / | - (No Unit) | 0x01:Active 0x02:Inactive | 0x01:激活 0x02:未激活 | / | TextTable(HEX) | N | N | Y | N | N | N | N | Y | N | N |  | Y | N |  |  | Y | Y | Y | Y | Y | Y | Y | Y | Y | Y | Y | Y | Y | Y | Y | Y | Y | Y | Y | Y | Y | Y | Y | Y | Y | Y | Y | Y | Y | Y | Y | Y | Y | Y | Y | Y | Y | N | Y | Y | Y | Y | Y | Y | Y
|  |  |  | 0x00 | / | / | / | / | / | / | / | - (No Unit) | / | / | / | / | / | / | / | / | / | / | / | - (No Unit) | / | / | / | / | / | / | / | / | / | / | / | / | / | / | / | / | N | N | Y | N | N | N | N | Y | N | N |  | Y | N |  |  | Y | Y | Y | Y | Y | Y | Y | Y | Y | Y | Y | Y | Y | Y | Y | Y | Y | Y | Y | Y | Y | Y | Y | Y | Y | Y | Y | Y | Y | Y | Y | Y | Y | Y | Y | Y | Y | N | Y | Y | Y | Y | Y | Y | Y
#EndOfData

## IOControl (0x2F) (hidden)
IOControlParam | DID Number (hex) | DID Name | Req/Resp | Parameter | BytePos (from 0) | BitPos | BitLength | DataType | MethodType | Unit | IO ID name(Chinese) | security level | conditions | Comment
#EndOfData

## Routines (0x31) (hidden)
ControlType | RID Number (hex) | RID Name | Req/Resp | Parameter | BytePos (from 0) | BitPos | BitLength | DataType | MethodType | Unit | RID name(Chinese) | security level | conditions | Comment
01 | 0x0203 | CheckPreprogramConditon | Req | - | - | - | - | - | - | - | 预编程环境检查 | Level1 | Extend Session | StartRoutine
|  |  | Resp | - | - | - | - | - | - |  |  |  |  | 当前未实装，和升级功能实现一起实装
| 0xFF00 | Start Erase Memory | Req | AddressAndLength FormatIdentifier | 4 | 0 | 8 | MSB/LSB UNSIGNED | type=identical | - | 擦除内存 | Level3 | Programming Session | StartRoutine
|  |  |  | MemoryAddress | 5 | 0 | 32 | MSB/LSB UNSIGNED | type=identical
|  |  |  | MemorySize | 10 | 0 | 32 | MSB/LSB UNSIGNED | type=identical
|  |  | Resp | routine result01 | 4 | 0 | 8 | MSB/LSB BITPATTERN | type=texttable 0x00=correctResult 0x01=incorrectResult
| 0x0202 | Start checkRoutine | Req | CRC32 value | 4 | 0 | 32 | MSB/LSB UNSIGNED | type=identical | - | 完整性校验 | Level3 | Programming Session | StartRoutine
|  |  | Resp | routine result01 | 4 | 0 | 8 | MSB/LSB BITPATTERN | type=texttable 0x00=correctResult 0x01=incorrectResult |  |  |  |  | 当前未实装，和升级功能实现一起实装
| 0xFF01 | CheckProgrammingDependencies | Req | - | - | - | - | - | - | - | 编程依赖性检查 | Level3 | Programming Session | StartRoutine
|  |  | Resp | routine result01 | 4 | 0 | 8 | MSB/LSB BITPATTERN | type=texttable 0x00=correctResult 0x01=incorrectResult |  |  |  |  | 当前未实装，和升级功能实现一起实装
#EndOfData

## 03.5.Routine DID 0x31
填写说明: 1.本页灰色部分不能删减，差异项黄色背景标注；有下拉框单元格，只能选择下拉框的内容； 2.单个部件ECU如有新增的RID，请按照分配好的DID区段进行填写，空白的单元格请使用“/”进行填充；
Num 序号 连续增长的正整数【书写及检查规则】 | DID(HEX) DID号 1）以0x开头的16进制(2字节),字母大写 2）不允许重复【书写及检查规则】 | DID Description English DID描述（英文） 不可为空，可输入字母、数字、空格、下划线、小括号、点、左右斜杠等一般英文字符【书写及检查规则】 | DID Description Chinese DID描述（中文） 不可为空，可输入英文、字母、数字和中文以及字词间的空格【书写及检查规则】 | CVT 约定值 1）下拉框范围：M、C、S、U 2）基于子功能为单位打点Y或N，如果一个子功能有多行，要合并单元格【书写及检查规则】 | RoutineControlType 例程控制类型 不可为空，可输入0x01/0x02/0x03【书写及检查规则】 | Subfuction Support 子功能支持情况 1）不可为空，只能Y、N 2）基于子功能为单位打点Y或N，如果一个子功能有多行，要合并单元格【书写及检查规则】 | routineControlOptionRecord 例程控制选项 | [11 empty] | routineStatusRecord 例程状态 | [11 empty] | Application Software 应用程序模式 所有sheet中会话模式个数相同【书写及检查规则】 |  |  | Boot Sofeware 引导程序模式 所有sheet中会话模式个数相同【书写及检查规则】 |  |  | Security Level 安全等级 所有sheet中安全访问等级个数相同【书写及检查规则】 |  |  |  | Product 生产 1）只能Y、N 2）基于子功能为单位打点Y或N，如果一个子功能下有多行，要合并单元格【书写及检查规则】 | After-sales 售后 1）只能Y、N 2）基于子功能为单位打点Y或N，如果一个子功能下有多行，要合并单元格【书写及检查规则】 | Conditions 条件 1）基于子功能为单位填写，如果一个子功能下有多行，要合并单元格 2）可以为空【书写及检查规则】 | Limited Time for Routine 例程时间限制 1）基于子功能为单位填写，如果一个子功能下有多行，要合并单元格 2）可以为空【书写及检查规则】 | Remarks 备注 1）基于bit为单位填写 2）可以为空【书写及检查规则】 | ECU是否支持 打点写及检查规则： 1）基于服务子功能为单位打点Y或N 2）打点信息只能Y、N或空，空按照N处理 项目填写及检查规则： 1）项目字段保留，具体项目名称以alt+enter换行后填写 2）与诊断云数据库里面创建的车型名称保持一致 3）多个项目，以alt+enter换行填写 零件号写及检查规则： 1）零件号字段保留，具体零件号以alt+enter换行后填写 2）“零件号+软件零件号(可选)+备注(可选) ” 命名； 3）软件零件号以字符_开头标识； 4）备注用字符(开始，字符)结束 5）同一个项目下多个零件号，以alt+enter换行填写 6）举例如下： 举例1：703002000AA_S00000004AA(E03国际8155平台) 举例2：703002001AA_S00000005AA 举例3：703002002AA | ECU是否支持 打点写及检查规则： 1）基于服务子功能为单位打点Y或N 2）打点信息只能Y、N或空，空按照N处理 项目填写及检查规则： 1）项目字段保留，具体项目名称以alt+enter换行后填写 2）与诊断云数据库里面创建的车型名称保持一致 3）多个项目，以alt+enter换行填写 零件号写及检查规则： 1）零件号字段保留，具体零件号以alt+enter换行后填写 2）“零件号+软件零件号(可选)+备注(可选) ” 命名； 3）软件零件号以字符_开头标识； 4）备注用字符(开始，字符)结束 5）同一个项目下多个零件号，以alt+enter换行填写 6）举例如下： 举例1：703002000AA_S00000004AA(E03国际8155平台) 举例2：703002001AA_S00000005AA 举例3：703002002AA | ECU是否支持 打点写及检查规则： 1）基于服务子功能为单位打点Y或N 2）打点信息只能Y、N或空，空按照N处理 项目填写及检查规则： 1）项目字段保留，具体项目名称以alt+enter换行后填写 2）与诊断云数据库里面创建的车型名称保持一致 3）多个项目，以alt+enter换行填写 零件号写及检查规则： 1）零件号字段保留，具体零件号以alt+enter换行后填写 2）“零件号+软件零件号(可选)+备注(可选) ” 命名； 3）软件零件号以字符_开头标识； 4）备注用字符(开始，字符)结束 5）同一个项目下多个零件号，以alt+enter换行填写 6）举例如下： 举例1：703002000AA_S00000004AA(E03国际8155平台) 举例2：703002001AA_S00000005AA 举例3：703002002AA | ECU是否支持 打点写及检查规则： 1）基于服务子功能为单位打点Y或N 2）打点信息只能Y、N或空，空按照N处理 项目填写及检查规则： 1）项目字段保留，具体项目名称以alt+enter换行后填写 2）与诊断云数据库里面创建的车型名称保持一致 3）多个项目，以alt+enter换行填写 零件号写及检查规则： 1）零件号字段保留，具体零件号以alt+enter换行后填写 2）“零件号+软件零件号(可选)+备注(可选) ” 命名； 3）软件零件号以字符_开头标识； 4）备注用字符(开始，字符)结束 5）同一个项目下多个零件号，以alt+enter换行填写 6）举例如下： 举例1：703002000AA_S00000004AA(E03国际8155平台) 举例2：703002001AA_S00000005AA 举例3：703002002AA | ECU是否支持 打点写及检查规则： 1）基于服务子功能为单位打点Y或N 2）打点信息只能Y、N或空，空按照N处理 项目填写及检查规则： 1）项目字段保留，具体项目名称以alt+enter换行后填写 2）与诊断云数据库里面创建的车型名称保持一致 3）多个项目，以alt+enter换行填写 零件号写及检查规则： 1）零件号字段保留，具体零件号以alt+enter换行后填写 2）“零件号+软件零件号(可选)+备注(可选) ” 命名； 3）软件零件号以字符_开头标识； 4）备注用字符(开始，字符)结束 5）同一个项目下多个零件号，以alt+enter换行填写 6）举例如下： 举例1：703002000AA_S00000004AA(E03国际8155平台) 举例2：703002001AA_S00000005AA 举例3：703002002AA | ECU是否支持 打点写及检查规则： 1）基于服务子功能为单位打点Y或N 2）打点信息只能Y、N或空，空按照N处理 项目填写及检查规则： 1）项目字段保留，具体项目名称以alt+enter换行后填写 2）与诊断云数据库里面创建的车型名称保持一致 3）多个项目，以alt+enter换行填写 零件号写及检查规则： 1）零件号字段保留，具体零件号以alt+enter换行后填写 2）“零件号+软件零件号(可选)+备注(可选) ” 命名； 3）软件零件号以字符_开头标识； 4）备注用字符(开始，字符)结束 5）同一个项目下多个零件号，以alt+enter换行填写 6）举例如下： 举例1：703002000AA_S00000004AA(E03国际8155平台) 举例2：703002001AA_S00000005AA 举例3：703002002AA | ECU是否支持 打点写及检查规则： 1）基于服务子功能为单位打点Y或N 2）打点信息只能Y、N或空，空按照N处理 项目填写及检查规则： 1）项目字段保留，具体项目名称以alt+enter换行后填写 2）与诊断云数据库里面创建的车型名称保持一致 3）多个项目，以alt+enter换行填写 零件号写及检查规则： 1）零件号字段保留，具体零件号以alt+enter换行后填写 2）“零件号+软件零件号(可选)+备注(可选) ” 命名； 3）软件零件号以字符_开头标识； 4）备注用字符(开始，字符)结束 5）同一个项目下多个零件号，以alt+enter换行填写 6）举例如下： 举例1：703002000AA_S00000004AA(E03国际8155平台) 举例2：703002001AA_S00000005AA 举例3：703002002AA | ECU是否支持 打点写及检查规则： 1）基于服务子功能为单位打点Y或N 2）打点信息只能Y、N或空，空按照N处理 项目填写及检查规则： 1）项目字段保留，具体项目名称以alt+enter换行后填写 2）与诊断云数据库里面创建的车型名称保持一致 3）多个项目，以alt+enter换行填写 零件号写及检查规则： 1）零件号字段保留，具体零件号以alt+enter换行后填写 2）“零件号+软件零件号(可选)+备注(可选) ” 命名； 3）软件零件号以字符_开头标识； 4）备注用字符(开始，字符)结束 5）同一个项目下多个零件号，以alt+enter换行填写 6）举例如下： 举例1：703002000AA_S00000004AA(E03国际8155平台) 举例2：703002001AA_S00000005AA 举例3：703002002AA | ECU是否支持 打点写及检查规则： 1）基于服务子功能为单位打点Y或N 2）打点信息只能Y、N或空，空按照N处理 项目填写及检查规则： 1）项目字段保留，具体项目名称以alt+enter换行后填写 2）与诊断云数据库里面创建的车型名称保持一致 3）多个项目，以alt+enter换行填写 零件号写及检查规则： 1）零件号字段保留，具体零件号以alt+enter换行后填写 2）“零件号+软件零件号(可选)+备注(可选) ” 命名； 3）软件零件号以字符_开头标识； 4）备注用字符(开始，字符)结束 5）同一个项目下多个零件号，以alt+enter换行填写 6）举例如下： 举例1：703002000AA_S00000004AA(E03国际8155平台) 举例2：703002001AA_S00000005AA 举例3：703002002AA | ECU是否支持 打点写及检查规则： 1）基于服务子功能为单位打点Y或N 2）打点信息只能Y、N或空，空按照N处理 项目填写及检查规则： 1）项目字段保留，具体项目名称以alt+enter换行后填写 2）与诊断云数据库里面创建的车型名称保持一致 3）多个项目，以alt+enter换行填写 零件号写及检查规则： 1）零件号字段保留，具体零件号以alt+enter换行后填写 2）“零件号+软件零件号(可选)+备注(可选) ” 命名； 3）软件零件号以字符_开头标识； 4）备注用字符(开始，字符)结束 5）同一个项目下多个零件号，以alt+enter换行填写 6）举例如下： 举例1：703002000AA_S00000004AA(E03国际8155平台) 举例2：703002001AA_S00000005AA 举例3：703002002AA | ECU是否支持 打点写及检查规则： 1）基于服务子功能为单位打点Y或N 2）打点信息只能Y、N或空，空按照N处理 项目填写及检查规则： 1）项目字段保留，具体项目名称以alt+enter换行后填写 2）与诊断云数据库里面创建的车型名称保持一致 3）多个项目，以alt+enter换行填写 零件号写及检查规则： 1）零件号字段保留，具体零件号以alt+enter换行后填写 2）“零件号+软件零件号(可选)+备注(可选) ” 命名； 3）软件零件号以字符_开头标识； 4）备注用字符(开始，字符)结束 5）同一个项目下多个零件号，以alt+enter换行填写 6）举例如下： 举例1：703002000AA_S00000004AA(E03国际8155平台) 举例2：703002001AA_S00000005AA 举例3：703002002AA | ECU是否支持 打点写及检查规则： 1）基于服务子功能为单位打点Y或N 2）打点信息只能Y、N或空，空按照N处理 项目填写及检查规则： 1）项目字段保留，具体项目名称以alt+enter换行后填写 2）与诊断云数据库里面创建的车型名称保持一致 3）多个项目，以alt+enter换行填写 零件号写及检查规则： 1）零件号字段保留，具体零件号以alt+enter换行后填写 2）“零件号+软件零件号(可选)+备注(可选) ” 命名； 3）软件零件号以字符_开头标识； 4）备注用字符(开始，字符)结束 5）同一个项目下多个零件号，以alt+enter换行填写 6）举例如下： 举例1：703002000AA_S00000004AA(E03国际8155平台) 举例2：703002001AA_S00000005AA 举例3：703002002AA | ECU是否支持 打点写及检查规则： 1）基于服务子功能为单位打点Y或N 2）打点信息只能Y、N或空，空按照N处理 项目填写及检查规则： 1）项目字段保留，具体项目名称以alt+enter换行后填写 2）与诊断云数据库里面创建的车型名称保持一致 3）多个项目，以alt+enter换行填写 零件号写及检查规则： 1）零件号字段保留，具体零件号以alt+enter换行后填写 2）“零件号+软件零件号(可选)+备注(可选) ” 命名； 3）软件零件号以字符_开头标识； 4）备注用字符(开始，字符)结束 5）同一个项目下多个零件号，以alt+enter换行填写 6）举例如下： 举例1：703002000AA_S00000004AA(E03国际8155平台) 举例2：703002001AA_S00000005AA 举例3：703002002AA | ECU是否支持 打点写及检查规则： 1）基于服务子功能为单位打点Y或N 2）打点信息只能Y、N或空，空按照N处理 项目填写及检查规则： 1）项目字段保留，具体项目名称以alt+enter换行后填写 2）与诊断云数据库里面创建的车型名称保持一致 3）多个项目，以alt+enter换行填写 零件号写及检查规则： 1）零件号字段保留，具体零件号以alt+enter换行后填写 2）“零件号+软件零件号(可选)+备注(可选) ” 命名； 3）软件零件号以字符_开头标识； 4）备注用字符(开始，字符)结束 5）同一个项目下多个零件号，以alt+enter换行填写 6）举例如下： 举例1：703002000AA_S00000004AA(E03国际8155平台) 举例2：703002001AA_S00000005AA 举例3：703002002AA | ECU是否支持 打点写及检查规则： 1）基于服务子功能为单位打点Y或N 2）打点信息只能Y、N或空，空按照N处理 项目填写及检查规则： 1）项目字段保留，具体项目名称以alt+enter换行后填写 2）与诊断云数据库里面创建的车型名称保持一致 3）多个项目，以alt+enter换行填写 零件号写及检查规则： 1）零件号字段保留，具体零件号以alt+enter换行后填写 2）“零件号+软件零件号(可选)+备注(可选) ” 命名； 3）软件零件号以字符_开头标识； 4）备注用字符(开始，字符)结束 5）同一个项目下多个零件号，以alt+enter换行填写 6）举例如下： 举例1：703002000AA_S00000004AA(E03国际8155平台) 举例2：703002001AA_S00000005AA 举例3：703002002AA | ECU是否支持 打点写及检查规则： 1）基于服务子功能为单位打点Y或N 2）打点信息只能Y、N或空，空按照N处理 项目填写及检查规则： 1）项目字段保留，具体项目名称以alt+enter换行后填写 2）与诊断云数据库里面创建的车型名称保持一致 3）多个项目，以alt+enter换行填写 零件号写及检查规则： 1）零件号字段保留，具体零件号以alt+enter换行后填写 2）“零件号+软件零件号(可选)+备注(可选) ” 命名； 3）软件零件号以字符_开头标识； 4）备注用字符(开始，字符)结束 5）同一个项目下多个零件号，以alt+enter换行填写 6）举例如下： 举例1：703002000AA_S00000004AA(E03国际8155平台) 举例2：703002001AA_S00000005AA 举例3：703002002AA | ECU是否支持 打点写及检查规则： 1）基于服务子功能为单位打点Y或N 2）打点信息只能Y、N或空，空按照N处理 项目填写及检查规则： 1）项目字段保留，具体项目名称以alt+enter换行后填写 2）与诊断云数据库里面创建的车型名称保持一致 3）多个项目，以alt+enter换行填写 零件号写及检查规则： 1）零件号字段保留，具体零件号以alt+enter换行后填写 2）“零件号+软件零件号(可选)+备注(可选) ” 命名； 3）软件零件号以字符_开头标识； 4）备注用字符(开始，字符)结束 5）同一个项目下多个零件号，以alt+enter换行填写 6）举例如下： 举例1：703002000AA_S00000004AA(E03国际8155平台) 举例2：703002001AA_S00000005AA 举例3：703002002AA | ECU是否支持 打点写及检查规则： 1）基于服务子功能为单位打点Y或N 2）打点信息只能Y、N或空，空按照N处理 项目填写及检查规则： 1）项目字段保留，具体项目名称以alt+enter换行后填写 2）与诊断云数据库里面创建的车型名称保持一致 3）多个项目，以alt+enter换行填写 零件号写及检查规则： 1）零件号字段保留，具体零件号以alt+enter换行后填写 2）“零件号+软件零件号(可选)+备注(可选) ” 命名； 3）软件零件号以字符_开头标识； 4）备注用字符(开始，字符)结束 5）同一个项目下多个零件号，以alt+enter换行填写 6）举例如下： 举例1：703002000AA_S00000004AA(E03国际8155平台) 举例2：703002001AA_S00000005AA 举例3：703002002AA | ECU是否支持 打点写及检查规则： 1）基于服务子功能为单位打点Y或N 2）打点信息只能Y、N或空，空按照N处理 项目填写及检查规则： 1）项目字段保留，具体项目名称以alt+enter换行后填写 2）与诊断云数据库里面创建的车型名称保持一致 3）多个项目，以alt+enter换行填写 零件号写及检查规则： 1）零件号字段保留，具体零件号以alt+enter换行后填写 2）“零件号+软件零件号(可选)+备注(可选) ” 命名； 3）软件零件号以字符_开头标识； 4）备注用字符(开始，字符)结束 5）同一个项目下多个零件号，以alt+enter换行填写 6）举例如下： 举例1：703002000AA_S00000004AA(E03国际8155平台) 举例2：703002001AA_S00000005AA 举例3：703002002AA | ECU是否支持 打点写及检查规则： 1）基于服务子功能为单位打点Y或N 2）打点信息只能Y、N或空，空按照N处理 项目填写及检查规则： 1）项目字段保留，具体项目名称以alt+enter换行后填写 2）与诊断云数据库里面创建的车型名称保持一致 3）多个项目，以alt+enter换行填写 零件号写及检查规则： 1）零件号字段保留，具体零件号以alt+enter换行后填写 2）“零件号+软件零件号(可选)+备注(可选) ” 命名； 3）软件零件号以字符_开头标识； 4）备注用字符(开始，字符)结束 5）同一个项目下多个零件号，以alt+enter换行填写 6）举例如下： 举例1：703002000AA_S00000004AA(E03国际8155平台) 举例2：703002001AA_S00000005AA 举例3：703002002AA | ECU是否支持 打点写及检查规则： 1）基于服务子功能为单位打点Y或N 2）打点信息只能Y、N或空，空按照N处理 项目填写及检查规则： 1）项目字段保留，具体项目名称以alt+enter换行后填写 2）与诊断云数据库里面创建的车型名称保持一致 3）多个项目，以alt+enter换行填写 零件号写及检查规则： 1）零件号字段保留，具体零件号以alt+enter换行后填写 2）“零件号+软件零件号(可选)+备注(可选) ” 命名； 3）软件零件号以字符_开头标识； 4）备注用字符(开始，字符)结束 5）同一个项目下多个零件号，以alt+enter换行填写 6）举例如下： 举例1：703002000AA_S00000004AA(E03国际8155平台) 举例2：703002001AA_S00000005AA 举例3：703002002AA | ECU是否支持 打点写及检查规则： 1）基于服务子功能为单位打点Y或N 2）打点信息只能Y、N或空，空按照N处理 项目填写及检查规则： 1）项目字段保留，具体项目名称以alt+enter换行后填写 2）与诊断云数据库里面创建的车型名称保持一致 3）多个项目，以alt+enter换行填写 零件号写及检查规则： 1）零件号字段保留，具体零件号以alt+enter换行后填写 2）“零件号+软件零件号(可选)+备注(可选) ” 命名； 3）软件零件号以字符_开头标识； 4）备注用字符(开始，字符)结束 5）同一个项目下多个零件号，以alt+enter换行填写 6）举例如下： 举例1：703002000AA_S00000004AA(E03国际8155平台) 举例2：703002001AA_S00000005AA 举例3：703002002AA | ECU是否支持 打点写及检查规则： 1）基于服务子功能为单位打点Y或N 2）打点信息只能Y、N或空，空按照N处理 项目填写及检查规则： 1）项目字段保留，具体项目名称以alt+enter换行后填写 2）与诊断云数据库里面创建的车型名称保持一致 3）多个项目，以alt+enter换行填写 零件号写及检查规则： 1）零件号字段保留，具体零件号以alt+enter换行后填写 2）“零件号+软件零件号(可选)+备注(可选) ” 命名； 3）软件零件号以字符_开头标识； 4）备注用字符(开始，字符)结束 5）同一个项目下多个零件号，以alt+enter换行填写 6）举例如下： 举例1：703002000AA_S00000004AA(E03国际8155平台) 举例2：703002001AA_S00000005AA 举例3：703002002AA | ECU是否支持 打点写及检查规则： 1）基于服务子功能为单位打点Y或N 2）打点信息只能Y、N或空，空按照N处理 项目填写及检查规则： 1）项目字段保留，具体项目名称以alt+enter换行后填写 2）与诊断云数据库里面创建的车型名称保持一致 3）多个项目，以alt+enter换行填写 零件号写及检查规则： 1）零件号字段保留，具体零件号以alt+enter换行后填写 2）“零件号+软件零件号(可选)+备注(可选) ” 命名； 3）软件零件号以字符_开头标识； 4）备注用字符(开始，字符)结束 5）同一个项目下多个零件号，以alt+enter换行填写 6）举例如下： 举例1：703002000AA_S00000004AA(E03国际8155平台) 举例2：703002001AA_S00000005AA 举例3：703002002AA | ECU是否支持 打点写及检查规则： 1）基于服务子功能为单位打点Y或N 2）打点信息只能Y、N或空，空按照N处理 项目填写及检查规则： 1）项目字段保留，具体项目名称以alt+enter换行后填写 2）与诊断云数据库里面创建的车型名称保持一致 3）多个项目，以alt+enter换行填写 零件号写及检查规则： 1）零件号字段保留，具体零件号以alt+enter换行后填写 2）“零件号+软件零件号(可选)+备注(可选) ” 命名； 3）软件零件号以字符_开头标识； 4）备注用字符(开始，字符)结束 5）同一个项目下多个零件号，以alt+enter换行填写 6）举例如下： 举例1：703002000AA_S00000004AA(E03国际8155平台) 举例2：703002001AA_S00000005AA 举例3：703002002AA | ECU是否支持 打点写及检查规则： 1）基于服务子功能为单位打点Y或N 2）打点信息只能Y、N或空，空按照N处理 项目填写及检查规则： 1）项目字段保留，具体项目名称以alt+enter换行后填写 2）与诊断云数据库里面创建的车型名称保持一致 3）多个项目，以alt+enter换行填写 零件号写及检查规则： 1）零件号字段保留，具体零件号以alt+enter换行后填写 2）“零件号+软件零件号(可选)+备注(可选) ” 命名； 3）软件零件号以字符_开头标识； 4）备注用字符(开始，字符)结束 5）同一个项目下多个零件号，以alt+enter换行填写 6）举例如下： 举例1：703002000AA_S00000004AA(E03国际8155平台) 举例2：703002001AA_S00000005AA 举例3：703002002AA | ECU是否支持 打点写及检查规则： 1）基于服务子功能为单位打点Y或N 2）打点信息只能Y、N或空，空按照N处理 项目填写及检查规则： 1）项目字段保留，具体项目名称以alt+enter换行后填写 2）与诊断云数据库里面创建的车型名称保持一致 3）多个项目，以alt+enter换行填写 零件号写及检查规则： 1）零件号字段保留，具体零件号以alt+enter换行后填写 2）“零件号+软件零件号(可选)+备注(可选) ” 命名； 3）软件零件号以字符_开头标识； 4）备注用字符(开始，字符)结束 5）同一个项目下多个零件号，以alt+enter换行填写 6）举例如下： 举例1：703002000AA_S00000004AA(E03国际8155平台) 举例2：703002001AA_S00000005AA 举例3：703002002AA | ECU是否支持 打点写及检查规则： 1）基于服务子功能为单位打点Y或N 2）打点信息只能Y、N或空，空按照N处理 项目填写及检查规则： 1）项目字段保留，具体项目名称以alt+enter换行后填写 2）与诊断云数据库里面创建的车型名称保持一致 3）多个项目，以alt+enter换行填写 零件号写及检查规则： 1）零件号字段保留，具体零件号以alt+enter换行后填写 2）“零件号+软件零件号(可选)+备注(可选) ” 命名； 3）软件零件号以字符_开头标识； 4）备注用字符(开始，字符)结束 5）同一个项目下多个零件号，以alt+enter换行填写 6）举例如下： 举例1：703002000AA_S00000004AA(E03国际8155平台) 举例2：703002001AA_S00000005AA 举例3：703002002AA | ECU是否支持 打点写及检查规则： 1）基于服务子功能为单位打点Y或N 2）打点信息只能Y、N或空，空按照N处理 项目填写及检查规则： 1）项目字段保留，具体项目名称以alt+enter换行后填写 2）与诊断云数据库里面创建的车型名称保持一致 3）多个项目，以alt+enter换行填写 零件号写及检查规则： 1）零件号字段保留，具体零件号以alt+enter换行后填写 2）“零件号+软件零件号(可选)+备注(可选) ” 命名； 3）软件零件号以字符_开头标识； 4）备注用字符(开始，字符)结束 5）同一个项目下多个零件号，以alt+enter换行填写 6）举例如下： 举例1：703002000AA_S00000004AA(E03国际8155平台) 举例2：703002001AA_S00000005AA 举例3：703002002AA | ECU是否支持 打点写及检查规则： 1）基于服务子功能为单位打点Y或N 2）打点信息只能Y、N或空，空按照N处理 项目填写及检查规则： 1）项目字段保留，具体项目名称以alt+enter换行后填写 2）与诊断云数据库里面创建的车型名称保持一致 3）多个项目，以alt+enter换行填写 零件号写及检查规则： 1）零件号字段保留，具体零件号以alt+enter换行后填写 2）“零件号+软件零件号(可选)+备注(可选) ” 命名； 3）软件零件号以字符_开头标识； 4）备注用字符(开始，字符)结束 5）同一个项目下多个零件号，以alt+enter换行填写 6）举例如下： 举例1：703002000AA_S00000004AA(E03国际8155平台) 举例2：703002001AA_S00000005AA 举例3：703002002AA | ECU是否支持 打点写及检查规则： 1）基于服务子功能为单位打点Y或N 2）打点信息只能Y、N或空，空按照N处理 项目填写及检查规则： 1）项目字段保留，具体项目名称以alt+enter换行后填写 2）与诊断云数据库里面创建的车型名称保持一致 3）多个项目，以alt+enter换行填写 零件号写及检查规则： 1）零件号字段保留，具体零件号以alt+enter换行后填写 2）“零件号+软件零件号(可选)+备注(可选) ” 命名； 3）软件零件号以字符_开头标识； 4）备注用字符(开始，字符)结束 5）同一个项目下多个零件号，以alt+enter换行填写 6）举例如下： 举例1：703002000AA_S00000004AA(E03国际8155平台) 举例2：703002001AA_S00000005AA 举例3：703002002AA | ECU是否支持 打点写及检查规则： 1）基于服务子功能为单位打点Y或N 2）打点信息只能Y、N或空，空按照N处理 项目填写及检查规则： 1）项目字段保留，具体项目名称以alt+enter换行后填写 2）与诊断云数据库里面创建的车型名称保持一致 3）多个项目，以alt+enter换行填写 零件号写及检查规则： 1）零件号字段保留，具体零件号以alt+enter换行后填写 2）“零件号+软件零件号(可选)+备注(可选) ” 命名； 3）软件零件号以字符_开头标识； 4）备注用字符(开始，字符)结束 5）同一个项目下多个零件号，以alt+enter换行填写 6）举例如下： 举例1：703002000AA_S00000004AA(E03国际8155平台) 举例2：703002001AA_S00000005AA 举例3：703002002AA | ECU是否支持 打点写及检查规则： 1）基于服务子功能为单位打点Y或N 2）打点信息只能Y、N或空，空按照N处理 项目填写及检查规则： 1）项目字段保留，具体项目名称以alt+enter换行后填写 2）与诊断云数据库里面创建的车型名称保持一致 3）多个项目，以alt+enter换行填写 零件号写及检查规则： 1）零件号字段保留，具体零件号以alt+enter换行后填写 2）“零件号+软件零件号(可选)+备注(可选) ” 命名； 3）软件零件号以字符_开头标识； 4）备注用字符(开始，字符)结束 5）同一个项目下多个零件号，以alt+enter换行填写 6）举例如下： 举例1：703002000AA_S00000004AA(E03国际8155平台) 举例2：703002001AA_S00000005AA 举例3：703002002AA | ECU是否支持 打点写及检查规则： 1）基于服务子功能为单位打点Y或N 2）打点信息只能Y、N或空，空按照N处理 项目填写及检查规则： 1）项目字段保留，具体项目名称以alt+enter换行后填写 2）与诊断云数据库里面创建的车型名称保持一致 3）多个项目，以alt+enter换行填写 零件号写及检查规则： 1）零件号字段保留，具体零件号以alt+enter换行后填写 2）“零件号+软件零件号(可选)+备注(可选) ” 命名； 3）软件零件号以字符_开头标识； 4）备注用字符(开始，字符)结束 5）同一个项目下多个零件号，以alt+enter换行填写 6）举例如下： 举例1：703002000AA_S00000004AA(E03国际8155平台) 举例2：703002001AA_S00000005AA 举例3：703002002AA | ECU是否支持 打点写及检查规则： 1）基于服务子功能为单位打点Y或N 2）打点信息只能Y、N或空，空按照N处理 项目填写及检查规则： 1）项目字段保留，具体项目名称以alt+enter换行后填写 2）与诊断云数据库里面创建的车型名称保持一致 3）多个项目，以alt+enter换行填写 零件号写及检查规则： 1）零件号字段保留，具体零件号以alt+enter换行后填写 2）“零件号+软件零件号(可选)+备注(可选) ” 命名； 3）软件零件号以字符_开头标识； 4）备注用字符(开始，字符)结束 5）同一个项目下多个零件号，以alt+enter换行填写 6）举例如下： 举例1：703002000AA_S00000004AA(E03国际8155平台) 举例2：703002001AA_S00000005AA 举例3：703002002AA | ECU是否支持 打点写及检查规则： 1）基于服务子功能为单位打点Y或N 2）打点信息只能Y、N或空，空按照N处理 项目填写及检查规则： 1）项目字段保留，具体项目名称以alt+enter换行后填写 2）与诊断云数据库里面创建的车型名称保持一致 3）多个项目，以alt+enter换行填写 零件号写及检查规则： 1）零件号字段保留，具体零件号以alt+enter换行后填写 2）“零件号+软件零件号(可选)+备注(可选) ” 命名； 3）软件零件号以字符_开头标识； 4）备注用字符(开始，字符)结束 5）同一个项目下多个零件号，以alt+enter换行填写 6）举例如下： 举例1：703002000AA_S00000004AA(E03国际8155平台) 举例2：703002001AA_S00000005AA 举例3：703002002AA | ECU是否支持 打点写及检查规则： 1）基于服务子功能为单位打点Y或N 2）打点信息只能Y、N或空，空按照N处理 项目填写及检查规则： 1）项目字段保留，具体项目名称以alt+enter换行后填写 2）与诊断云数据库里面创建的车型名称保持一致 3）多个项目，以alt+enter换行填写 零件号写及检查规则： 1）零件号字段保留，具体零件号以alt+enter换行后填写 2）“零件号+软件零件号(可选)+备注(可选) ” 命名； 3）软件零件号以字符_开头标识； 4）备注用字符(开始，字符)结束 5）同一个项目下多个零件号，以alt+enter换行填写 6）举例如下： 举例1：703002000AA_S00000004AA(E03国际8155平台) 举例2：703002001AA_S00000005AA 举例3：703002002AA | ECU是否支持 打点写及检查规则： 1）基于服务子功能为单位打点Y或N 2）打点信息只能Y、N或空，空按照N处理 项目填写及检查规则： 1）项目字段保留，具体项目名称以alt+enter换行后填写 2）与诊断云数据库里面创建的车型名称保持一致 3）多个项目，以alt+enter换行填写 零件号写及检查规则： 1）零件号字段保留，具体零件号以alt+enter换行后填写 2）“零件号+软件零件号(可选)+备注(可选) ” 命名； 3）软件零件号以字符_开头标识； 4）备注用字符(开始，字符)结束 5）同一个项目下多个零件号，以alt+enter换行填写 6）举例如下： 举例1：703002000AA_S00000004AA(E03国际8155平台) 举例2：703002001AA_S00000005AA 举例3：703002002AA | ECU是否支持 打点写及检查规则： 1）基于服务子功能为单位打点Y或N 2）打点信息只能Y、N或空，空按照N处理 项目填写及检查规则： 1）项目字段保留，具体项目名称以alt+enter换行后填写 2）与诊断云数据库里面创建的车型名称保持一致 3）多个项目，以alt+enter换行填写 零件号写及检查规则： 1）零件号字段保留，具体零件号以alt+enter换行后填写 2）“零件号+软件零件号(可选)+备注(可选) ” 命名； 3）软件零件号以字符_开头标识； 4）备注用字符(开始，字符)结束 5）同一个项目下多个零件号，以alt+enter换行填写 6）举例如下： 举例1：703002000AA_S00000004AA(E03国际8155平台) 举例2：703002001AA_S00000005AA 举例3：703002002AA | ECU是否支持 打点写及检查规则： 1）基于服务子功能为单位打点Y或N 2）打点信息只能Y、N或空，空按照N处理 项目填写及检查规则： 1）项目字段保留，具体项目名称以alt+enter换行后填写 2）与诊断云数据库里面创建的车型名称保持一致 3）多个项目，以alt+enter换行填写 零件号写及检查规则： 1）零件号字段保留，具体零件号以alt+enter换行后填写 2）“零件号+软件零件号(可选)+备注(可选) ” 命名； 3）软件零件号以字符_开头标识； 4）备注用字符(开始，字符)结束 5）同一个项目下多个零件号，以alt+enter换行填写 6）举例如下： 举例1：703002000AA_S00000004AA(E03国际8155平台) 举例2：703002001AA_S00000005AA 举例3：703002002AA | ECU是否支持 打点写及检查规则： 1）基于服务子功能为单位打点Y或N 2）打点信息只能Y、N或空，空按照N处理 项目填写及检查规则： 1）项目字段保留，具体项目名称以alt+enter换行后填写 2）与诊断云数据库里面创建的车型名称保持一致 3）多个项目，以alt+enter换行填写 零件号写及检查规则： 1）零件号字段保留，具体零件号以alt+enter换行后填写 2）“零件号+软件零件号(可选)+备注(可选) ” 命名； 3）软件零件号以字符_开头标识； 4）备注用字符(开始，字符)结束 5）同一个项目下多个零件号，以alt+enter换行填写 6）举例如下： 举例1：703002000AA_S00000004AA(E03国际8155平台) 举例2：703002001AA_S00000005AA 举例3：703002002AA | ECU是否支持 打点写及检查规则： 1）基于服务子功能为单位打点Y或N 2）打点信息只能Y、N或空，空按照N处理 项目填写及检查规则： 1）项目字段保留，具体项目名称以alt+enter换行后填写 2）与诊断云数据库里面创建的车型名称保持一致 3）多个项目，以alt+enter换行填写 零件号写及检查规则： 1）零件号字段保留，具体零件号以alt+enter换行后填写 2）“零件号+软件零件号(可选)+备注(可选) ” 命名； 3）软件零件号以字符_开头标识； 4）备注用字符(开始，字符)结束 5）同一个项目下多个零件号，以alt+enter换行填写 6）举例如下： 举例1：703002000AA_S00000004AA(E03国际8155平台) 举例2：703002001AA_S00000005AA 举例3：703002002AA | ECU是否支持 打点写及检查规则： 1）基于服务子功能为单位打点Y或N 2）打点信息只能Y、N或空，空按照N处理 项目填写及检查规则： 1）项目字段保留，具体项目名称以alt+enter换行后填写 2）与诊断云数据库里面创建的车型名称保持一致 3）多个项目，以alt+enter换行填写 零件号写及检查规则： 1）零件号字段保留，具体零件号以alt+enter换行后填写 2）“零件号+软件零件号(可选)+备注(可选) ” 命名； 3）软件零件号以字符_开头标识； 4）备注用字符(开始，字符)结束 5）同一个项目下多个零件号，以alt+enter换行填写 6）举例如下： 举例1：703002000AA_S00000004AA(E03国际8155平台) 举例2：703002001AA_S00000005AA 举例3：703002002AA | ECU是否支持 打点写及检查规则： 1）基于服务子功能为单位打点Y或N 2）打点信息只能Y、N或空，空按照N处理 项目填写及检查规则： 1）项目字段保留，具体项目名称以alt+enter换行后填写 2）与诊断云数据库里面创建的车型名称保持一致 3）多个项目，以alt+enter换行填写 零件号写及检查规则： 1）零件号字段保留，具体零件号以alt+enter换行后填写 2）“零件号+软件零件号(可选)+备注(可选) ” 命名； 3）软件零件号以字符_开头标识； 4）备注用字符(开始，字符)结束 5）同一个项目下多个零件号，以alt+enter换行填写 6）举例如下： 举例1：703002000AA_S00000004AA(E03国际8155平台) 举例2：703002001AA_S00000005AA 举例3：703002002AA | ECU是否支持 打点写及检查规则： 1）基于服务子功能为单位打点Y或N 2）打点信息只能Y、N或空，空按照N处理 项目填写及检查规则： 1）项目字段保留，具体项目名称以alt+enter换行后填写 2）与诊断云数据库里面创建的车型名称保持一致 3）多个项目，以alt+enter换行填写 零件号写及检查规则： 1）零件号字段保留，具体零件号以alt+enter换行后填写 2）“零件号+软件零件号(可选)+备注(可选) ” 命名； 3）软件零件号以字符_开头标识； 4）备注用字符(开始，字符)结束 5）同一个项目下多个零件号，以alt+enter换行填写 6）举例如下： 举例1：703002000AA_S00000004AA(E03国际8155平台) 举例2：703002001AA_S00000005AA 举例3：703002002AA
[7 empty] | Size (Bytes) 1)不可为空，正整数、Legend中的特殊Size或者/ 2)同一子功能若涉及多行，必须合并为1个单元格【书写及检查规则】 | Byte 字节 ALL（大写）、正整数、Legend中的特殊Byte或者/、以~连接的数字区间、字节数由0开始【书写及检查规则】 | Bit 位 1）ALL（大写）、正整数、Legend中的特殊bit或者以~连接的数字区间、bit位从7到0或0到7填写 2）不可合并单元格【书写及检查规则】 | Sub Data Name English 子数据名称（英文） 1）不可为空，可输入字母、数字、空格、下划线、小括号、点、左右斜杠等一般英文字符 2）不可合并单元格 3）如果size不为/，子数据名称不能单独为/ 【书写及检查规则】 | Sub Data Name Chinese 子数据名称（中文） 1）不可为空 2）不可合并单元格 3）如果size不为/，子数据名称不能单独为/ 【书写及检查规则】 | Range, Min(Phy.) 最小值 1)不做核查 2)对于Linear/Unsigned/Signed未填写或填写不合法，生成ODX数据时，默认最小范围取代【书写及检查规则】 | Range, Max(Phy.) 最大值 1)不做核查 2)对于Linear/Unsigned/Signed未填写或填写不合法，生成ODX数据时，默认最大范围取代【书写及检查规则】 | Unit 单位 以下卡框为准【书写及检查规则】 | MethodType English 方法类型（英文） 以Legend中定义为准【书写及检查规则】 | MethodType Chinese 方法类型（中文） 以Legend中定义为准【书写及检查规则】 | Default value(Phy.) 默认值 不做核查，可以为空【书写及检查规则】 | Data Type 数据类型 以Legend中定义为准【书写及检查规则】 | Size (Bytes) 1)不可为空，正整数、Legend中的特殊Size或者/ 2)同一子功能若涉及多行，必须合并为1个单元格【书写及检查规则】 | Byte 字节 ALL（大写）、正整数、Legend中的特殊Byte或者/、以~连接的数字区间、字节数由0开始【书写及检查规则】 | Bit 位 1）ALL（大写）、正整数、Legend中的特殊bit或者以~连接的数字区间、bit位从7到0或0到7填写 2）不可合并单元格【书写及检查规则】 | Sub Data Name English 子数据名称（英文） 1）不可为空，可输入字母、数字、空格、下划线、小括号、点、左右斜杠等一般英文字符 2）不可合并单元格 3）如果size不为/，子数据名称不能单独为/ 【书写及检查规则】 | Sub Data Name Chinese 子数据名称（中文） 1）不可为空 2）不可合并单元格 3）如果size不为/，子数据名称不能单独为/ 【书写及检查规则】 | Range, Min(Phy.) 最小值 1)不做核查 2)对于Linear/Unsigned/Signed未填写或填写不合法，生成ODX数据时，默认最小范围取代【书写及检查规则】 | Range, Max(Phy.) 最大值 1)不做核查 2)对于Linear/Unsigned/Signed未填写或填写不合法，生成ODX数据时，默认最大范围取代【书写及检查规则】 | Unit 单位 以下卡框为准【书写及检查规则】 | MethodType English 方法类型（英文） 以Legend中定义为准【书写及检查规则】 | MethodType Chinese 方法类型（中文） 以Legend中定义为准【书写及检查规则】 | Default value(Phy.) 默认值 不做核查，可以为空【书写及检查规则】 | Data Type 数据类型 以Legend中定义为准【书写及检查规则】 | [15 empty] | 项目 E03_BEV | 项目 E0Y_BEV | 项目 E03_BEV | 项目 E03_BEV | 项目 E0Y_BEV | 项目 E0Y_BEV | 项目 E0Y纵置增程 | 项目 E03_REEV | 项目 E0Y_REEV T1GC T19C FL | 项目 E03_REEV | 项目 E0Y_REEV | 项目 E01_PHEV | 项目 E01_PHEV | 项目 E02_REEV | 项目 E03_BEV | 项目 M32TFL3_REEV | 项目 E0Y_BEV | 项目 E0Y纵置增程 | 项目 E03_BEV_26MY | 项目 T29_PHEV | 项目 T16A_BEV | 项目 E0Y_BEV_FL | 项目 E0Y_REEV_FL | 项目 E03_REEV_26MY | 项目 T22FL_PHEV | 项目 T26FL_PHEV | 项目 E01_PHEV | 项目 E0V_REEV | 项目 T1TP_ICE T1TP_PHEV | 项目 T13C_BEV | 项目 T1TP_ICE | 项目 T1TP_PHEV | 项目 E02_REEV | 项目 M1FA_PHEV M1FA_BEV | 项目 M1FA_PHEV M1FA_BEV M1FA_ICE | 项目 M1FA_PHEV M1FA_BEV M1FA_ICE | 项目 E0Y_Robotaxi | 项目 T16A_BEV | 项目 T1EJ VPD T1G PHEV VPD | 项目 E0V_PHEV | 项目 T1E 26MY PHEV_VPD | 项目 T13J_欧七 | 项目 T13J_VPD | 项目 T26FL_PHEV_韩国 | 项目 T18D_ICE T18D_PHEV
[31 empty] | 0x01 默认模式 默认模式 1）只能Y、N 2）基于子功能为单位打点Y或N，如果一个子功能下有多行，要合并单元格【书写及检查规则】 | 0x02 编程模式 默认模式 1）只能Y、N 2）基于子功能为单位打点Y或N，如果一个子功能下有多行，要合并单元格【书写及检查规则】 | 0x03 扩展模式 默认模式 1）只能Y、N 2）基于子功能为单位打点Y或N，如果一个子功能下有多行，要合并单元格【书写及检查规则】 | 0x01 默认模式 默认模式 1）只能Y、N 2）基于子功能为单位打点Y或N，如果一个子功能下有多行，要合并单元格【书写及检查规则】 | 0x02 编程模式 默认模式 1）只能Y、N 2）基于子功能为单位打点Y或N，如果一个子功能下有多行，要合并单元格【书写及检查规则】 | 0x03 扩展模式 默认模式 1）只能Y、N 2）基于子功能为单位打点Y或N，如果一个子功能下有多行，要合并单元格【书写及检查规则】 | Level0 锁定 默认模式 1）只能Y、N 2）基于子功能为单位打点Y或N，如果一个子功能下有多行，要合并单元格【书写及检查规则】 | Level1 1级解锁 默认模式 1）只能Y、N 2）基于子功能为单位打点Y或N，如果一个子功能下有多行，要合并单元格【书写及检查规则】 | LevelFBL FBL解锁 默认模式 1）只能Y、N 2）基于子功能为单位打点Y或N，如果一个子功能下有多行，要合并单元格【书写及检查规则】 | LevelIMMO IMMO解锁 默认模式 1）只能Y、N 2）基于子功能为单位打点Y或N，如果一个子功能下有多行，要合并单元格【书写及检查规则】 | [5 empty] | 零件号 703001051AA(国内8155平台) 703001378AA(国内8155平台) 703002551AA(国内8155平台) | 零件号 703002800AA(国内8155平台-已停产) 703001379AA(国内8155平台-已停产) 703001381AA(国内8155平台-已停产) | 零件号 703001579AA(国际欧盟&类欧盟8155平台) 703001580AA(国际欧盟&类欧盟8155平台) | 零件号 703002000AA(国际非欧盟&非类欧盟8155平台) 703002001AA(国际非欧盟&非类欧盟8155平台) 703002775AA(国际非欧盟&非类欧盟8155平台) | 零件号 703001583AA(国际欧盟&类欧盟8155平台) 703001584AA(国际欧盟&类欧盟8155平台) | 零件号 70301998AA(国际非欧盟&非类欧盟8155平台) 70301999AA(国际非欧盟&非类欧盟8155平台) 703002843AA(国际非欧盟&非类欧盟8155平台) | 零件号 703002071AA(8155平台已停产) 703003046AA(8155平台已停产) | 零件号 703002581AA(国际非欧盟8155平台) 703002582AA(国际非欧盟8155平台) | 零件号 703002576AA(国际非欧盟8155平台) 703002577AA(国际非欧盟8155平台) 703005950AA 703005951AA 703005804AA 703004612AA 703004613AA 703006234AA | 零件号 703003023AA(8295平台) | 零件号 703002979AA(8295平台) | 零件号 703002546AA(德赛8255平台) 703002545AA(德赛8255平台) | 零件号 703003287AA（立讯8255平台） 703003288AA（立讯8255平台） | 零件号 703002991AA(德赛8255平台) 703002990AA(德赛8255平台) | 零件号 703003030AA(国内8295平台) 703003919AA(国内8295平台,售后替换8155使用，产线不装) | 零件号 703003108AA(德赛8255平台) 703003109AA(德赛8255平台) | 零件号 703001050AA(国内8295平台) 703003755AA(国内8295平台,售后替换8155使用，产线不装) | 零件号 703003755AA(8295平台,售后替换8155使用，产线不装) | 零件号 703004102AA(8295平台) | 零件号 703003967AA(8678平台) 703003968AA(8678平台) 703005350AA | 零件号 703004048AA(8678平台) 703004049AA(8678平台) | 零件号 703004081AA(8295平台) | 零件号 703004080AA(8295平台) | 零件号 703004103AA(8295平台) | 零件号 703004061AA(德赛8255平台) 703004062AA(德赛8255平台) | 零件号 703004982AA(德赛8255平台) 703004983AA(德赛8255平台) | 零件号 703004458AA(国际德赛8255平台) 703004912AA(国际德赛8255平台) | 零件号 703004650AA 703004651AA | 零件号 703005794AA(宏景) 703005795AA(宏景) 703004250AA(宏景) 703004251AA(宏景) | 零件号 703003918AA(国际车联网德赛8155平台) | 零件号 703005588AA(国内-车联网德赛8155平台) | 零件号 703005534AA(沙特PHEV-车联网德赛8155平台) | 零件号 703002417AA(国际德赛8255平台) 703004945AA(国际德赛8255平台) | 零件号 703004948AA(8155平台) | 零件号 703004947AA(8155平台) | 零件号 703004946AA(8666单主机) | 零件号 703006515AA(8295平台) | 零件号 703005378AA(8155重构) | 零件号 703005817AA 703005920AA | 零件号 703005255AA(国际德赛8295平台) 703005256AA(国际德赛8295平台) 703005257AA(国际德赛8295平台) 703005258AA(国际德赛8295平台) 703005259AA(国际德赛8295平台) | 零件号 703005919AA(8155平台) | 零件号 703006659AA(国际车联网德赛8155平台) | 零件号 703006587AA(国际车联网德赛8155平台) | 零件号 703005470AA | 零件号 703004932AA 703004915AA 703004916AA
1 | 0x5781 | Reset vehicle maintenance | 保养清零 | M | 0x01 | Y | / | / | / | / | / | / | / | - (No Unit) | / | / | / | HEX | 1 | 0 | ALL | Reset vehicle maintenance | 保养清零 | / | / | - (No Unit) | 0x01:Start successful | 0x01:执行成功 | / | TextTable(HEX) | N | N | Y | N | N | N | N | Y | N | N | N | N | Y |  |  | N | Y | Y | Y | Y | Y | Y | Y | Y | N | Y | Y | Y | Y | N | Y | Y | Y | Y | Y | Y | N | N | Y | Y | Y | Y | Y | N | Y | Y | Y | Y | Y | Y | N | N | N | Y | Y | Y | Y | Y | N | N
[5 empty] | 0x03 | Y | / | / | / | / | / | / | / | - (No Unit) | / | / | / | HEX | 1 | 0 | ALL | Reset vehicle maintenance | 保养清零 | / | / | - (No Unit) | 0x02:Routine Completed 0x03:Routine In Progress 0x05:Routine Failure | 0x02:例程完成 0x03:例程执行中 0x05:例程失败 | / | TextTable(HEX) | N | N | Y | N | N | N | N | Y | N | N | N | N | Y |  |  | N | Y | Y | Y | Y | Y | Y | Y | Y | N | Y | Y | Y | Y | N | Y | Y | Y | Y | Y | Y | N | N | Y | Y | Y | Y | Y | N | Y | Y | Y | Y | Y | Y | N | N | N | Y | Y | Y | Y | Y | N | N
[5 empty] | 0x02 | Y | / | / | / | / | / | / | / | - (No Unit) | / | / | / | HEX | 1 | 0 | ALL | Reset vehicle maintenance | 保养清零 | / | / | - (No Unit) | 0x04:Routine Stopped | 0x04:例程停止 | / | TextTable(HEX) | N | N | Y | N | N | N | N | Y | N | N | N | N | Y |  |  | N | Y | Y | Y | Y | Y | Y | Y | Y | N | Y | Y | Y | Y | N | Y | Y | Y | Y | Y | Y | N | N | Y | Y | Y | Y | Y | N | Y | Y | Y | Y | Y | Y | N | N | N | Y | Y | Y | Y | Y | N | N
2 | 0x5783 | Enter DMC 8155 9008 Mode | 进入域控8155 9008模式 | M | 0x01 | Y | / | / | / | / | / | / | / | - (No Unit) | / | / | / | HEX | 1 | 0 | ALL | Enter DMC 8155 9008 Mode | 进入域控8155 9008模式 | / | / | - (No Unit) | 0x02:Routine Completed 0x03:Routine In Progress 0x05:Routine Failure | 0x02:例程完成 0x03:例程执行中 0x05:例程失败 | / | TextTable(HEX) | N | N | Y | N | N | N | N | Y | N | N | N | N | N |  |  | Y | Y | Y | Y | Y | Y | Y | Y | Y | Y | Y | Y | Y | Y | Y | Y | Y | Y | Y | Y | Y | Y | Y | Y | Y | Y | Y | Y | N | N | N | N | Y | Y | Y | N | Y | Y | Y | Y | Y | N | N | Y | Y
3 | 0x5787 | AVM EOL Calibration | AVM EOL 标定 | M | 0x01 | Y | 3 | 0 | 0 | Left Side Around View Camera(LSAVC) | 左侧环视摄像头(LSAVC) | / | / | - (No Unit) | 0b:Not configured 1b:Configured | 0b:未配置 1b:已配置 | / | TextTable(Binary) | 1 | 0 | ALL | AVM EOL Calibration | AVM EOL 标定 | / | / | - (No Unit) | 0x00:Verification is successfull 0x01:verification fails | 0x00:验证成功 0x01:验证失败 | / | TextTable(HEX) | N | N | Y | N | N | N | N | Y | N | N | N | Y | Y |  |  | Y | Y | Y | Y | Y | Y | Y | Y | Y | Y | Y | Y | Y | Y | Y | Y | Y | Y | Y | Y | Y | Y | Y | Y | Y | Y | Y | N | Y | N | Y | Y | Y | Y | Y | Y | Y | Y | Y | Y | N | N | N | Y | Y
[9 empty] | 1 | Rear Center Around View Camera(RCAVC) | 后中环视摄像头(RCAVC) | / | / | - (No Unit) | 0b:Not configured 1b:Configured | 0b:未配置 1b:已配置 | / | TextTable(Binary) | / | / | / | / | / | / | / |  | / | / | /
[9 empty] | 2 | Front Center Around View Camera(FCAVC) | 前中环视摄像头(FCAVC) | / | / | - (No Unit) | 0b:Not configured 1b:Configured | 0b:未配置 1b:已配置 | / | TextTable(Binary) | / | / | / | / | / | / | / |  | / | / | /
[9 empty] | 3~7 | reserved | 预留 | / | / | - (No Unit) | / | / | / | Reserved | / | / | / | / | / | / | / |  | / | / | /
[8 empty] | 1 | 0~6 | reserved | 预留 | / | / | - (No Unit) | / | / | / | Reserved | / | / | / | / | / | / | / |  | / | / | /
[9 empty] | 7 | Right Side Around View Camera(RSAVC) | 右侧环视摄像头(RSAVC) | / | / | - (No Unit) | 0b:Not configured 1b:Configured | 0b:未配置 1b:已配置 | / | TextTable(Binary) | / | / | / | / | / | / | / |  | / | / | /
[8 empty] | 2 | ALL | EOL/After sale | EOL/售后 | / | / | - (No Unit) | 0x00:EOL 0x01:After sale 0x02~0xFF:reserved | 0x00:EOL 0x01:售后 0x02~0xFF:预留 |  | TextTable(HEX) | / | / | / | / | / | / | / |  | / | / | /
[5 empty] | 0x03 | Y | / | / | / | / | / | / | / | - (No Unit) | / | / | / |  | 7 | 0 | ALL | Default value | 默认值 | / | / | - (No Unit) | / | / | 0xFF | HEX | N | N | Y | N | N | N | N | N | N | N | N | Y | Y |  |  | Y | Y | Y | Y | Y | Y | Y | Y | Y | Y | Y | Y | Y | Y | Y | Y | Y | Y | Y | Y | Y | Y | Y | Y | Y | Y | Y | N | Y | N | Y | Y | Y | Y | Y | Y | Y | Y | Y | Y | N | N | N | Y | Y
[7 empty] | / | / | / | / | / | / | / | - (No Unit) | / | / | / |  |  | 1 | 0~1 | Right Side Around View Camera(RSAVC) | 右侧环视摄像头(RSAVC) | / | / | - (No Unit) | 00b:Successful calibration 01b:Under calibration 10b:Calibration failure 11b:Not configured | 00b:标定成功 01b:标定中 10b:标定失败 11b:未配置 |  | TextTable(Binary)
[7 empty] | / | / | / | / | / | / | / | - (No Unit) | / | / | / |  |  |  | 2~3 | Left Side Around View Camera(LSAVC) | 左侧环视摄像头(LSAVC) | / | / | - (No Unit) | 00b:Successful calibration 01b:Under calibration 10b:Calibration failure 11b:Not configured | 00b:标定成功 01b:标定中 10b:标定失败 11b:未配置 |  | TextTable(Binary)
[7 empty] | / | / | / | / | / | / | / | - (No Unit) | / | / | / |  |  |  | 4~5 | Rear Center Around View Camera(RCAVC) | 后中环视摄像头(RCAVC) | / | / | - (No Unit) | 00b:Successful calibration 01b:Under calibration 10b:Calibration failure 11b:Not configured | 00b:标定成功 01b:标定中 10b:标定失败 11b:未配置 |  | TextTable(Binary)
[7 empty] | / | / | / | / | / | / | / | - (No Unit) | / | / | / |  |  |  | 6~7 | Front Center Around View Camera(FCAVC) | 前中环视摄像头(FCAVC) | / | / | - (No Unit) | 00b:Successful calibration 01b:Under calibration 10b:Calibration failure 11b:Not configured | 00b:标定成功 01b:标定中 10b:标定失败 11b:未配置 |  | TextTable(Binary)
[7 empty] | / | / | / | / | / | / | / | - (No Unit) | / | / | / |  |  | 2 | ALL | Default value | 默认值 | / | / | - (No Unit) | / | / | 0xFF | HEX
[7 empty] | / | / | / | / | / | / | / | - (No Unit) | / | / | / |  |  | 3 | ALL | Default value | 默认值 | / | / | - (No Unit) | / | / | 0xFF | HEX
[7 empty] | / | / | / | / | / | / | / | - (No Unit) | / | / | / |  |  | 4 | ALL | Default value | 默认值 | / | / | - (No Unit) | / | / | 0xFF | HEX
[7 empty] | / | / | / | / | / | / | / | - (No Unit) | / | / | / |  |  | 5 | ALL | Default value | 默认值 | / | / | - (No Unit) | / | / | 0xFF | HEX
[7 empty] | / | / | / | / | / | / | / | - (No Unit) | / | / | / |  |  | 6 | ALL | Default value | 默认值 | / | / | - (No Unit) | / | / | 0xFF | HEX
4 | 0x5784 | Ethernet Cable Diag | 以太线缆诊断 | M | 0x01 | Y | 1 | 0 | 0 | VCC/FLZCU | VCC/FLZCU | / | / | - (No Unit) | 0b:Inactive 1b:Active | 0b:未激活 1b:激活 | / | TextTable(Binary) | 1 | 0 | ALL | Ethernet Cable Diag | 以太线缆诊断 | / | / | - (No Unit) | 0x00:no cabling errors detected 0x01:short circuit between cabling detected 0x02:open detected 0x03:No request to activate cable diagnostics 0x10:cable diagnosis already running 0xFF:cable diagnosis could not be started, the PHY does not support cable diagnosis or the specified port does not exit 0x04~0x0F:invalid 0x11~0xFE:invalid 无效 | 0x00:未检测到线缆错误 0x01:电缆短路 0x02:电缆开路 0x03:未请求激活线缆诊断 0x10:线缆诊断进行中 0xFF:电缆诊断无法启动，PHY 不支持电缆诊断或指定端口不存在 0x04~0x0F:无效值 0x11~0xFE:无效值 | / | TextTable(HEX) | N | N | Y | N | N | N | N | N | N | N | N | N | Y |  |  | Y | Y | Y | Y | Y | Y | Y | Y | Y | Y | Y | Y | Y | Y | Y | Y | Y | Y | Y | Y | Y | Y | Y | Y | Y | N | Y | N | N | N | N | N | Y | Y | Y | N | Y | Y | Y | Y | Y | N | N | N | Y
[9 empty] | 1~7 | reserved | 预留 | / | / | - (No Unit) | / | / | / | Reserved | / | / | / | / | / | / | / |  | / | / | /
5 | 0x5785 | Master/Slave mode | 设置主从模式 | M | 0x01 | Y | 1 | 0 | 0 | VCC/FLZCU Master/Slave mode configuration | VCC/FLZCU主从模式配置 | / | / | - (No Unit) | 0b:Slave mode 1b:Master mode | 0b:从模式 1b:主模式 | / | TextTable(Binary) | 1 | 0 | 0 | VCC/FLZCU Master/Slave mode config result | VCC/FLZCU 主从模式配置结果 | / | / | - (No Unit) | 0b:correctResult 1b:incorrectResult | 0b:设置成功 1b:设置失败 | / | TextTable(Binary) | N | N | Y | N | N | N | N | Y | N | N | N | N | N |  |  | Y | Y | Y | Y | Y | Y | Y | Y | Y | Y | Y | Y | Y | Y | Y | Y | Y | Y | Y | Y | Y | Y | Y | Y | Y | Y | Y | N | Y | Y | Y | Y | Y | Y | Y | Y | Y | Y | Y | Y | Y | Y | Y | Y | Y
[9 empty] | 1 | ADCC Master/Slave mode configuration | ADCC主从模式配置 | / | / | - (No Unit) | 0b:Slave mode 1b:Master mode | 0b:从模式 1b:主模式 | / | TextTable(Binary) |  |  | 1 | ADCC Master/Slave mode config result | ADCC主从模式配置结果 | / | / | - (No Unit) | 0b:correctResult 1b:incorrectResult | 0b:设置成功 1b:设置失败 | / | TextTable(Binary)
[9 empty] | 2~7 | reserved | 预留 | / | / | - (No Unit) | / | / | / | Reserved |  |  | 2~7 | reserved | 预留 | / | / | - (No Unit) | / | / | / | Reserved
6 | 0x5786 | Ethernet Enable Test Mode | 使能以太网测试模式 | M | 0x01 | Y | 2 | 0 | 0 | VCC/FLZCU | VCC/FLZCU | / | / | - (No Unit) | 0b:Inactive 1b:Active | 0b:未激活 1b:激活 | / | TextTable(Binary) | 1 | 0 | 0~1 | VCC Test Mode staus | VCC测试模式 | / | / | - (No Unit) | 00b:PHY is going to be put into the requested test mode 01b:PHY can not be put into the requested test mode 10b:test mode not supported for this port 11b:No request to activate Test Mode | 00b:进入请求测试模式成功 01b:进入请求测试模式失败 10b:测试模式不支持 11b:未请求激活以太网测试模式 | / | TextTable(Binary) | N | N | Y | N | N | N | N | Y | N | N | N | N | N |  |  | Y | Y | Y | Y | Y | Y | Y | Y | Y | Y | Y | Y | Y | Y | Y | Y | Y | Y | Y | Y | Y | Y | Y | Y | Y | Y | Y | Y | N | N | Y | Y | Y | Y | Y | N | Y | N | Y | Y | Y | N | N | Y | Y
[9 empty] | 1 | ADCC test mode configuration | ADCC以太网测试模式配置 | / | / | - (No Unit) | 0b: Inactive 1b: Active | 0b: 未激活 1b: 激活 | / | TextTable(Binary) |  |  | 2~3 | ADCC Test Mode staus | ADCC测试模式状态 | / | / | - (No Unit) | 00b:PHY is going to be put into the requested test mode; 01b:PHY can not be put into the requested test mod; 10b: test mode not supported for this port； 11b:No request to activate Test Mode | 00b:进入请求测试模式成功; 01b:进入请求测试模式失败; 10b:测试模式不支持； 11b:未请求激活以太网测试模式 |  | TextTable(Binary)
[9 empty] | 2~7 | reserved | 预留 | / | / | - (No Unit) | / | / | / | Reserved |  |  | 4~7 | reserved | 预留 | / | / | - (No Unit) | / | / | / | Reserved
[8 empty] | 1 | 0~7 | Test Mode | 测试模式 | / | / | - (No Unit) | 0x00:Mode 00 0x01:Mode 01 0x02:Mode 02 0x04:Mode 04 0x05:Mode 05 0x06:Mode 06 0x07:Mode 07 | 0x00:模式00 0x01:模式01 0x02:模式02 0x04:模式04 0x05:模式05 0x06:模式06 0x07:模式07 | / | TextTable(HEX) | / | / | / | / | / | / | / | - (No Unit) | / | / | /
7 | 0x5788 | Learn Secret Key | 学SK | M | 0x01 | Y | / | / | / | / | / | / | / | - (No Unit) | / | / | / | HEX | 1 | 0 | ALL | Learn Secret Key | 学SK | / | / | - (No Unit) | 0x01:Start successful | 0x01:执行成功 | / | TextTable(HEX) | N | N | Y | N | N | N | N | N | N | Y | N | Y | Y |  |  | N | N | N | N | N | N | N | Y | Y | Y | Y | Y | Y | Y | N | Y | N | N | Y | Y | Y | Y | Y | Y | Y | Y | Y | N | Y | Y | Y | Y | Y | Y | Y | Y | Y | Y | Y | Y | Y | Y | Y | Y | Y
[5 empty] | 0x03 | Y | / | / | / | / | / | / | / | - (No Unit) | / | / | / | HEX | 1 | 0 | ALL | Learn Secret Key | 学SK | / | / | - (No Unit) | 0x02:Routine Completed 0x03:Routine In Progress 0x05:Routine Failure | 0x02:例程完成 0x03:例程执行中 0x05:例程失败 | / | TextTable(HEX) | N | N | Y | N | N | N | N | N | N | Y | N | Y | Y |  |  | N | N | N | N | N | N | N | Y | Y | Y | Y | Y | Y | Y | N | Y | N | N | Y | Y | Y | Y | Y | Y | Y | Y | Y | N | Y | Y | Y | Y | Y | Y | Y | Y | Y | Y | Y | Y | Y | Y | Y | Y | Y
[5 empty] | 0x02 | Y | / | / | / | / | / | / | / | - (No Unit) | / | / | / | HEX | 1 | 0 | ALL | Learn Secret Key | 学SK | / | / | - (No Unit) | 0x04:Routine Stopped | 0x04:例程停止 | / | TextTable(HEX) | N | N | Y | N | N | N | N | N | N | Y | N | Y | Y |  |  | N | N | N | N | N | N | N | Y | Y | Y | Y | Y | Y | Y | N | Y | N | N | Y | Y | Y | Y | Y | Y | Y | Y | Y | N | Y | Y | Y | Y | Y | Y | Y | Y | Y | Y | Y | Y | Y | Y | Y | Y | Y
8 | 0x5789 | Tech Secret Key | 教SK | M | 0x01 | Y | / | / | / | / | / | / | / | - (No Unit) | / | / | / | HEX | 1 | 0 | ALL | Tech Secret Key | 教SK | / | / | - (No Unit) | 0x01:Start successful | 0x01:执行成功 | / | TextTable(HEX) | N | N | Y | N | N | N | N | N | N | Y | N | Y | Y |  |  | N | N | N | N | N | N | N | Y | Y | Y | Y | Y | Y | Y | N | Y | N | N | Y | Y | Y | Y | Y | Y | Y | Y | Y | N | Y | Y | Y | Y | Y | Y | Y | Y | Y | Y | Y | Y | Y | Y | Y | Y | Y
[5 empty] | 0x03 | Y | / | / | / | / | / | / | / | - (No Unit) | / | / | / | HEX | 1 | 0 | ALL | Tech Secret Key | 教SK | / | / | - (No Unit) | 0x02:Routine Completed 0x03:Routine In Progress 0x05:Routine Failure | 0x02:例程完成 0x03:例程执行中 0x05:例程失败 | / | TextTable(HEX) | N | N | Y | N | N | N | N | N | N | Y | N | Y | Y |  |  | N | N | N | N | N | N | N | Y | Y | Y | Y | Y | Y | Y | N | Y | N | N | Y | Y | Y | Y | Y | Y | Y | Y | Y | N | Y | Y | Y | Y | Y | Y | Y | Y | Y | Y | Y | Y | Y | Y | Y | Y | Y
[5 empty] | 0x02 | Y | / | / | / | / | / | / | / | - (No Unit) | / | / | / | HEX | 1 | 0 | ALL | Tech Secret Key | 教SK | / | / | - (No Unit) | 0x04:Routine Stopped | 0x04:例程停止 | / | TextTable(HEX) | N | N | Y | N | N | N | N | N | N | Y | N | Y | Y |  |  | N | N | N | N | N | N | N | Y | Y | Y | Y | Y | Y | Y | N | Y | N | N | Y | Y | Y | Y | Y | Y | Y | Y | Y | N | Y | Y | Y | Y | Y | Y | Y | Y | Y | Y | Y | Y | Y | Y | Y | Y | Y
9 | 0x5790 | Reset to Delivery Condition | 重置防盗 | M | 0x01 | Y | / | / | / | / | / | / | / | - (No Unit) | / | / | / | HEX | 1 | 0 | ALL | Reset to Delivery Condition | 重置防盗 | / | / | - (No Unit) | 0x01:Start successful | 0x01:执行成功 | / | TextTable(HEX) | N | N | Y | N | N | N | N | N | N | Y | N | Y | Y |  |  | N | N | N | N | N | N | N | Y | Y | Y | Y | Y | Y | Y | N | Y | N | N | Y | Y | Y | Y | Y | Y | Y | Y | Y | N | Y | Y | Y | Y | Y | Y | Y | Y | Y | Y | Y | Y | Y | Y | Y | Y | Y
[5 empty] | 0x03 | Y | / | / | / | / | / | / | / | - (No Unit) | / | / | / | HEX | 1 | 0 | ALL | Reset to Delivery Condition | 重置防盗 | / | / | - (No Unit) | 0x02:Routine Completed 0x03:Routine In Progress 0x05:Routine Failure | 0x02:例程完成 0x03:例程执行中 0x05:例程失败 | / | TextTable(HEX) | N | N | Y | N | N | N | N | N | N | Y | N | Y | Y |  |  | N | N | N | N | N | N | N | Y | Y | Y | Y | Y | Y | Y | N | Y | N | N | Y | Y | Y | Y | Y | Y | Y | Y | Y | N | Y | Y | Y | Y | Y | Y | Y | Y | Y | Y | Y | Y | Y | Y | Y | Y | Y
[5 empty] | 0x02 | Y | / | / | / | / | / | / | / | - (No Unit) | / | / | / | HEX | 1 | 0 | ALL | Reset to Delivery Condition | 重置防盗 | / | / | - (No Unit) | 0x04:Routine Stopped | 0x04:例程停止 | / | TextTable(HEX) | N | N | Y | N | N | N | N | N | N | Y | N | Y | Y |  |  | N | N | N | N | N | N | N | Y | Y | Y | Y | Y | Y | Y | N | Y | N | N | Y | Y | Y | Y | Y | Y | Y | Y | Y | N | Y | Y | Y | Y | Y | Y | Y | Y | Y | Y | Y | Y | Y | Y | Y | Y | Y
10 | 0x5791 | ICC mode (ADB/USB) switch | ICC 模式（ADB/USB）切换 | M | 0x01 | Y | 1 | 0 | ALL | ICC mode (ADB/USB) switch | ICC 模式（ADB/USB）切换 | / | / | - (No Unit) | 0x01:ADB mode 0x02:USB mode | 0x01:ADB模式 0x02:USB模式 | / | TextTable(HEX) | 1 | 0 | ALL | ICC mode (ADB/USB) switch | ICC 模式（ADB/USB）切换 | / | / | - (No Unit) | 0x01:Start successful | 0x01:执行成功 | / | TextTable(HEX) | N | N | Y | N | N | N | N | Y | N | N | N | Y | N |  |  | Y | Y | Y | Y | Y | Y | Y | Y | Y | Y | Y | Y | Y | Y | Y | Y | Y | Y | Y | Y | Y | Y | Y | Y | Y | Y | Y | Y | Y | Y | Y | Y | Y | Y | Y | Y | Y | Y | Y | Y | Y | Y | Y | Y | Y
[5 empty] | 0x03 | Y | / | / | / | / | / | / | / | - (No Unit) | / | / | / | HEX | 1 | 0 | ALL | ICC mode (ADB/USB) switch | ICC 模式（ADB/USB）切换 | / | / | - (No Unit) | 0x02:Routine Completed 0x03:Routine In Progress 0x05:Routine Failure | 0x02:例程完成 0x03:例程执行中 0x05:例程失败 | / | TextTable(HEX) | N | N | Y | N | N | N | N | Y | N | N | N | Y | N |  |  | Y | Y | Y | Y | Y | Y | Y | Y | Y | Y | Y | Y | Y | Y | Y | Y | Y | Y | Y | Y | Y | Y | Y | Y | Y | Y | Y | Y | Y | Y | Y | Y | Y | Y | Y | Y | Y | Y | Y | Y | Y | Y | Y | Y | Y
11 | 0x5792 | factory data reset | 恢复出厂设置 | M | 0x01 | Y | / | / | / | / | / | / | / | - (No Unit) | / | / | / | HEX | 1 | 0 | ALL | factory data reset | 恢复出厂设置 | / | / | - (No Unit) | 0x00:Start successful 0x01:Routine Failure | 0x00:执行成功 0x01:例程失败 | / | TextTable(HEX) | N | N | Y | N | N | N | N | Y | N | N | N | Y | N |  |  | Y | Y | Y | Y | Y | Y | Y | Y | Y | Y | Y | Y | Y | Y | Y | Y | Y | Y | Y | Y | Y | Y | Y | Y | Y | Y | Y | Y | Y | Y | Y | Y | Y | Y | Y | Y | Y | Y | Y | Y | Y | Y | Y | Y | Y
12 | 0x5793 | The upgrade through USB is triggered | 触发U盘升级 | U | 0x01 | Y | / | / | / | / | / | / | / | - (No Unit) | / | / | / | HEX | 1 | 0 | ALL | The upgrade through USB is triggered | 触发U盘升级 | / | / | - (No Unit) | 0x00:Trigger success 0x01:Trigger failure | 0x00:触发成功 0x01:触发失败 | / | TextTable(HEX) | N | N | Y | N | N | Y | N | Y | N | N | N | Y | N | / | / | Y | N | Y | Y | Y | Y | N | Y | Y | N | N | N | N | N | N | N | N | N | N | N | N | N | N | N | N | N | N | Y | Y | N | N | N | N | N | N | Y | N | N | N | N | N | N | N | N | N
13 | 0x5794 | Ethernet Cable Diag Extended | 以太线缆诊断拓展 | M | 0x01 | Y | 1 | 0 | 0 | ADCC Cable Diag configuratio | ADCC线缆诊断配置 | / | / | - (No Unit) | 0b:Inactive 1b:Active | 0b:未激活 1b:激活 | / | TextTable(Binary) | 1 | 0 | ALL | Ethernet Cable Diag | 以太线缆诊断 | / | / | - (No Unit) | 0x00:no cabling errors detected; 0x01:short circuit between cabling detected; 0x02:open detected; 0x03:No request to activate cable diagnostics; 0x10:cable diagnosis already running; 0xFF:cable diagnosis could not be started,the PHY does not support cable diagnosis or the specified port does not exit; | 0x00:未检测到线缆错误; 0x01:电缆短路; 0x02:电缆开路; 0x03:未请求激活线缆诊断; 0x10:线缆诊断进行中; 0xFF:电缆诊断无法启动,PHY不支持电缆诊断或指定端口不存在; | / | TextTable(HEX) | N | N | Y | N | N | N | N | Y | N | N | N | N | Y |  |  | N | N | N | N | N | N | N | N | N | N | N | N | N | N | N | Y | N | N | Y | Y | Y | Y | Y | Y | Y | Y | N | N | N | N | N | N | N | Y | Y | N | Y | N | N | N | N | N | N | N | Y
[9 empty] | 1~7 | reserved | 预留 | / | / | - (No Unit) | / | / | / | Reserved | / | / | / | / | / | / | / | - (No Unit) | / | / | /
14 | 0x5795 | Reset vehicle maintenance 2 | 保养清零 2 | U | 0x01 | Y | 1 | 0 | ALL | Maintenance items | 保养条目 | / | / | - (No Unit) | 0x00:First maintenance 0x01:Routine maintenance of the three-electricity system 0x02:Cabin air filter 0x03:Reducer gear oil 0x04:Brake fluid 0x05:Cooling liquid 0x06:Brake block 0x07:Air filtration chip 0x08:Engine oil 0x09:Oil filter 0x0A:Ignition plug 0x0B:Activated carbon tank filtration 0x0C:Fuel vapor rubber hose | 0x00:首次保养 0x01:三电系统常规维护 0x02:空调滤芯 0x03:减速器齿轮油 0x04:制动液 0x05:冷却液 0x06:刹车片 0x07:空气滤芯 0x08:机油 0x09:机油滤清器 0x0A:火花塞 0x0B:活性炭罐过滤 0x0C:燃油蒸汽橡胶管 | / | TextTable(HEX) | 1 | 0 | ALL | Reset vehicle maintenance 2 | 保养清零 2 | / | / | - (No Unit) | 0x01:Start successful | 0x01:执行成功 | / | TextTable(HEX) | N | N | Y | N | N | N | N | Y | N | N | N | N | Y |  | 关联03.2 ECU DID 0x5784 | Y | Y | N | N | N | N | Y | N | N | Y | Y | N | N | N | Y | Y | Y | N | N | Y | Y | Y | Y | N | N | N | N | N | Y | N | N | N | N | N | N | Y | Y | N | N | N | N | N | N | Y | Y
[5 empty] | 0x03 | Y | / | / | / | / | / | / | / | - (No Unit) | / | / | / | HEX | 1 | 0 | ALL | Reset vehicle maintenance 2 | 保养清零 2 | / | / | - (No Unit) | 0x02:Routine Completed 0x03:Routine In Progress 0x05:Routine Failure 0x06:Uncompleted first maintenance 0x07:Completed first maintenance | 0x02:例程完成 0x03:例程执行中 0x05:例程失败 0x06:首保未完成，需先进行首保 0x07:首保已完成，无法再次进行首保 | / | TextTable(HEX) | N | N | Y | N | N | N | N | Y | N | N | N | N | Y |  | 首保清零未完成，不允许执行其他保养条目清零 | Y | Y | N | N | N | N | Y | N | N | Y | Y | N | N | N | Y | Y | Y | N | N | Y | Y | Y | Y | N | N | N | N | N | Y | N | N | N | N | N | N | Y | Y | N | N | N | N | N | N | Y | Y
[5 empty] | 0x02 | Y | / | / | / | / | / | / | / | - (No Unit) | / | / | / | HEX | 1 | 0 | ALL | Reset vehicle maintenance 2 | 保养清零 2 | / | / | - (No Unit) | 0x04:Routine Stopped | 0x04:例程停止 | / | TextTable(HEX) | N | N | Y | N | N | N | N | Y | N | N | N | N | Y |  |  | Y | Y | N | N | N | N | Y | N | N | Y | Y | N | N | N | Y | Y | Y | N | N | Y | Y | Y | Y | N | N | N | N | N | Y | N | N | N | N | N | N | Y | Y | N | N | N | N | N | N | Y | Y
15 | 0xDD45 | Get CBB Files | 获取CBB文件 | U | 0x01 | Y | 1 | ALL | ALL | Get CBB Files | 获取CBB文件 | / | / | - (No Unit) | 0x00:FirstTimeFilling 0x01:UpdateFile | 0x00:首次灌装证书 0x01:更新证书 | / | Texttable | 1*m+1 | 0 | ALL | Get CBB Files result | 获取CBB文件结果 | / | / | - (No Unit) | 0x00:Success 0x01:Failed | 0x00:成功 0x01:失败 | / | TextTable(HEX) | N | N | Y | N | N | Y | N | Y | N |  | Y | Y | / | / | 来源：参考《证书灌装方案》 | N | N | N | N | N | N | N | N | N | N | N | N | N | N | N | N | N | N | N | N | N | N | N | N | N | N | N | Y | N | N | N | N | N | N | N | N | N | N |  | N | N
[20 empty] | 1 | ALL | CBB File | CBB文件 | / | / | - (No Unit) | / | / | / | HEX | [54 empty] | N | N
|  |  |  | U | 0x02 | N | / | / | / | / | / | / | / | - (No Unit) |  |  |  | Reserved | / | / | / | / | / | / | / | - (No Unit) |  |  |  | Reserved | N | N | N | N | N | N | N | Y | N |  | Y | Y | / | / | 来源：参考《证书灌装方案》 | N | N | N | N | N | N | N | N | N | N | N | N | N | N | N | N | N | N | N | N | N | N | N | N | N | N | N | Y | N | N | N | N | N | N | N | N | N | N |  | N | N
|  |  |  | U | 0x03 | N | / | / | / | / | / | / | / | - (No Unit) |  |  |  | Reserved | / | / | / | / | / | / | / | - (No Unit) |  |  |  | Reserved | N | N | N | N | N | N | N | Y | N |  | Y | Y | / | / | 来源：参考《证书灌装方案》 | [39 empty] | N | N
16 | 0xDD46 | Fill/Renew Certificate | 灌装/更新证书 | M | 0x01 | Y | 1*m+1 | 0 | ALL | Fill/Renew Certificate | 灌装/更新证书 | / | / | - (No Unit) | 0x00:FirstTimeFilling 0x01:UpdateFile | 0x00:首次灌装证书 0x01:更新证书 | / | Texttable | 2 | 0 | ALL | Fill/Renew Certificate | 灌装/更新证书 | / | / | - (No Unit) | 0x00:FirstTimeFilling 0x01:UpdateFile | 0x00:首次灌装证书 0x01:更新证书 | / | TextTable(HEX) | N | N | Y | N | N | Y | N | Y | N |  | Y | Y | / | / | 来源：参考《证书灌装方案》 | N | N | N | N | N | N | N | N | N | N | N | N | N | N | N | N | N | N | N | N | N | N | N | N | N | N | N | Y | N | N | N | N | N | N | N | N | N | N |  | N | N
[8 empty] | 1 | ALL | CBB File | CBB文件 | / | / | - (No Unit) | / | / | / | Bytefield |  | 1 | ALL | Filling result parameters | 灌装结果参数 | / | / | - (No Unit) | 0x00: Success 0x01: Failed | 0x00:成功 0x01:失败 | / | TextTable(HEX) | [54 empty] | N | N
|  |  |  | M | 0x02 | N | / | / | / | / | / | / | / | - (No Unit) |  |  |  | Reserved | / | / | / | / | / | / | / | - (No Unit) |  |  |  | Reserved | N | N | N | N | N | N | N | Y | N |  | Y | Y | / | / | 来源：参考《证书灌装方案》 | N | N | N | N | N | N | N | N | N | N | N | N | N | N | N | N | N | N | N | N | N | N | N | N | N | N | N | Y | N | N | N | N | N | N | N | N | N | N |  | N | N
|  |  |  | M | 0x03 | N | / | / | / | / | / | / | / | - (No Unit) |  |  |  | Reserved | / | / | / | / | / | / | / | - (No Unit) |  |  |  | Reserved | N | N | N | N | N | N | N | Y | N |  | Y | Y | / | / | 来源：参考《证书灌装方案》 | [39 empty] | N | N
#EndOfData

## 04.1.GroupOfDTC
填写要求： 本页由部件ECU负责填写，填写具体的支持情况，选择Y或者N；仅Y、N修改，其余不可修改
GroupOfDTC DTC群组 |  |  |  | ECU是否支持 打点写及检查规则： 1）基于GroupOfDTC为单位打点Y或N 2）打点信息只能Y、N或空，空按照N处理 项目填写及检查规则： 1）项目字段保留，具体项目名称以alt+enter换行后填写 2）与诊断云数据库里面创建的车型名称保持一致 3）多个项目，以alt+enter换行填写 零件号写及检查规则： 1）零件号字段保留，具体零件号以alt+enter换行后填写 2）“零件号+软件零件号(可选)+备注(可选) ” 命名； 3）软件零件号以字符_开头标识； 4）备注用字符(开始，字符)结束 5）同一个项目下多个零件号，以alt+enter换行填写 6）举例如下： 举例1：703002000AA_S00000004AA(E03国际8155平台) 举例2：703002001AA_S00000005AA 举例3：703002002AA | ECU是否支持 打点写及检查规则： 1）基于GroupOfDTC为单位打点Y或N 2）打点信息只能Y、N或空，空按照N处理 项目填写及检查规则： 1）项目字段保留，具体项目名称以alt+enter换行后填写 2）与诊断云数据库里面创建的车型名称保持一致 3）多个项目，以alt+enter换行填写 零件号写及检查规则： 1）零件号字段保留，具体零件号以alt+enter换行后填写 2）“零件号+软件零件号(可选)+备注(可选) ” 命名； 3）软件零件号以字符_开头标识； 4）备注用字符(开始，字符)结束 5）同一个项目下多个零件号，以alt+enter换行填写 6）举例如下： 举例1：703002000AA_S00000004AA(E03国际8155平台) 举例2：703002001AA_S00000005AA 举例3：703002002AA | ECU是否支持 打点写及检查规则： 1）基于GroupOfDTC为单位打点Y或N 2）打点信息只能Y、N或空，空按照N处理 项目填写及检查规则： 1）项目字段保留，具体项目名称以alt+enter换行后填写 2）与诊断云数据库里面创建的车型名称保持一致 3）多个项目，以alt+enter换行填写 零件号写及检查规则： 1）零件号字段保留，具体零件号以alt+enter换行后填写 2）“零件号+软件零件号(可选)+备注(可选) ” 命名； 3）软件零件号以字符_开头标识； 4）备注用字符(开始，字符)结束 5）同一个项目下多个零件号，以alt+enter换行填写 6）举例如下： 举例1：703002000AA_S00000004AA(E03国际8155平台) 举例2：703002001AA_S00000005AA 举例3：703002002AA | ECU是否支持 打点写及检查规则： 1）基于GroupOfDTC为单位打点Y或N 2）打点信息只能Y、N或空，空按照N处理 项目填写及检查规则： 1）项目字段保留，具体项目名称以alt+enter换行后填写 2）与诊断云数据库里面创建的车型名称保持一致 3）多个项目，以alt+enter换行填写 零件号写及检查规则： 1）零件号字段保留，具体零件号以alt+enter换行后填写 2）“零件号+软件零件号(可选)+备注(可选) ” 命名； 3）软件零件号以字符_开头标识； 4）备注用字符(开始，字符)结束 5）同一个项目下多个零件号，以alt+enter换行填写 6）举例如下： 举例1：703002000AA_S00000004AA(E03国际8155平台) 举例2：703002001AA_S00000005AA 举例3：703002002AA | ECU是否支持 打点写及检查规则： 1）基于GroupOfDTC为单位打点Y或N 2）打点信息只能Y、N或空，空按照N处理 项目填写及检查规则： 1）项目字段保留，具体项目名称以alt+enter换行后填写 2）与诊断云数据库里面创建的车型名称保持一致 3）多个项目，以alt+enter换行填写 零件号写及检查规则： 1）零件号字段保留，具体零件号以alt+enter换行后填写 2）“零件号+软件零件号(可选)+备注(可选) ” 命名； 3）软件零件号以字符_开头标识； 4）备注用字符(开始，字符)结束 5）同一个项目下多个零件号，以alt+enter换行填写 6）举例如下： 举例1：703002000AA_S00000004AA(E03国际8155平台) 举例2：703002001AA_S00000005AA 举例3：703002002AA | ECU是否支持 打点写及检查规则： 1）基于GroupOfDTC为单位打点Y或N 2）打点信息只能Y、N或空，空按照N处理 项目填写及检查规则： 1）项目字段保留，具体项目名称以alt+enter换行后填写 2）与诊断云数据库里面创建的车型名称保持一致 3）多个项目，以alt+enter换行填写 零件号写及检查规则： 1）零件号字段保留，具体零件号以alt+enter换行后填写 2）“零件号+软件零件号(可选)+备注(可选) ” 命名； 3）软件零件号以字符_开头标识； 4）备注用字符(开始，字符)结束 5）同一个项目下多个零件号，以alt+enter换行填写 6）举例如下： 举例1：703002000AA_S00000004AA(E03国际8155平台) 举例2：703002001AA_S00000005AA 举例3：703002002AA | ECU是否支持 打点写及检查规则： 1）基于GroupOfDTC为单位打点Y或N 2）打点信息只能Y、N或空，空按照N处理 项目填写及检查规则： 1）项目字段保留，具体项目名称以alt+enter换行后填写 2）与诊断云数据库里面创建的车型名称保持一致 3）多个项目，以alt+enter换行填写 零件号写及检查规则： 1）零件号字段保留，具体零件号以alt+enter换行后填写 2）“零件号+软件零件号(可选)+备注(可选) ” 命名； 3）软件零件号以字符_开头标识； 4）备注用字符(开始，字符)结束 5）同一个项目下多个零件号，以alt+enter换行填写 6）举例如下： 举例1：703002000AA_S00000004AA(E03国际8155平台) 举例2：703002001AA_S00000005AA 举例3：703002002AA | ECU是否支持 打点写及检查规则： 1）基于GroupOfDTC为单位打点Y或N 2）打点信息只能Y、N或空，空按照N处理 项目填写及检查规则： 1）项目字段保留，具体项目名称以alt+enter换行后填写 2）与诊断云数据库里面创建的车型名称保持一致 3）多个项目，以alt+enter换行填写 零件号写及检查规则： 1）零件号字段保留，具体零件号以alt+enter换行后填写 2）“零件号+软件零件号(可选)+备注(可选) ” 命名； 3）软件零件号以字符_开头标识； 4）备注用字符(开始，字符)结束 5）同一个项目下多个零件号，以alt+enter换行填写 6）举例如下： 举例1：703002000AA_S00000004AA(E03国际8155平台) 举例2：703002001AA_S00000005AA 举例3：703002002AA | ECU是否支持 打点写及检查规则： 1）基于GroupOfDTC为单位打点Y或N 2）打点信息只能Y、N或空，空按照N处理 项目填写及检查规则： 1）项目字段保留，具体项目名称以alt+enter换行后填写 2）与诊断云数据库里面创建的车型名称保持一致 3）多个项目，以alt+enter换行填写 零件号写及检查规则： 1）零件号字段保留，具体零件号以alt+enter换行后填写 2）“零件号+软件零件号(可选)+备注(可选) ” 命名； 3）软件零件号以字符_开头标识； 4）备注用字符(开始，字符)结束 5）同一个项目下多个零件号，以alt+enter换行填写 6）举例如下： 举例1：703002000AA_S00000004AA(E03国际8155平台) 举例2：703002001AA_S00000005AA 举例3：703002002AA | ECU是否支持 打点写及检查规则： 1）基于GroupOfDTC为单位打点Y或N 2）打点信息只能Y、N或空，空按照N处理 项目填写及检查规则： 1）项目字段保留，具体项目名称以alt+enter换行后填写 2）与诊断云数据库里面创建的车型名称保持一致 3）多个项目，以alt+enter换行填写 零件号写及检查规则： 1）零件号字段保留，具体零件号以alt+enter换行后填写 2）“零件号+软件零件号(可选)+备注(可选) ” 命名； 3）软件零件号以字符_开头标识； 4）备注用字符(开始，字符)结束 5）同一个项目下多个零件号，以alt+enter换行填写 6）举例如下： 举例1：703002000AA_S00000004AA(E03国际8155平台) 举例2：703002001AA_S00000005AA 举例3：703002002AA | ECU是否支持 打点写及检查规则： 1）基于GroupOfDTC为单位打点Y或N 2）打点信息只能Y、N或空，空按照N处理 项目填写及检查规则： 1）项目字段保留，具体项目名称以alt+enter换行后填写 2）与诊断云数据库里面创建的车型名称保持一致 3）多个项目，以alt+enter换行填写 零件号写及检查规则： 1）零件号字段保留，具体零件号以alt+enter换行后填写 2）“零件号+软件零件号(可选)+备注(可选) ” 命名； 3）软件零件号以字符_开头标识； 4）备注用字符(开始，字符)结束 5）同一个项目下多个零件号，以alt+enter换行填写 6）举例如下： 举例1：703002000AA_S00000004AA(E03国际8155平台) 举例2：703002001AA_S00000005AA 举例3：703002002AA | ECU是否支持 打点写及检查规则： 1）基于GroupOfDTC为单位打点Y或N 2）打点信息只能Y、N或空，空按照N处理 项目填写及检查规则： 1）项目字段保留，具体项目名称以alt+enter换行后填写 2）与诊断云数据库里面创建的车型名称保持一致 3）多个项目，以alt+enter换行填写 零件号写及检查规则： 1）零件号字段保留，具体零件号以alt+enter换行后填写 2）“零件号+软件零件号(可选)+备注(可选) ” 命名； 3）软件零件号以字符_开头标识； 4）备注用字符(开始，字符)结束 5）同一个项目下多个零件号，以alt+enter换行填写 6）举例如下： 举例1：703002000AA_S00000004AA(E03国际8155平台) 举例2：703002001AA_S00000005AA 举例3：703002002AA | ECU是否支持 打点写及检查规则： 1）基于GroupOfDTC为单位打点Y或N 2）打点信息只能Y、N或空，空按照N处理 项目填写及检查规则： 1）项目字段保留，具体项目名称以alt+enter换行后填写 2）与诊断云数据库里面创建的车型名称保持一致 3）多个项目，以alt+enter换行填写 零件号写及检查规则： 1）零件号字段保留，具体零件号以alt+enter换行后填写 2）“零件号+软件零件号(可选)+备注(可选) ” 命名； 3）软件零件号以字符_开头标识； 4）备注用字符(开始，字符)结束 5）同一个项目下多个零件号，以alt+enter换行填写 6）举例如下： 举例1：703002000AA_S00000004AA(E03国际8155平台) 举例2：703002001AA_S00000005AA 举例3：703002002AA | ECU是否支持 打点写及检查规则： 1）基于GroupOfDTC为单位打点Y或N 2）打点信息只能Y、N或空，空按照N处理 项目填写及检查规则： 1）项目字段保留，具体项目名称以alt+enter换行后填写 2）与诊断云数据库里面创建的车型名称保持一致 3）多个项目，以alt+enter换行填写 零件号写及检查规则： 1）零件号字段保留，具体零件号以alt+enter换行后填写 2）“零件号+软件零件号(可选)+备注(可选) ” 命名； 3）软件零件号以字符_开头标识； 4）备注用字符(开始，字符)结束 5）同一个项目下多个零件号，以alt+enter换行填写 6）举例如下： 举例1：703002000AA_S00000004AA(E03国际8155平台) 举例2：703002001AA_S00000005AA 举例3：703002002AA | ECU是否支持 打点写及检查规则： 1）基于GroupOfDTC为单位打点Y或N 2）打点信息只能Y、N或空，空按照N处理 项目填写及检查规则： 1）项目字段保留，具体项目名称以alt+enter换行后填写 2）与诊断云数据库里面创建的车型名称保持一致 3）多个项目，以alt+enter换行填写 零件号写及检查规则： 1）零件号字段保留，具体零件号以alt+enter换行后填写 2）“零件号+软件零件号(可选)+备注(可选) ” 命名； 3）软件零件号以字符_开头标识； 4）备注用字符(开始，字符)结束 5）同一个项目下多个零件号，以alt+enter换行填写 6）举例如下： 举例1：703002000AA_S00000004AA(E03国际8155平台) 举例2：703002001AA_S00000005AA 举例3：703002002AA | ECU是否支持 打点写及检查规则： 1）基于GroupOfDTC为单位打点Y或N 2）打点信息只能Y、N或空，空按照N处理 项目填写及检查规则： 1）项目字段保留，具体项目名称以alt+enter换行后填写 2）与诊断云数据库里面创建的车型名称保持一致 3）多个项目，以alt+enter换行填写 零件号写及检查规则： 1）零件号字段保留，具体零件号以alt+enter换行后填写 2）“零件号+软件零件号(可选)+备注(可选) ” 命名； 3）软件零件号以字符_开头标识； 4）备注用字符(开始，字符)结束 5）同一个项目下多个零件号，以alt+enter换行填写 6）举例如下： 举例1：703002000AA_S00000004AA(E03国际8155平台) 举例2：703002001AA_S00000005AA 举例3：703002002AA | ECU是否支持 打点写及检查规则： 1）基于GroupOfDTC为单位打点Y或N 2）打点信息只能Y、N或空，空按照N处理 项目填写及检查规则： 1）项目字段保留，具体项目名称以alt+enter换行后填写 2）与诊断云数据库里面创建的车型名称保持一致 3）多个项目，以alt+enter换行填写 零件号写及检查规则： 1）零件号字段保留，具体零件号以alt+enter换行后填写 2）“零件号+软件零件号(可选)+备注(可选) ” 命名； 3）软件零件号以字符_开头标识； 4）备注用字符(开始，字符)结束 5）同一个项目下多个零件号，以alt+enter换行填写 6）举例如下： 举例1：703002000AA_S00000004AA(E03国际8155平台) 举例2：703002001AA_S00000005AA 举例3：703002002AA | ECU是否支持 打点写及检查规则： 1）基于GroupOfDTC为单位打点Y或N 2）打点信息只能Y、N或空，空按照N处理 项目填写及检查规则： 1）项目字段保留，具体项目名称以alt+enter换行后填写 2）与诊断云数据库里面创建的车型名称保持一致 3）多个项目，以alt+enter换行填写 零件号写及检查规则： 1）零件号字段保留，具体零件号以alt+enter换行后填写 2）“零件号+软件零件号(可选)+备注(可选) ” 命名； 3）软件零件号以字符_开头标识； 4）备注用字符(开始，字符)结束 5）同一个项目下多个零件号，以alt+enter换行填写 6）举例如下： 举例1：703002000AA_S00000004AA(E03国际8155平台) 举例2：703002001AA_S00000005AA 举例3：703002002AA | ECU是否支持 打点写及检查规则： 1）基于GroupOfDTC为单位打点Y或N 2）打点信息只能Y、N或空，空按照N处理 项目填写及检查规则： 1）项目字段保留，具体项目名称以alt+enter换行后填写 2）与诊断云数据库里面创建的车型名称保持一致 3）多个项目，以alt+enter换行填写 零件号写及检查规则： 1）零件号字段保留，具体零件号以alt+enter换行后填写 2）“零件号+软件零件号(可选)+备注(可选) ” 命名； 3）软件零件号以字符_开头标识； 4）备注用字符(开始，字符)结束 5）同一个项目下多个零件号，以alt+enter换行填写 6）举例如下： 举例1：703002000AA_S00000004AA(E03国际8155平台) 举例2：703002001AA_S00000005AA 举例3：703002002AA | ECU是否支持 打点写及检查规则： 1）基于GroupOfDTC为单位打点Y或N 2）打点信息只能Y、N或空，空按照N处理 项目填写及检查规则： 1）项目字段保留，具体项目名称以alt+enter换行后填写 2）与诊断云数据库里面创建的车型名称保持一致 3）多个项目，以alt+enter换行填写 零件号写及检查规则： 1）零件号字段保留，具体零件号以alt+enter换行后填写 2）“零件号+软件零件号(可选)+备注(可选) ” 命名； 3）软件零件号以字符_开头标识； 4）备注用字符(开始，字符)结束 5）同一个项目下多个零件号，以alt+enter换行填写 6）举例如下： 举例1：703002000AA_S00000004AA(E03国际8155平台) 举例2：703002001AA_S00000005AA 举例3：703002002AA | ECU是否支持 打点写及检查规则： 1）基于GroupOfDTC为单位打点Y或N 2）打点信息只能Y、N或空，空按照N处理 项目填写及检查规则： 1）项目字段保留，具体项目名称以alt+enter换行后填写 2）与诊断云数据库里面创建的车型名称保持一致 3）多个项目，以alt+enter换行填写 零件号写及检查规则： 1）零件号字段保留，具体零件号以alt+enter换行后填写 2）“零件号+软件零件号(可选)+备注(可选) ” 命名； 3）软件零件号以字符_开头标识； 4）备注用字符(开始，字符)结束 5）同一个项目下多个零件号，以alt+enter换行填写 6）举例如下： 举例1：703002000AA_S00000004AA(E03国际8155平台) 举例2：703002001AA_S00000005AA 举例3：703002002AA | ECU是否支持 打点写及检查规则： 1）基于GroupOfDTC为单位打点Y或N 2）打点信息只能Y、N或空，空按照N处理 项目填写及检查规则： 1）项目字段保留，具体项目名称以alt+enter换行后填写 2）与诊断云数据库里面创建的车型名称保持一致 3）多个项目，以alt+enter换行填写 零件号写及检查规则： 1）零件号字段保留，具体零件号以alt+enter换行后填写 2）“零件号+软件零件号(可选)+备注(可选) ” 命名； 3）软件零件号以字符_开头标识； 4）备注用字符(开始，字符)结束 5）同一个项目下多个零件号，以alt+enter换行填写 6）举例如下： 举例1：703002000AA_S00000004AA(E03国际8155平台) 举例2：703002001AA_S00000005AA 举例3：703002002AA | ECU是否支持 打点写及检查规则： 1）基于GroupOfDTC为单位打点Y或N 2）打点信息只能Y、N或空，空按照N处理 项目填写及检查规则： 1）项目字段保留，具体项目名称以alt+enter换行后填写 2）与诊断云数据库里面创建的车型名称保持一致 3）多个项目，以alt+enter换行填写 零件号写及检查规则： 1）零件号字段保留，具体零件号以alt+enter换行后填写 2）“零件号+软件零件号(可选)+备注(可选) ” 命名； 3）软件零件号以字符_开头标识； 4）备注用字符(开始，字符)结束 5）同一个项目下多个零件号，以alt+enter换行填写 6）举例如下： 举例1：703002000AA_S00000004AA(E03国际8155平台) 举例2：703002001AA_S00000005AA 举例3：703002002AA | ECU是否支持 打点写及检查规则： 1）基于GroupOfDTC为单位打点Y或N 2）打点信息只能Y、N或空，空按照N处理 项目填写及检查规则： 1）项目字段保留，具体项目名称以alt+enter换行后填写 2）与诊断云数据库里面创建的车型名称保持一致 3）多个项目，以alt+enter换行填写 零件号写及检查规则： 1）零件号字段保留，具体零件号以alt+enter换行后填写 2）“零件号+软件零件号(可选)+备注(可选) ” 命名； 3）软件零件号以字符_开头标识； 4）备注用字符(开始，字符)结束 5）同一个项目下多个零件号，以alt+enter换行填写 6）举例如下： 举例1：703002000AA_S00000004AA(E03国际8155平台) 举例2：703002001AA_S00000005AA 举例3：703002002AA | ECU是否支持 打点写及检查规则： 1）基于GroupOfDTC为单位打点Y或N 2）打点信息只能Y、N或空，空按照N处理 项目填写及检查规则： 1）项目字段保留，具体项目名称以alt+enter换行后填写 2）与诊断云数据库里面创建的车型名称保持一致 3）多个项目，以alt+enter换行填写 零件号写及检查规则： 1）零件号字段保留，具体零件号以alt+enter换行后填写 2）“零件号+软件零件号(可选)+备注(可选) ” 命名； 3）软件零件号以字符_开头标识； 4）备注用字符(开始，字符)结束 5）同一个项目下多个零件号，以alt+enter换行填写 6）举例如下： 举例1：703002000AA_S00000004AA(E03国际8155平台) 举例2：703002001AA_S00000005AA 举例3：703002002AA | ECU是否支持 打点写及检查规则： 1）基于GroupOfDTC为单位打点Y或N 2）打点信息只能Y、N或空，空按照N处理 项目填写及检查规则： 1）项目字段保留，具体项目名称以alt+enter换行后填写 2）与诊断云数据库里面创建的车型名称保持一致 3）多个项目，以alt+enter换行填写 零件号写及检查规则： 1）零件号字段保留，具体零件号以alt+enter换行后填写 2）“零件号+软件零件号(可选)+备注(可选) ” 命名； 3）软件零件号以字符_开头标识； 4）备注用字符(开始，字符)结束 5）同一个项目下多个零件号，以alt+enter换行填写 6）举例如下： 举例1：703002000AA_S00000004AA(E03国际8155平台) 举例2：703002001AA_S00000005AA 举例3：703002002AA | ECU是否支持 打点写及检查规则： 1）基于GroupOfDTC为单位打点Y或N 2）打点信息只能Y、N或空，空按照N处理 项目填写及检查规则： 1）项目字段保留，具体项目名称以alt+enter换行后填写 2）与诊断云数据库里面创建的车型名称保持一致 3）多个项目，以alt+enter换行填写 零件号写及检查规则： 1）零件号字段保留，具体零件号以alt+enter换行后填写 2）“零件号+软件零件号(可选)+备注(可选) ” 命名； 3）软件零件号以字符_开头标识； 4）备注用字符(开始，字符)结束 5）同一个项目下多个零件号，以alt+enter换行填写 6）举例如下： 举例1：703002000AA_S00000004AA(E03国际8155平台) 举例2：703002001AA_S00000005AA 举例3：703002002AA | ECU是否支持 打点写及检查规则： 1）基于GroupOfDTC为单位打点Y或N 2）打点信息只能Y、N或空，空按照N处理 项目填写及检查规则： 1）项目字段保留，具体项目名称以alt+enter换行后填写 2）与诊断云数据库里面创建的车型名称保持一致 3）多个项目，以alt+enter换行填写 零件号写及检查规则： 1）零件号字段保留，具体零件号以alt+enter换行后填写 2）“零件号+软件零件号(可选)+备注(可选) ” 命名； 3）软件零件号以字符_开头标识； 4）备注用字符(开始，字符)结束 5）同一个项目下多个零件号，以alt+enter换行填写 6）举例如下： 举例1：703002000AA_S00000004AA(E03国际8155平台) 举例2：703002001AA_S00000005AA 举例3：703002002AA | ECU是否支持 打点写及检查规则： 1）基于GroupOfDTC为单位打点Y或N 2）打点信息只能Y、N或空，空按照N处理 项目填写及检查规则： 1）项目字段保留，具体项目名称以alt+enter换行后填写 2）与诊断云数据库里面创建的车型名称保持一致 3）多个项目，以alt+enter换行填写 零件号写及检查规则： 1）零件号字段保留，具体零件号以alt+enter换行后填写 2）“零件号+软件零件号(可选)+备注(可选) ” 命名； 3）软件零件号以字符_开头标识； 4）备注用字符(开始，字符)结束 5）同一个项目下多个零件号，以alt+enter换行填写 6）举例如下： 举例1：703002000AA_S00000004AA(E03国际8155平台) 举例2：703002001AA_S00000005AA 举例3：703002002AA | ECU是否支持 打点写及检查规则： 1）基于GroupOfDTC为单位打点Y或N 2）打点信息只能Y、N或空，空按照N处理 项目填写及检查规则： 1）项目字段保留，具体项目名称以alt+enter换行后填写 2）与诊断云数据库里面创建的车型名称保持一致 3）多个项目，以alt+enter换行填写 零件号写及检查规则： 1）零件号字段保留，具体零件号以alt+enter换行后填写 2）“零件号+软件零件号(可选)+备注(可选) ” 命名； 3）软件零件号以字符_开头标识； 4）备注用字符(开始，字符)结束 5）同一个项目下多个零件号，以alt+enter换行填写 6）举例如下： 举例1：703002000AA_S00000004AA(E03国际8155平台) 举例2：703002001AA_S00000005AA 举例3：703002002AA | ECU是否支持 打点写及检查规则： 1）基于GroupOfDTC为单位打点Y或N 2）打点信息只能Y、N或空，空按照N处理 项目填写及检查规则： 1）项目字段保留，具体项目名称以alt+enter换行后填写 2）与诊断云数据库里面创建的车型名称保持一致 3）多个项目，以alt+enter换行填写 零件号写及检查规则： 1）零件号字段保留，具体零件号以alt+enter换行后填写 2）“零件号+软件零件号(可选)+备注(可选) ” 命名； 3）软件零件号以字符_开头标识； 4）备注用字符(开始，字符)结束 5）同一个项目下多个零件号，以alt+enter换行填写 6）举例如下： 举例1：703002000AA_S00000004AA(E03国际8155平台) 举例2：703002001AA_S00000005AA 举例3：703002002AA | ECU是否支持 打点写及检查规则： 1）基于GroupOfDTC为单位打点Y或N 2）打点信息只能Y、N或空，空按照N处理 项目填写及检查规则： 1）项目字段保留，具体项目名称以alt+enter换行后填写 2）与诊断云数据库里面创建的车型名称保持一致 3）多个项目，以alt+enter换行填写 零件号写及检查规则： 1）零件号字段保留，具体零件号以alt+enter换行后填写 2）“零件号+软件零件号(可选)+备注(可选) ” 命名； 3）软件零件号以字符_开头标识； 4）备注用字符(开始，字符)结束 5）同一个项目下多个零件号，以alt+enter换行填写 6）举例如下： 举例1：703002000AA_S00000004AA(E03国际8155平台) 举例2：703002001AA_S00000005AA 举例3：703002002AA | ECU是否支持 打点写及检查规则： 1）基于GroupOfDTC为单位打点Y或N 2）打点信息只能Y、N或空，空按照N处理 项目填写及检查规则： 1）项目字段保留，具体项目名称以alt+enter换行后填写 2）与诊断云数据库里面创建的车型名称保持一致 3）多个项目，以alt+enter换行填写 零件号写及检查规则： 1）零件号字段保留，具体零件号以alt+enter换行后填写 2）“零件号+软件零件号(可选)+备注(可选) ” 命名； 3）软件零件号以字符_开头标识； 4）备注用字符(开始，字符)结束 5）同一个项目下多个零件号，以alt+enter换行填写 6）举例如下： 举例1：703002000AA_S00000004AA(E03国际8155平台) 举例2：703002001AA_S00000005AA 举例3：703002002AA | ECU是否支持 打点写及检查规则： 1）基于GroupOfDTC为单位打点Y或N 2）打点信息只能Y、N或空，空按照N处理 项目填写及检查规则： 1）项目字段保留，具体项目名称以alt+enter换行后填写 2）与诊断云数据库里面创建的车型名称保持一致 3）多个项目，以alt+enter换行填写 零件号写及检查规则： 1）零件号字段保留，具体零件号以alt+enter换行后填写 2）“零件号+软件零件号(可选)+备注(可选) ” 命名； 3）软件零件号以字符_开头标识； 4）备注用字符(开始，字符)结束 5）同一个项目下多个零件号，以alt+enter换行填写 6）举例如下： 举例1：703002000AA_S00000004AA(E03国际8155平台) 举例2：703002001AA_S00000005AA 举例3：703002002AA | ECU是否支持 打点写及检查规则： 1）基于GroupOfDTC为单位打点Y或N 2）打点信息只能Y、N或空，空按照N处理 项目填写及检查规则： 1）项目字段保留，具体项目名称以alt+enter换行后填写 2）与诊断云数据库里面创建的车型名称保持一致 3）多个项目，以alt+enter换行填写 零件号写及检查规则： 1）零件号字段保留，具体零件号以alt+enter换行后填写 2）“零件号+软件零件号(可选)+备注(可选) ” 命名； 3）软件零件号以字符_开头标识； 4）备注用字符(开始，字符)结束 5）同一个项目下多个零件号，以alt+enter换行填写 6）举例如下： 举例1：703002000AA_S00000004AA(E03国际8155平台) 举例2：703002001AA_S00000005AA 举例3：703002002AA | ECU是否支持 打点写及检查规则： 1）基于GroupOfDTC为单位打点Y或N 2）打点信息只能Y、N或空，空按照N处理 项目填写及检查规则： 1）项目字段保留，具体项目名称以alt+enter换行后填写 2）与诊断云数据库里面创建的车型名称保持一致 3）多个项目，以alt+enter换行填写 零件号写及检查规则： 1）零件号字段保留，具体零件号以alt+enter换行后填写 2）“零件号+软件零件号(可选)+备注(可选) ” 命名； 3）软件零件号以字符_开头标识； 4）备注用字符(开始，字符)结束 5）同一个项目下多个零件号，以alt+enter换行填写 6）举例如下： 举例1：703002000AA_S00000004AA(E03国际8155平台) 举例2：703002001AA_S00000005AA 举例3：703002002AA | ECU是否支持 打点写及检查规则： 1）基于GroupOfDTC为单位打点Y或N 2）打点信息只能Y、N或空，空按照N处理 项目填写及检查规则： 1）项目字段保留，具体项目名称以alt+enter换行后填写 2）与诊断云数据库里面创建的车型名称保持一致 3）多个项目，以alt+enter换行填写 零件号写及检查规则： 1）零件号字段保留，具体零件号以alt+enter换行后填写 2）“零件号+软件零件号(可选)+备注(可选) ” 命名； 3）软件零件号以字符_开头标识； 4）备注用字符(开始，字符)结束 5）同一个项目下多个零件号，以alt+enter换行填写 6）举例如下： 举例1：703002000AA_S00000004AA(E03国际8155平台) 举例2：703002001AA_S00000005AA 举例3：703002002AA | ECU是否支持 打点写及检查规则： 1）基于GroupOfDTC为单位打点Y或N 2）打点信息只能Y、N或空，空按照N处理 项目填写及检查规则： 1）项目字段保留，具体项目名称以alt+enter换行后填写 2）与诊断云数据库里面创建的车型名称保持一致 3）多个项目，以alt+enter换行填写 零件号写及检查规则： 1）零件号字段保留，具体零件号以alt+enter换行后填写 2）“零件号+软件零件号(可选)+备注(可选) ” 命名； 3）软件零件号以字符_开头标识； 4）备注用字符(开始，字符)结束 5）同一个项目下多个零件号，以alt+enter换行填写 6）举例如下： 举例1：703002000AA_S00000004AA(E03国际8155平台) 举例2：703002001AA_S00000005AA 举例3：703002002AA | ECU是否支持 打点写及检查规则： 1）基于GroupOfDTC为单位打点Y或N 2）打点信息只能Y、N或空，空按照N处理 项目填写及检查规则： 1）项目字段保留，具体项目名称以alt+enter换行后填写 2）与诊断云数据库里面创建的车型名称保持一致 3）多个项目，以alt+enter换行填写 零件号写及检查规则： 1）零件号字段保留，具体零件号以alt+enter换行后填写 2）“零件号+软件零件号(可选)+备注(可选) ” 命名； 3）软件零件号以字符_开头标识； 4）备注用字符(开始，字符)结束 5）同一个项目下多个零件号，以alt+enter换行填写 6）举例如下： 举例1：703002000AA_S00000004AA(E03国际8155平台) 举例2：703002001AA_S00000005AA 举例3：703002002AA | ECU是否支持 打点写及检查规则： 1）基于GroupOfDTC为单位打点Y或N 2）打点信息只能Y、N或空，空按照N处理 项目填写及检查规则： 1）项目字段保留，具体项目名称以alt+enter换行后填写 2）与诊断云数据库里面创建的车型名称保持一致 3）多个项目，以alt+enter换行填写 零件号写及检查规则： 1）零件号字段保留，具体零件号以alt+enter换行后填写 2）“零件号+软件零件号(可选)+备注(可选) ” 命名； 3）软件零件号以字符_开头标识； 4）备注用字符(开始，字符)结束 5）同一个项目下多个零件号，以alt+enter换行填写 6）举例如下： 举例1：703002000AA_S00000004AA(E03国际8155平台) 举例2：703002001AA_S00000005AA 举例3：703002002AA | ECU是否支持 打点写及检查规则： 1）基于GroupOfDTC为单位打点Y或N 2）打点信息只能Y、N或空，空按照N处理 项目填写及检查规则： 1）项目字段保留，具体项目名称以alt+enter换行后填写 2）与诊断云数据库里面创建的车型名称保持一致 3）多个项目，以alt+enter换行填写 零件号写及检查规则： 1）零件号字段保留，具体零件号以alt+enter换行后填写 2）“零件号+软件零件号(可选)+备注(可选) ” 命名； 3）软件零件号以字符_开头标识； 4）备注用字符(开始，字符)结束 5）同一个项目下多个零件号，以alt+enter换行填写 6）举例如下： 举例1：703002000AA_S00000004AA(E03国际8155平台) 举例2：703002001AA_S00000005AA 举例3：703002002AA | ECU是否支持 打点写及检查规则： 1）基于服务子功能为单位打点Y或N 2）打点信息只能Y、N或空，空按照N处理 项目填写及检查规则： 1）项目字段保留，具体项目名称以alt+enter换行后填写 2）与诊断云数据库里面创建的车型名称保持一致 3）多个项目，以alt+enter换行填写 零件号写及检查规则： 1）零件号字段保留，具体零件号以alt+enter换行后填写 2）“零件号+软件零件号(可选)+备注(可选) ” 命名； 3）软件零件号以字符_开头标识； 4）备注用字符(开始，字符)结束 5）同一个项目下多个零件号，以alt+enter换行填写 6）举例如下： 举例1：703002000AA_S00000004AA(E03国际8155平台) 举例2：703002001AA_S00000005AA 举例3：703002002AA | ECU是否支持 打点写及检查规则： 1）基于服务子功能为单位打点Y或N 2）打点信息只能Y、N或空，空按照N处理 项目填写及检查规则： 1）项目字段保留，具体项目名称以alt+enter换行后填写 2）与诊断云数据库里面创建的车型名称保持一致 3）多个项目，以alt+enter换行填写 零件号写及检查规则： 1）零件号字段保留，具体零件号以alt+enter换行后填写 2）“零件号+软件零件号(可选)+备注(可选) ” 命名； 3）软件零件号以字符_开头标识； 4）备注用字符(开始，字符)结束 5）同一个项目下多个零件号，以alt+enter换行填写 6）举例如下： 举例1：703002000AA_S00000004AA(E03国际8155平台) 举例2：703002001AA_S00000005AA 举例3：703002002AA | ECU是否支持 打点写及检查规则： 1）基于GroupOfDTC为单位打点Y或N 2）打点信息只能Y、N或空，空按照N处理 项目填写及检查规则： 1）项目字段保留，具体项目名称以alt+enter换行后填写 2）与诊断云数据库里面创建的车型名称保持一致 3）多个项目，以alt+enter换行填写 零件号写及检查规则： 1）零件号字段保留，具体零件号以alt+enter换行后填写 2）“零件号+软件零件号(可选)+备注(可选) ” 命名； 3）软件零件号以字符_开头标识； 4）备注用字符(开始，字符)结束 5）同一个项目下多个零件号，以alt+enter换行填写 6）举例如下： 举例1：703002000AA_S00000004AA(E03国际8155平台) 举例2：703002001AA_S00000005AA 举例3：703002002AA | ECU是否支持 打点写及检查规则： 1）基于GroupOfDTC为单位打点Y或N 2）打点信息只能Y、N或空，空按照N处理 项目填写及检查规则： 1）项目字段保留，具体项目名称以alt+enter换行后填写 2）与诊断云数据库里面创建的车型名称保持一致 3）多个项目，以alt+enter换行填写 零件号写及检查规则： 1）零件号字段保留，具体零件号以alt+enter换行后填写 2）“零件号+软件零件号(可选)+备注(可选) ” 命名； 3）软件零件号以字符_开头标识； 4）备注用字符(开始，字符)结束 5）同一个项目下多个零件号，以alt+enter换行填写 6）举例如下： 举例1：703002000AA_S00000004AA(E03国际8155平台) 举例2：703002001AA_S00000005AA 举例3：703002002AA
Service ID 服务ID 以0x开头的16进制,字母大写【书写及检查规则】 | Service Name 服务名称 英文在上，中文在下，以alt+enter换行，整个格子只可有一个换行【书写及检查规则】 | GroupOfDTC 故障码群组 以0x开头的16进制(3字节）为key或Single DTC，以空格为分隔符，空格右侧整个都是群组的解释，解释的中间可以有空格。【书写及检查规则】 | Comments 备注 不做核查，可以为空【书写及检查规则】 | 项目 E03_BEV | 项目 E0Y_BEV | 项目 E03_BEV | 项目 E03_BEV | 项目 E0Y_BEV | 项目 E0Y_BEV | 项目 E0Y纵置增程 | 项目 E03_REEV | 项目 E0Y_REEV T1GC T19C FL | 项目 E03_REEV | 项目 E0Y_REEV | 项目 E01_PHEV | 项目 E01_PHEV | 项目 E02_REEV | 项目 E03_BEV | 项目 M32TFL3_REEV | 项目 E0Y_BEV | 项目 E0Y纵置增程 | 项目 E03_BEV_26MY | 项目 T29_PHEV | 项目 T16A_BEV | 项目 E0Y_BEV_FL | 项目 E0Y_REEV_FL | 项目 E03_REEV_26MY | 项目 T22FL_PHEV | 项目 T26FL_PHEV | 项目 E01_PHEV | 项目 E0V_REEV | 项目 T1TP_ICE T1TP_PHEV | 项目 T13C_BEV | 项目 T1TP_ICE | 项目 T1TP_PHEV | 项目 E02_REEV | 项目 M1FA_PHEV M1FA_BEV | 项目 M1FA_PHEV M1FA_BEV M1FA_ICE | 项目 M1FA_PHEV M1FA_BEV M1FA_ICE | 项目 E0Y_Robotaxi | 项目 T16A_BEV | 项目 T1EJ VPD T1G PHEV VPD | 项目 E0V_PHEV | 项目 T1E 26MY PHEV_VPD | 项目 T13J_欧七 | 项目 T13J_VPD | 项目 T26FL_PHEV_韩国 | 项目 T18D_ICE T18D_PHEV
|  |  |  | 零件号 703001051AA(国内8155平台) 703001378AA(国内8155平台) 703002551AA(国内8155平台) | 零件号 703002800AA(国内8155平台-已停产) 703001379AA(国内8155平台-已停产) 703001381AA(国内8155平台-已停产) | 零件号 703001579AA(国际欧盟&类欧盟8155平台) 703001580AA(国际欧盟&类欧盟8155平台) | 零件号 703002000AA(国际非欧盟&非类欧盟8155平台) 703002001AA(国际非欧盟&非类欧盟8155平台) 703002775AA(国际非欧盟&非类欧盟8155平台) | 零件号 703001583AA(国际欧盟&类欧盟8155平台) 703001584AA(国际欧盟&类欧盟8155平台) | 零件号 70301998AA(国际非欧盟&非类欧盟8155平台) 70301999AA(国际非欧盟&非类欧盟8155平台) 703002843AA(国际非欧盟&非类欧盟8155平台) | 零件号 703002071AA(8155平台已停产) 703003046AA(8155平台已停产) | 零件号 703002581AA(国际非欧盟8155平台) 703002582AA(国际非欧盟8155平台) | 零件号 703002576AA(国际非欧盟8155平台) 703002577AA(国际非欧盟8155平台) 703005950AA 703005951AA 703005804AA 703004612AA 703004613AA 703006234AA | 零件号 703003023AA(8295平台) | 零件号 703002979AA(8295平台) | 零件号 703002546AA(德赛8255平台) 703002545AA(德赛8255平台) | 零件号 703003287AA（立讯8255平台） 703003288AA（立讯8255平台） | 零件号 703002991AA(德赛8255平台) 703002990AA(德赛8255平台) | 零件号 703003030AA(国内8295平台) 703003919AA(国内8295平台,售后替换8155使用，产线不装) | 零件号 703003108AA(德赛8255平台) 703003109AA(德赛8255平台) | 零件号 703001050AA(国内8295平台) 703003755AA(国内8295平台,售后替换8155使用，产线不装) | 零件号 703003755AA(8295平台,售后替换8155使用，产线不装) | 零件号 703004102AA(8295平台) | 零件号 703003967AA(8678平台) 703003968AA(8678平台) 703005350AA | 零件号 703004048AA(8678平台) 703004049AA(8678平台) | 零件号 703004081AA(8295平台) | 零件号 703004080AA(8295平台) | 零件号 703004103AA(8295平台) | 零件号 703004061AA(德赛8255平台) 703004062AA(德赛8255平台) | 零件号 703004982AA(德赛8255平台) 703004983AA(德赛8255平台) | 零件号 703004458AA(国际德赛8255平台) 703004912AA(国际德赛8255平台) | 零件号 703004650AA 703004651AA | 零件号 703005794AA(宏景) 703005795AA(宏景) 703004250AA(宏景) 703004251AA(宏景) | 零件号 703003918AA(国际车联网德赛8155平台) | 零件号 703005588AA(国内-车联网德赛8155平台) | 零件号 703005534AA(沙特PHEV-车联网德赛8155平台) | 零件号 703002417AA(国际德赛8255平台) 703004945AA(国际德赛8255平台) | 零件号 703004948AA(8155平台) | 零件号 703004947AA(8155平台) | 零件号 703004946AA(8666单主机) | 零件号 703006515AA(8295平台) | 零件号 703005378AA(8155重构) | 零件号 703005817AA 703005920AA | 零件号 703005255AA(国际德赛8295平台) 703005256AA(国际德赛8295平台) 703005257AA(国际德赛8295平台) 703005258AA(国际德赛8295平台) 703005259AA(国际德赛8295平台) | 零件号 703005919AA(8155平台) | 零件号 703006659AA(国际车联网德赛8155平台) | 零件号 703006587AA(国际车联网德赛8155平台) | 零件号 703005470AA | 零件号 703004932AA 703004915AA 703004916AA
0x14 | ClearDiagnosticInformation 清除故障信息 | 0x000000 Emissions-related systems |  | N | N | N | N | N | N | N | N | N | N | N | N | N | N | N | N | N | N | N | N | N | N | N | N | N | N | N | N | N | N | N | N | N | N | N | N | N | N | N | N | N | N | N | N | N
|  | 0xFFFFFF All Groups |  | Y | Y | Y | Y | Y | Y | Y | Y | Y | Y | Y | Y | Y | Y | Y | Y | Y | Y | Y | Y | Y | Y | Y | Y | Y | Y | Y | Y | Y | Y | Y | Y | Y | Y | Y | Y | Y | Y | Y | Y | Y | Y | Y | Y | Y
|  | Single DTC |  | N | N | N | N | N | N | N | N | N | N | N | N | N | N | N | N | N | N | N | N | N | N | N | N | N | N | N | N | N | N | N | N | N | N | N | N | N | N | N | N | N | N | N | N | N
DTC Status DTC状态 |  |  |  | ECU是否支持 打点写及检查规则： 1）基于bit为单位打点Y或N 2）打点信息只能Y、N或空，空按照N处理 项目填写及检查规则： 1）项目字段保留，具体项目名称以alt+enter换行后填写 2）与诊断云数据库里面创建的车型名称保持一致 3）多个项目，以alt+enter换行填写 零件号写及检查规则： 1）零件号字段保留，具体零件号以alt+enter换行后填写 2）“零件号+软件零件号(可选)+备注(可选) ” 命名； 3）软件零件号以字符_开头标识； 4）备注用字符(开始，字符)结束 5）同一个项目下多个零件号，以alt+enter换行填写 6）举例如下： 举例1：703002000AA_S00000004AA(E03国际8155平台) 举例2：703002001AA_S00000005AA 举例3：703002002AA | ECU是否支持 打点写及检查规则： 1）基于bit为单位打点Y或N 2）打点信息只能Y、N或空，空按照N处理 项目填写及检查规则： 1）项目字段保留，具体项目名称以alt+enter换行后填写 2）与诊断云数据库里面创建的车型名称保持一致 3）多个项目，以alt+enter换行填写 零件号写及检查规则： 1）零件号字段保留，具体零件号以alt+enter换行后填写 2）“零件号+软件零件号(可选)+备注(可选) ” 命名； 3）软件零件号以字符_开头标识； 4）备注用字符(开始，字符)结束 5）同一个项目下多个零件号，以alt+enter换行填写 6）举例如下： 举例1：703002000AA_S00000004AA(E03国际8155平台) 举例2：703002001AA_S00000005AA 举例3：703002002AA | ECU是否支持 打点写及检查规则： 1）基于bit为单位打点Y或N 2）打点信息只能Y、N或空，空按照N处理 项目填写及检查规则： 1）项目字段保留，具体项目名称以alt+enter换行后填写 2）与诊断云数据库里面创建的车型名称保持一致 3）多个项目，以alt+enter换行填写 零件号写及检查规则： 1）零件号字段保留，具体零件号以alt+enter换行后填写 2）“零件号+软件零件号(可选)+备注(可选) ” 命名； 3）软件零件号以字符_开头标识； 4）备注用字符(开始，字符)结束 5）同一个项目下多个零件号，以alt+enter换行填写 6）举例如下： 举例1：703002000AA_S00000004AA(E03国际8155平台) 举例2：703002001AA_S00000005AA 举例3：703002002AA | ECU是否支持 打点写及检查规则： 1）基于bit为单位打点Y或N 2）打点信息只能Y、N或空，空按照N处理 项目填写及检查规则： 1）项目字段保留，具体项目名称以alt+enter换行后填写 2）与诊断云数据库里面创建的车型名称保持一致 3）多个项目，以alt+enter换行填写 零件号写及检查规则： 1）零件号字段保留，具体零件号以alt+enter换行后填写 2）“零件号+软件零件号(可选)+备注(可选) ” 命名； 3）软件零件号以字符_开头标识； 4）备注用字符(开始，字符)结束 5）同一个项目下多个零件号，以alt+enter换行填写 6）举例如下： 举例1：703002000AA_S00000004AA(E03国际8155平台) 举例2：703002001AA_S00000005AA 举例3：703002002AA | ECU是否支持 打点写及检查规则： 1）基于bit为单位打点Y或N 2）打点信息只能Y、N或空，空按照N处理 项目填写及检查规则： 1）项目字段保留，具体项目名称以alt+enter换行后填写 2）与诊断云数据库里面创建的车型名称保持一致 3）多个项目，以alt+enter换行填写 零件号写及检查规则： 1）零件号字段保留，具体零件号以alt+enter换行后填写 2）“零件号+软件零件号(可选)+备注(可选) ” 命名； 3）软件零件号以字符_开头标识； 4）备注用字符(开始，字符)结束 5）同一个项目下多个零件号，以alt+enter换行填写 6）举例如下： 举例1：703002000AA_S00000004AA(E03国际8155平台) 举例2：703002001AA_S00000005AA 举例3：703002002AA | ECU是否支持 打点写及检查规则： 1）基于bit为单位打点Y或N 2）打点信息只能Y、N或空，空按照N处理 项目填写及检查规则： 1）项目字段保留，具体项目名称以alt+enter换行后填写 2）与诊断云数据库里面创建的车型名称保持一致 3）多个项目，以alt+enter换行填写 零件号写及检查规则： 1）零件号字段保留，具体零件号以alt+enter换行后填写 2）“零件号+软件零件号(可选)+备注(可选) ” 命名； 3）软件零件号以字符_开头标识； 4）备注用字符(开始，字符)结束 5）同一个项目下多个零件号，以alt+enter换行填写 6）举例如下： 举例1：703002000AA_S00000004AA(E03国际8155平台) 举例2：703002001AA_S00000005AA 举例3：703002002AA | ECU是否支持 打点写及检查规则： 1）基于bit为单位打点Y或N 2）打点信息只能Y、N或空，空按照N处理 项目填写及检查规则： 1）项目字段保留，具体项目名称以alt+enter换行后填写 2）与诊断云数据库里面创建的车型名称保持一致 3）多个项目，以alt+enter换行填写 零件号写及检查规则： 1）零件号字段保留，具体零件号以alt+enter换行后填写 2）“零件号+软件零件号(可选)+备注(可选) ” 命名； 3）软件零件号以字符_开头标识； 4）备注用字符(开始，字符)结束 5）同一个项目下多个零件号，以alt+enter换行填写 6）举例如下： 举例1：703002000AA_S00000004AA(E03国际8155平台) 举例2：703002001AA_S00000005AA 举例3：703002002AA | ECU是否支持 打点写及检查规则： 1）基于bit为单位打点Y或N 2）打点信息只能Y、N或空，空按照N处理 项目填写及检查规则： 1）项目字段保留，具体项目名称以alt+enter换行后填写 2）与诊断云数据库里面创建的车型名称保持一致 3）多个项目，以alt+enter换行填写 零件号写及检查规则： 1）零件号字段保留，具体零件号以alt+enter换行后填写 2）“零件号+软件零件号(可选)+备注(可选) ” 命名； 3）软件零件号以字符_开头标识； 4）备注用字符(开始，字符)结束 5）同一个项目下多个零件号，以alt+enter换行填写 6）举例如下： 举例1：703002000AA_S00000004AA(E03国际8155平台) 举例2：703002001AA_S00000005AA 举例3：703002002AA | ECU是否支持 打点写及检查规则： 1）基于bit为单位打点Y或N 2）打点信息只能Y、N或空，空按照N处理 项目填写及检查规则： 1）项目字段保留，具体项目名称以alt+enter换行后填写 2）与诊断云数据库里面创建的车型名称保持一致 3）多个项目，以alt+enter换行填写 零件号写及检查规则： 1）零件号字段保留，具体零件号以alt+enter换行后填写 2）“零件号+软件零件号(可选)+备注(可选) ” 命名； 3）软件零件号以字符_开头标识； 4）备注用字符(开始，字符)结束 5）同一个项目下多个零件号，以alt+enter换行填写 6）举例如下： 举例1：703002000AA_S00000004AA(E03国际8155平台) 举例2：703002001AA_S00000005AA 举例3：703002002AA | ECU是否支持 打点写及检查规则： 1）基于bit为单位打点Y或N 2）打点信息只能Y、N或空，空按照N处理 项目填写及检查规则： 1）项目字段保留，具体项目名称以alt+enter换行后填写 2）与诊断云数据库里面创建的车型名称保持一致 3）多个项目，以alt+enter换行填写 零件号写及检查规则： 1）零件号字段保留，具体零件号以alt+enter换行后填写 2）“零件号+软件零件号(可选)+备注(可选) ” 命名； 3）软件零件号以字符_开头标识； 4）备注用字符(开始，字符)结束 5）同一个项目下多个零件号，以alt+enter换行填写 6）举例如下： 举例1：703002000AA_S00000004AA(E03国际8155平台) 举例2：703002001AA_S00000005AA 举例3：703002002AA | ECU是否支持 打点写及检查规则： 1）基于bit为单位打点Y或N 2）打点信息只能Y、N或空，空按照N处理 项目填写及检查规则： 1）项目字段保留，具体项目名称以alt+enter换行后填写 2）与诊断云数据库里面创建的车型名称保持一致 3）多个项目，以alt+enter换行填写 零件号写及检查规则： 1）零件号字段保留，具体零件号以alt+enter换行后填写 2）“零件号+软件零件号(可选)+备注(可选) ” 命名； 3）软件零件号以字符_开头标识； 4）备注用字符(开始，字符)结束 5）同一个项目下多个零件号，以alt+enter换行填写 6）举例如下： 举例1：703002000AA_S00000004AA(E03国际8155平台) 举例2：703002001AA_S00000005AA 举例3：703002002AA | ECU是否支持 打点写及检查规则： 1）基于bit为单位打点Y或N 2）打点信息只能Y、N或空，空按照N处理 项目填写及检查规则： 1）项目字段保留，具体项目名称以alt+enter换行后填写 2）与诊断云数据库里面创建的车型名称保持一致 3）多个项目，以alt+enter换行填写 零件号写及检查规则： 1）零件号字段保留，具体零件号以alt+enter换行后填写 2）“零件号+软件零件号(可选)+备注(可选) ” 命名； 3）软件零件号以字符_开头标识； 4）备注用字符(开始，字符)结束 5）同一个项目下多个零件号，以alt+enter换行填写 6）举例如下： 举例1：703002000AA_S00000004AA(E03国际8155平台) 举例2：703002001AA_S00000005AA 举例3：703002002AA | ECU是否支持 打点写及检查规则： 1）基于bit为单位打点Y或N 2）打点信息只能Y、N或空，空按照N处理 项目填写及检查规则： 1）项目字段保留，具体项目名称以alt+enter换行后填写 2）与诊断云数据库里面创建的车型名称保持一致 3）多个项目，以alt+enter换行填写 零件号写及检查规则： 1）零件号字段保留，具体零件号以alt+enter换行后填写 2）“零件号+软件零件号(可选)+备注(可选) ” 命名； 3）软件零件号以字符_开头标识； 4）备注用字符(开始，字符)结束 5）同一个项目下多个零件号，以alt+enter换行填写 6）举例如下： 举例1：703002000AA_S00000004AA(E03国际8155平台) 举例2：703002001AA_S00000005AA 举例3：703002002AA | ECU是否支持 打点写及检查规则： 1）基于bit为单位打点Y或N 2）打点信息只能Y、N或空，空按照N处理 项目填写及检查规则： 1）项目字段保留，具体项目名称以alt+enter换行后填写 2）与诊断云数据库里面创建的车型名称保持一致 3）多个项目，以alt+enter换行填写 零件号写及检查规则： 1）零件号字段保留，具体零件号以alt+enter换行后填写 2）“零件号+软件零件号(可选)+备注(可选) ” 命名； 3）软件零件号以字符_开头标识； 4）备注用字符(开始，字符)结束 5）同一个项目下多个零件号，以alt+enter换行填写 6）举例如下： 举例1：703002000AA_S00000004AA(E03国际8155平台) 举例2：703002001AA_S00000005AA 举例3：703002002AA | ECU是否支持 打点写及检查规则： 1）基于bit为单位打点Y或N 2）打点信息只能Y、N或空，空按照N处理 项目填写及检查规则： 1）项目字段保留，具体项目名称以alt+enter换行后填写 2）与诊断云数据库里面创建的车型名称保持一致 3）多个项目，以alt+enter换行填写 零件号写及检查规则： 1）零件号字段保留，具体零件号以alt+enter换行后填写 2）“零件号+软件零件号(可选)+备注(可选) ” 命名； 3）软件零件号以字符_开头标识； 4）备注用字符(开始，字符)结束 5）同一个项目下多个零件号，以alt+enter换行填写 6）举例如下： 举例1：703002000AA_S00000004AA(E03国际8155平台) 举例2：703002001AA_S00000005AA 举例3：703002002AA | ECU是否支持 打点写及检查规则： 1）基于bit为单位打点Y或N 2）打点信息只能Y、N或空，空按照N处理 项目填写及检查规则： 1）项目字段保留，具体项目名称以alt+enter换行后填写 2）与诊断云数据库里面创建的车型名称保持一致 3）多个项目，以alt+enter换行填写 零件号写及检查规则： 1）零件号字段保留，具体零件号以alt+enter换行后填写 2）“零件号+软件零件号(可选)+备注(可选) ” 命名； 3）软件零件号以字符_开头标识； 4）备注用字符(开始，字符)结束 5）同一个项目下多个零件号，以alt+enter换行填写 6）举例如下： 举例1：703002000AA_S00000004AA(E03国际8155平台) 举例2：703002001AA_S00000005AA 举例3：703002002AA | ECU是否支持 打点写及检查规则： 1）基于bit为单位打点Y或N 2）打点信息只能Y、N或空，空按照N处理 项目填写及检查规则： 1）项目字段保留，具体项目名称以alt+enter换行后填写 2）与诊断云数据库里面创建的车型名称保持一致 3）多个项目，以alt+enter换行填写 零件号写及检查规则： 1）零件号字段保留，具体零件号以alt+enter换行后填写 2）“零件号+软件零件号(可选)+备注(可选) ” 命名； 3）软件零件号以字符_开头标识； 4）备注用字符(开始，字符)结束 5）同一个项目下多个零件号，以alt+enter换行填写 6）举例如下： 举例1：703002000AA_S00000004AA(E03国际8155平台) 举例2：703002001AA_S00000005AA 举例3：703002002AA | ECU是否支持 打点写及检查规则： 1）基于bit为单位打点Y或N 2）打点信息只能Y、N或空，空按照N处理 项目填写及检查规则： 1）项目字段保留，具体项目名称以alt+enter换行后填写 2）与诊断云数据库里面创建的车型名称保持一致 3）多个项目，以alt+enter换行填写 零件号写及检查规则： 1）零件号字段保留，具体零件号以alt+enter换行后填写 2）“零件号+软件零件号(可选)+备注(可选) ” 命名； 3）软件零件号以字符_开头标识； 4）备注用字符(开始，字符)结束 5）同一个项目下多个零件号，以alt+enter换行填写 6）举例如下： 举例1：703002000AA_S00000004AA(E03国际8155平台) 举例2：703002001AA_S00000005AA 举例3：703002002AA | ECU是否支持 打点写及检查规则： 1）基于bit为单位打点Y或N 2）打点信息只能Y、N或空，空按照N处理 项目填写及检查规则： 1）项目字段保留，具体项目名称以alt+enter换行后填写 2）与诊断云数据库里面创建的车型名称保持一致 3）多个项目，以alt+enter换行填写 零件号写及检查规则： 1）零件号字段保留，具体零件号以alt+enter换行后填写 2）“零件号+软件零件号(可选)+备注(可选) ” 命名； 3）软件零件号以字符_开头标识； 4）备注用字符(开始，字符)结束 5）同一个项目下多个零件号，以alt+enter换行填写 6）举例如下： 举例1：703002000AA_S00000004AA(E03国际8155平台) 举例2：703002001AA_S00000005AA 举例3：703002002AA | ECU是否支持 打点写及检查规则： 1）基于bit为单位打点Y或N 2）打点信息只能Y、N或空，空按照N处理 项目填写及检查规则： 1）项目字段保留，具体项目名称以alt+enter换行后填写 2）与诊断云数据库里面创建的车型名称保持一致 3）多个项目，以alt+enter换行填写 零件号写及检查规则： 1）零件号字段保留，具体零件号以alt+enter换行后填写 2）“零件号+软件零件号(可选)+备注(可选) ” 命名； 3）软件零件号以字符_开头标识； 4）备注用字符(开始，字符)结束 5）同一个项目下多个零件号，以alt+enter换行填写 6）举例如下： 举例1：703002000AA_S00000004AA(E03国际8155平台) 举例2：703002001AA_S00000005AA 举例3：703002002AA | ECU是否支持 打点写及检查规则： 1）基于bit为单位打点Y或N 2）打点信息只能Y、N或空，空按照N处理 项目填写及检查规则： 1）项目字段保留，具体项目名称以alt+enter换行后填写 2）与诊断云数据库里面创建的车型名称保持一致 3）多个项目，以alt+enter换行填写 零件号写及检查规则： 1）零件号字段保留，具体零件号以alt+enter换行后填写 2）“零件号+软件零件号(可选)+备注(可选) ” 命名； 3）软件零件号以字符_开头标识； 4）备注用字符(开始，字符)结束 5）同一个项目下多个零件号，以alt+enter换行填写 6）举例如下： 举例1：703002000AA_S00000004AA(E03国际8155平台) 举例2：703002001AA_S00000005AA 举例3：703002002AA | ECU是否支持 打点写及检查规则： 1）基于bit为单位打点Y或N 2）打点信息只能Y、N或空，空按照N处理 项目填写及检查规则： 1）项目字段保留，具体项目名称以alt+enter换行后填写 2）与诊断云数据库里面创建的车型名称保持一致 3）多个项目，以alt+enter换行填写 零件号写及检查规则： 1）零件号字段保留，具体零件号以alt+enter换行后填写 2）“零件号+软件零件号(可选)+备注(可选) ” 命名； 3）软件零件号以字符_开头标识； 4）备注用字符(开始，字符)结束 5）同一个项目下多个零件号，以alt+enter换行填写 6）举例如下： 举例1：703002000AA_S00000004AA(E03国际8155平台) 举例2：703002001AA_S00000005AA 举例3：703002002AA | ECU是否支持 打点写及检查规则： 1）基于bit为单位打点Y或N 2）打点信息只能Y、N或空，空按照N处理 项目填写及检查规则： 1）项目字段保留，具体项目名称以alt+enter换行后填写 2）与诊断云数据库里面创建的车型名称保持一致 3）多个项目，以alt+enter换行填写 零件号写及检查规则： 1）零件号字段保留，具体零件号以alt+enter换行后填写 2）“零件号+软件零件号(可选)+备注(可选) ” 命名； 3）软件零件号以字符_开头标识； 4）备注用字符(开始，字符)结束 5）同一个项目下多个零件号，以alt+enter换行填写 6）举例如下： 举例1：703002000AA_S00000004AA(E03国际8155平台) 举例2：703002001AA_S00000005AA 举例3：703002002AA | ECU是否支持 打点写及检查规则： 1）基于bit为单位打点Y或N 2）打点信息只能Y、N或空，空按照N处理 项目填写及检查规则： 1）项目字段保留，具体项目名称以alt+enter换行后填写 2）与诊断云数据库里面创建的车型名称保持一致 3）多个项目，以alt+enter换行填写 零件号写及检查规则： 1）零件号字段保留，具体零件号以alt+enter换行后填写 2）“零件号+软件零件号(可选)+备注(可选) ” 命名； 3）软件零件号以字符_开头标识； 4）备注用字符(开始，字符)结束 5）同一个项目下多个零件号，以alt+enter换行填写 6）举例如下： 举例1：703002000AA_S00000004AA(E03国际8155平台) 举例2：703002001AA_S00000005AA 举例3：703002002AA | ECU是否支持 打点写及检查规则： 1）基于bit为单位打点Y或N 2）打点信息只能Y、N或空，空按照N处理 项目填写及检查规则： 1）项目字段保留，具体项目名称以alt+enter换行后填写 2）与诊断云数据库里面创建的车型名称保持一致 3）多个项目，以alt+enter换行填写 零件号写及检查规则： 1）零件号字段保留，具体零件号以alt+enter换行后填写 2）“零件号+软件零件号(可选)+备注(可选) ” 命名； 3）软件零件号以字符_开头标识； 4）备注用字符(开始，字符)结束 5）同一个项目下多个零件号，以alt+enter换行填写 6）举例如下： 举例1：703002000AA_S00000004AA(E03国际8155平台) 举例2：703002001AA_S00000005AA 举例3：703002002AA | ECU是否支持 打点写及检查规则： 1）基于bit为单位打点Y或N 2）打点信息只能Y、N或空，空按照N处理 项目填写及检查规则： 1）项目字段保留，具体项目名称以alt+enter换行后填写 2）与诊断云数据库里面创建的车型名称保持一致 3）多个项目，以alt+enter换行填写 零件号写及检查规则： 1）零件号字段保留，具体零件号以alt+enter换行后填写 2）“零件号+软件零件号(可选)+备注(可选) ” 命名； 3）软件零件号以字符_开头标识； 4）备注用字符(开始，字符)结束 5）同一个项目下多个零件号，以alt+enter换行填写 6）举例如下： 举例1：703002000AA_S00000004AA(E03国际8155平台) 举例2：703002001AA_S00000005AA 举例3：703002002AA | ECU是否支持 打点写及检查规则： 1）基于bit为单位打点Y或N 2）打点信息只能Y、N或空，空按照N处理 项目填写及检查规则： 1）项目字段保留，具体项目名称以alt+enter换行后填写 2）与诊断云数据库里面创建的车型名称保持一致 3）多个项目，以alt+enter换行填写 零件号写及检查规则： 1）零件号字段保留，具体零件号以alt+enter换行后填写 2）“零件号+软件零件号(可选)+备注(可选) ” 命名； 3）软件零件号以字符_开头标识； 4）备注用字符(开始，字符)结束 5）同一个项目下多个零件号，以alt+enter换行填写 6）举例如下： 举例1：703002000AA_S00000004AA(E03国际8155平台) 举例2：703002001AA_S00000005AA 举例3：703002002AA | ECU是否支持 打点写及检查规则： 1）基于bit为单位打点Y或N 2）打点信息只能Y、N或空，空按照N处理 项目填写及检查规则： 1）项目字段保留，具体项目名称以alt+enter换行后填写 2）与诊断云数据库里面创建的车型名称保持一致 3）多个项目，以alt+enter换行填写 零件号写及检查规则： 1）零件号字段保留，具体零件号以alt+enter换行后填写 2）“零件号+软件零件号(可选)+备注(可选) ” 命名； 3）软件零件号以字符_开头标识； 4）备注用字符(开始，字符)结束 5）同一个项目下多个零件号，以alt+enter换行填写 6）举例如下： 举例1：703002000AA_S00000004AA(E03国际8155平台) 举例2：703002001AA_S00000005AA 举例3：703002002AA | ECU是否支持 打点写及检查规则： 1）基于bit为单位打点Y或N 2）打点信息只能Y、N或空，空按照N处理 项目填写及检查规则： 1）项目字段保留，具体项目名称以alt+enter换行后填写 2）与诊断云数据库里面创建的车型名称保持一致 3）多个项目，以alt+enter换行填写 零件号写及检查规则： 1）零件号字段保留，具体零件号以alt+enter换行后填写 2）“零件号+软件零件号(可选)+备注(可选) ” 命名； 3）软件零件号以字符_开头标识； 4）备注用字符(开始，字符)结束 5）同一个项目下多个零件号，以alt+enter换行填写 6）举例如下： 举例1：703002000AA_S00000004AA(E03国际8155平台) 举例2：703002001AA_S00000005AA 举例3：703002002AA | ECU是否支持 打点写及检查规则： 1）基于服务子功能为单位打点Y或N 2）打点信息只能Y、N或空，空按照N处理 项目填写及检查规则： 1）项目字段保留，具体项目名称以alt+enter换行后填写 2）与诊断云数据库里面创建的车型名称保持一致 3）多个项目，以alt+enter换行填写 零件号写及检查规则： 1）零件号字段保留，具体零件号以alt+enter换行后填写 2）“零件号+软件零件号(可选)+备注(可选) ” 命名； 3）软件零件号以字符_开头标识； 4）备注用字符(开始，字符)结束 5）同一个项目下多个零件号，以alt+enter换行填写 6）举例如下： 举例1：703002000AA_S00000004AA(E03国际8155平台) 举例2：703002001AA_S00000005AA 举例3：703002002AA | ECU是否支持 打点写及检查规则： 1）基于服务子功能为单位打点Y或N 2）打点信息只能Y、N或空，空按照N处理 项目填写及检查规则： 1）项目字段保留，具体项目名称以alt+enter换行后填写 2）与诊断云数据库里面创建的车型名称保持一致 3）多个项目，以alt+enter换行填写 零件号写及检查规则： 1）零件号字段保留，具体零件号以alt+enter换行后填写 2）“零件号+软件零件号(可选)+备注(可选) ” 命名； 3）软件零件号以字符_开头标识； 4）备注用字符(开始，字符)结束 5）同一个项目下多个零件号，以alt+enter换行填写 6）举例如下： 举例1：703002000AA_S00000004AA(E03国际8155平台) 举例2：703002001AA_S00000005AA 举例3：703002002AA | ECU是否支持 打点写及检查规则： 1）基于服务子功能为单位打点Y或N 2）打点信息只能Y、N或空，空按照N处理 项目填写及检查规则： 1）项目字段保留，具体项目名称以alt+enter换行后填写 2）与诊断云数据库里面创建的车型名称保持一致 3）多个项目，以alt+enter换行填写 零件号写及检查规则： 1）零件号字段保留，具体零件号以alt+enter换行后填写 2）“零件号+软件零件号(可选)+备注(可选) ” 命名； 3）软件零件号以字符_开头标识； 4）备注用字符(开始，字符)结束 5）同一个项目下多个零件号，以alt+enter换行填写 6）举例如下： 举例1：703002000AA_S00000004AA(E03国际8155平台) 举例2：703002001AA_S00000005AA 举例3：703002002AA | ECU是否支持 打点写及检查规则： 1）基于bit为单位打点Y或N 2）打点信息只能Y、N或空，空按照N处理 项目填写及检查规则： 1）项目字段保留，具体项目名称以alt+enter换行后填写 2）与诊断云数据库里面创建的车型名称保持一致 3）多个项目，以alt+enter换行填写 零件号写及检查规则： 1）零件号字段保留，具体零件号以alt+enter换行后填写 2）“零件号+软件零件号(可选)+备注(可选) ” 命名； 3）软件零件号以字符_开头标识； 4）备注用字符(开始，字符)结束 5）同一个项目下多个零件号，以alt+enter换行填写 6）举例如下： 举例1：703002000AA_S00000004AA(E03国际8155平台) 举例2：703002001AA_S00000005AA 举例3：703002002AA | ECU是否支持 打点写及检查规则： 1）基于服务子功能为单位打点Y或N 2）打点信息只能Y、N或空，空按照N处理 项目填写及检查规则： 1）项目字段保留，具体项目名称以alt+enter换行后填写 2）与诊断云数据库里面创建的车型名称保持一致 3）多个项目，以alt+enter换行填写 零件号写及检查规则： 1）零件号字段保留，具体零件号以alt+enter换行后填写 2）“零件号+软件零件号(可选)+备注(可选) ” 命名； 3）软件零件号以字符_开头标识； 4）备注用字符(开始，字符)结束 5）同一个项目下多个零件号，以alt+enter换行填写 6）举例如下： 举例1：703002000AA_S00000004AA(E03国际8155平台) 举例2：703002001AA_S00000005AA 举例3：703002002AA | ECU是否支持 打点写及检查规则： 1）基于服务子功能为单位打点Y或N 2）打点信息只能Y、N或空，空按照N处理 项目填写及检查规则： 1）项目字段保留，具体项目名称以alt+enter换行后填写 2）与诊断云数据库里面创建的车型名称保持一致 3）多个项目，以alt+enter换行填写 零件号写及检查规则： 1）零件号字段保留，具体零件号以alt+enter换行后填写 2）“零件号+软件零件号(可选)+备注(可选) ” 命名； 3）软件零件号以字符_开头标识； 4）备注用字符(开始，字符)结束 5）同一个项目下多个零件号，以alt+enter换行填写 6）举例如下： 举例1：703002000AA_S00000004AA(E03国际8155平台) 举例2：703002001AA_S00000005AA 举例3：703002002AA | ECU是否支持 打点写及检查规则： 1）基于bit为单位打点Y或N 2）打点信息只能Y、N或空，空按照N处理 项目填写及检查规则： 1）项目字段保留，具体项目名称以alt+enter换行后填写 2）与诊断云数据库里面创建的车型名称保持一致 3）多个项目，以alt+enter换行填写 零件号写及检查规则： 1）零件号字段保留，具体零件号以alt+enter换行后填写 2）“零件号+软件零件号(可选)+备注(可选) ” 命名； 3）软件零件号以字符_开头标识； 4）备注用字符(开始，字符)结束 5）同一个项目下多个零件号，以alt+enter换行填写 6）举例如下： 举例1：703002000AA_S00000004AA(E03国际8155平台) 举例2：703002001AA_S00000005AA 举例3：703002002AA | ECU是否支持 打点写及检查规则： 1）基于bit为单位打点Y或N 2）打点信息只能Y、N或空，空按照N处理 项目填写及检查规则： 1）项目字段保留，具体项目名称以alt+enter换行后填写 2）与诊断云数据库里面创建的车型名称保持一致 3）多个项目，以alt+enter换行填写 零件号写及检查规则： 1）零件号字段保留，具体零件号以alt+enter换行后填写 2）“零件号+软件零件号(可选)+备注(可选) ” 命名； 3）软件零件号以字符_开头标识； 4）备注用字符(开始，字符)结束 5）同一个项目下多个零件号，以alt+enter换行填写 6）举例如下： 举例1：703002000AA_S00000004AA(E03国际8155平台) 举例2：703002001AA_S00000005AA 举例3：703002002AA | ECU是否支持 打点写及检查规则： 1）基于bit为单位打点Y或N 2）打点信息只能Y、N或空，空按照N处理 项目填写及检查规则： 1）项目字段保留，具体项目名称以alt+enter换行后填写 2）与诊断云数据库里面创建的车型名称保持一致 3）多个项目，以alt+enter换行填写 零件号写及检查规则： 1）零件号字段保留，具体零件号以alt+enter换行后填写 2）“零件号+软件零件号(可选)+备注(可选) ” 命名； 3）软件零件号以字符_开头标识； 4）备注用字符(开始，字符)结束 5）同一个项目下多个零件号，以alt+enter换行填写 6）举例如下： 举例1：703002000AA_S00000004AA(E03国际8155平台) 举例2：703002001AA_S00000005AA 举例3：703002002AA | ECU是否支持 打点写及检查规则： 1）基于bit为单位打点Y或N 2）打点信息只能Y、N或空，空按照N处理 项目填写及检查规则： 1）项目字段保留，具体项目名称以alt+enter换行后填写 2）与诊断云数据库里面创建的车型名称保持一致 3）多个项目，以alt+enter换行填写 零件号写及检查规则： 1）零件号字段保留，具体零件号以alt+enter换行后填写 2）“零件号+软件零件号(可选)+备注(可选) ” 命名； 3）软件零件号以字符_开头标识； 4）备注用字符(开始，字符)结束 5）同一个项目下多个零件号，以alt+enter换行填写 6）举例如下： 举例1：703002000AA_S00000004AA(E03国际8155平台) 举例2：703002001AA_S00000005AA 举例3：703002002AA | ECU是否支持 打点写及检查规则： 1）基于bit为单位打点Y或N 2）打点信息只能Y、N或空，空按照N处理 项目填写及检查规则： 1）项目字段保留，具体项目名称以alt+enter换行后填写 2）与诊断云数据库里面创建的车型名称保持一致 3）多个项目，以alt+enter换行填写 零件号写及检查规则： 1）零件号字段保留，具体零件号以alt+enter换行后填写 2）“零件号+软件零件号(可选)+备注(可选) ” 命名； 3）软件零件号以字符_开头标识； 4）备注用字符(开始，字符)结束 5）同一个项目下多个零件号，以alt+enter换行填写 6）举例如下： 举例1：703002000AA_S00000004AA(E03国际8155平台) 举例2：703002001AA_S00000005AA 举例3：703002002AA | ECU是否支持 打点写及检查规则： 1）基于bit为单位打点Y或N 2）打点信息只能Y、N或空，空按照N处理 项目填写及检查规则： 1）项目字段保留，具体项目名称以alt+enter换行后填写 2）与诊断云数据库里面创建的车型名称保持一致 3）多个项目，以alt+enter换行填写 零件号写及检查规则： 1）零件号字段保留，具体零件号以alt+enter换行后填写 2）“零件号+软件零件号(可选)+备注(可选) ” 命名； 3）软件零件号以字符_开头标识； 4）备注用字符(开始，字符)结束 5）同一个项目下多个零件号，以alt+enter换行填写 6）举例如下： 举例1：703002000AA_S00000004AA(E03国际8155平台) 举例2：703002001AA_S00000005AA 举例3：703002002AA | ECU是否支持 打点写及检查规则： 1）基于服务子功能为单位打点Y或N 2）打点信息只能Y、N或空，空按照N处理 项目填写及检查规则： 1）项目字段保留，具体项目名称以alt+enter换行后填写 2）与诊断云数据库里面创建的车型名称保持一致 3）多个项目，以alt+enter换行填写 零件号写及检查规则： 1）零件号字段保留，具体零件号以alt+enter换行后填写 2）“零件号+软件零件号(可选)+备注(可选) ” 命名； 3）软件零件号以字符_开头标识； 4）备注用字符(开始，字符)结束 5）同一个项目下多个零件号，以alt+enter换行填写 6）举例如下： 举例1：703002000AA_S00000004AA(E03国际8155平台) 举例2：703002001AA_S00000005AA 举例3：703002002AA | ECU是否支持 打点写及检查规则： 1）基于服务子功能为单位打点Y或N 2）打点信息只能Y、N或空，空按照N处理 项目填写及检查规则： 1）项目字段保留，具体项目名称以alt+enter换行后填写 2）与诊断云数据库里面创建的车型名称保持一致 3）多个项目，以alt+enter换行填写 零件号写及检查规则： 1）零件号字段保留，具体零件号以alt+enter换行后填写 2）“零件号+软件零件号(可选)+备注(可选) ” 命名； 3）软件零件号以字符_开头标识； 4）备注用字符(开始，字符)结束 5）同一个项目下多个零件号，以alt+enter换行填写 6）举例如下： 举例1：703002000AA_S00000004AA(E03国际8155平台) 举例2：703002001AA_S00000005AA 举例3：703002002AA | ECU是否支持 打点写及检查规则： 1）基于bit为单位打点Y或N 2）打点信息只能Y、N或空，空按照N处理 项目填写及检查规则： 1）项目字段保留，具体项目名称以alt+enter换行后填写 2）与诊断云数据库里面创建的车型名称保持一致 3）多个项目，以alt+enter换行填写 零件号写及检查规则： 1）零件号字段保留，具体零件号以alt+enter换行后填写 2）“零件号+软件零件号(可选)+备注(可选) ” 命名； 3）软件零件号以字符_开头标识； 4）备注用字符(开始，字符)结束 5）同一个项目下多个零件号，以alt+enter换行填写 6）举例如下： 举例1：703002000AA_S00000004AA(E03国际8155平台) 举例2：703002001AA_S00000005AA 举例3：703002002AA | ECU是否支持 打点写及检查规则： 1）基于bit为单位打点Y或N 2）打点信息只能Y、N或空，空按照N处理 项目填写及检查规则： 1）项目字段保留，具体项目名称以alt+enter换行后填写 2）与诊断云数据库里面创建的车型名称保持一致 3）多个项目，以alt+enter换行填写 零件号写及检查规则： 1）零件号字段保留，具体零件号以alt+enter换行后填写 2）“零件号+软件零件号(可选)+备注(可选) ” 命名； 3）软件零件号以字符_开头标识； 4）备注用字符(开始，字符)结束 5）同一个项目下多个零件号，以alt+enter换行填写 6）举例如下： 举例1：703002000AA_S00000004AA(E03国际8155平台) 举例2：703002001AA_S00000005AA 举例3：703002002AA
Bit Field 位字段 正整数【书写及检查规则】 | Bit Description 描述 英文在上，中文在下，以alt+enter换行，整个格子只可有一个换行【书写及检查规则】 | Bit State Definition 状态描述 限定两行，以alt+enter换行，整个格子只可有一个换行。第一行0=False，第二行1=True【书写及检查规则】 | Remarks 约束 1）下拉框范围：M、C、S、U【书写及检查规则】 | 项目 E03_BEV | 项目 E0Y_BEV | 项目 E03_BEV | 项目 E03_BEV | 项目 E0Y_BEV | 项目 E0Y_BEV | 项目 E0Y纵置增程 | 项目 E03_REEV | 项目 E0Y_REEV T1GC T19C FL | 项目 E03_REEV | 项目 E0Y_REEV | 项目 E01_PHEV | 项目 E01_PHEV | 项目 E02_REEV | 项目 E03_BEV | 项目 M32TFL3_REEV | 项目 E0Y_BEV | 项目 E0Y纵置增程 | 项目 E03_BEV_26MY | 项目 T29_PHEV | 项目 T16A_BEV | 项目 E0Y_BEV_FL | 项目 E0Y_REEV_FL | 项目 E03_REEV_26MY | 项目 T22FL_PHEV | 项目 T26FL_PHEV | 项目 E01_PHEV | 项目 E0V_REEV | 项目 T1TP_ICE T1TP_PHEV | 项目 T13C_BEV | 项目 T1TP_ICE | 项目 T1TP_PHEV | 项目 E02_REEV | 项目 M1FA_PHEV M1FA_BEV | 项目 M1FA_PHEV M1FA_BEV M1FA_ICE | 项目 M1FA_PHEV M1FA_BEV M1FA_ICE | 项目 E0Y_Robotaxi | 项目 T16A_BEV | 项目 T1EJ VPD T1G PHEV VPD | 项目 E0V_PHEV | 项目 T1E 26MY PHEV_VPD | 项目 T13J_欧七 | 项目 T13J_VPD | 项目 T26FL_PHEV_韩国 | 项目 T18D_ICE T18D_PHEV
|  |  |  | 零件号 703001051AA(国内8155平台) 703001378AA(国内8155平台) 703002551AA(国内8155平台) | 零件号 703002800AA(国内8155平台-已停产) 703001379AA(国内8155平台-已停产) 703001381AA(国内8155平台-已停产) | 零件号 703001579AA(国际欧盟&类欧盟8155平台) 703001580AA(国际欧盟&类欧盟8155平台) | 零件号 703002000AA(国际非欧盟&非类欧盟8155平台) 703002001AA(国际非欧盟&非类欧盟8155平台) 703002775AA(国际非欧盟&非类欧盟8155平台) | 零件号 703001583AA(国际欧盟&类欧盟8155平台) 703001584AA(国际欧盟&类欧盟8155平台) | 零件号 70301998AA(国际非欧盟&非类欧盟8155平台) 70301999AA(国际非欧盟&非类欧盟8155平台) 703002843AA(国际非欧盟&非类欧盟8155平台) | 零件号 703002071AA(8155平台已停产) 703003046AA(8155平台已停产) | 零件号 703002581AA(国际非欧盟8155平台) 703002582AA(国际非欧盟8155平台) | 零件号 703002576AA(国际非欧盟8155平台) 703002577AA(国际非欧盟8155平台) 703005950AA 703005951AA 703005804AA 703004612AA 703004613AA 703006234AA | 零件号 703003023AA(8295平台) | 零件号 703002979AA(8295平台) | 零件号 703002546AA(德赛8255平台) 703002545AA(德赛8255平台) | 零件号 703003287AA（立讯8255平台） 703003288AA（立讯8255平台） | 零件号 703002991AA(德赛8255平台) 703002990AA(德赛8255平台) | 零件号 703003030AA(国内8295平台) 703003919AA(国内8295平台,售后替换8155使用，产线不装) | 零件号 703003108AA(德赛8255平台) 703003109AA(德赛8255平台) | 零件号 703001050AA(国内8295平台) 703003755AA(国内8295平台,售后替换8155使用，产线不装) | 零件号 703003755AA(8295平台,售后替换8155使用，产线不装) | 零件号 703004102AA(8295平台) | 零件号 703003967AA(8678平台) 703003968AA(8678平台) 703005350AA | 零件号 703004048AA(8678平台) 703004049AA(8678平台) | 零件号 703004081AA(8295平台) | 零件号 703004080AA(8295平台) | 零件号 703004013AA(8295平台) | 零件号 703004061AA(德赛8255平台) 703004062AA(德赛8255平台) | 零件号 703004982AA(德赛8255平台) 703004983AA(德赛8255平台) | 零件号 703004458AA(国际德赛8255平台) 703004912AA(国际德赛8255平台) | 零件号 703004650AA 703004651AA | 零件号 703005794AA(宏景) 703005795AA(宏景) 703004250AA(宏景) 703004251AA(宏景) | 零件号 703003918AA(国际车联网德赛8155平台) | 零件号 703005588AA(国内-车联网德赛8155平台) | 零件号 703005534AA(沙特PHEV-车联网德赛8155平台) | 零件号 703002417AA(国际德赛8255平台) 703004945AA(国际德赛8255平台) | 零件号 703004948AA(8155平台) | 零件号 703004947AA(8155平台) | 零件号 703004946AA(8666单主机) | 零件号 703006515AA(8295平台) | 零件号 703005378AA(8155重构) | 零件号 703005817AA 703005920AA | 零件号 703005255AA(国际德赛8295平台) 703005256AA(国际德赛8295平台) 703005257AA(国际德赛8295平台) 703005258AA(国际德赛8295平台) 703005259AA(国际德赛8295平台) | 零件号 703005919AA(8155平台) | 零件号 703006659AA(国际车联网德赛8155平台) | 零件号 703006587AA(国际车联网德赛8155平台) | 零件号 | 零件号 703004932AA 703004915AA 703004916AA
0 | Test failed 测试失效 | 0=False 1=True | M | Y | Y | Y | Y | Y | Y | Y | Y | Y | Y | Y | Y | Y | Y | Y | Y | Y | Y | Y | Y | Y | Y | Y | Y | Y | Y | Y | Y | Y | Y | Y | Y | Y | Y | Y | Y | Y | Y | Y | Y | Y | Y | Y | Y | Y
1 | Test failed this monitoring cycle 本检测周期测试失效 | 0=False 1=True | U | N | N | N | N | N | N | N | N | N | N | N | N | N | N | N | N | N | N | N | N | N | N | N | N | N | N | N | N | N | N | N | N | N | N | N | N | N | N | N | N | N | N | N | N | N
2 | Pending DTC 等待DTC | 0=False 1=True | U | N | N | N | N | N | N | N | N | N | N | N | N | N | N | N | N | N | N | N | N | N | N | N | N | N | N | N | N | N | N | N | N | N | N | N | N | N | N | N | N | N | N | N | N | N
3 | Confirmed DTC 确认DTC | 0=False 1=True | M | Y | Y | Y | Y | Y | Y | Y | Y | Y | Y | Y | Y | Y | Y | Y | Y | Y | Y | Y | Y | Y | Y | Y | Y | Y | Y | Y | Y | Y | Y | Y | Y | Y | Y | Y | Y | Y | Y | Y | Y | Y | Y | Y | Y | Y
4 | Test not completed since last clear 上次清零后测试未完成 | 0=False 1=True | U | N | N | N | N | N | N | N | N | N | N | N | N | N | N | N | N | N | N | N | N | N | N | N | N | N | N | N | N | N | N | N | N | N | N | N | N | N | N | N | N | N | N | N | N | N
5 | Test failed since last clear 上次清零后测试失效 | 0=False 1=True | U | N | N | N | N | N | N | N | N | N | N | N | N | N | N | N | N | N | N | N | N | N | N | N | N | N | N | N | N | N | N | N | N | N | N | N | N | N | N | N | N | N | N | N | N | N
6 | Test not completed this monitoring cycle 本检测周期测试未完成 | 0=False 1=True | U | N | N | N | N | N | N | N | N | N | N | N | N | N | N | N | N | N | N | N | N | N | N | N | N | N | N | N | N | N | N | N | N | N | N | N | N | N | N | N | N | N | N | N | N | N
7 | Warning indicator requested 警告指示位请求 | 0=False 1=True | U | N | N | N | N | N | N | N | N | N | N | N | N | N | N | N | N | N | N | N | N | N | N | N | N | N | N | N | N | N | N | N | N | N | N | N | N | N | N | N | N | N | N | N | N | N
#EndOfData
备注： 1、bit0置1且bit3置1为当前故障；bit3置1且bit0置0为历史故障，其他状态位由供应商确认是否实现； 2、如果故障产生涉及报警提示，需置位bit7

## 04.2.DTC list
填写要求： 1.本页由部件ECU负责填写，按照Demo示例的格式进行填写；空白的单元格请使用“/”进行填充 2.含Y标识列必须填写
[7 empty] | Y | Y | Y | Y |  | Y | Y |  | Y | Y |  | Y | Y | Y
Num 序号 连续增长的正整数【书写及检查规则】 | DTC Number 故障码 1）7个字符，第1个字符的范围是：P、C、B、U，第2个字符的范围是：0~3，后5个字符的范围是：0~9，A~F 2)故障码和故障码字节（高、中、低）转换方式满足国际统一标准 3)不允许故障码重复 【书写及检查规则】 | DTC Byte(hex) 故障码字节 |  |  | DTC Description 故障描述 |  | Failure Type 故障类型 |  | Level 等级 正整数【书写及检查规则】 | FaultNum（hex 001-FFF） 故障内部编号 （远程监控使用，此列CAN/CANFD节点需填写，以太节点填“/”） 1) 3字符： 001-FFF(字母大写）或/ 2) 多个故障内部编号用"¦"隔开 【书写及检查规则】 | Lamp Flag 故障警示 1）不得填写no，/，\，无 2）可以为空 【书写及检查规则】 | Monitor Enable Criteria 检测预置条件 不可为空【书写及检查规则】 | Test Failed Criteria/ Confirmation Failure Criteria and Time 故障判定条件及故障确认时间 （未写确认时间默认为立即记录故障码） 不可为空【书写及检查规则】 | System Action 故障保护措施（功能降级的要求） 不可为空【书写及检查规则】 | Test Pass Criteria and Time 系统恢复正常判定条件及恢复时间 （未写恢复时间默认为立即恢复） 不可为空【书写及检查规则】 | Monitor Rate 故障判定及恢复条件中参数检测频率（若条件有多个，检测频率需相同） 不可为空【书写及检查规则】 | Clear DTC 故障码清除方法 不可为空【书写及检查规则】 | Parent DTC 父级 DTC 不可为空【书写及检查规则】 | Possible Fault Causes 故障可能原因 不可为空【书写及检查规则】 | Repair Action 维修建议 不可为空【书写及检查规则】 | Supplier Identifier 供应商代码 1）字母、数字 2）可支持多个供应商供应商代码，以alt+enter换行填写，举例如下： 9JQ 9BJ 【书写及检查规则】 | Supplier Number 供应商编号 1）1字符，0~7或/(仅通过以太故障上报的供应商编号填写/) 2）可支持多个供应商供应商代码，以alt+enter换行填写，举例如下： 0 1 3）供应商代码有几个，供应商编号也同步有几个 【书写及检查规则】 | Comment 备注 不做核查，可以为空【书写及检查规则】 | ECU是否支持 打点写及检查规则： 1）基于DTC Number为单位打点Y或N 2）打点信息只能Y、N或空，空按照N处理 项目填写及检查规则： 1）项目字段保留，具体项目名称以alt+enter换行后填写 2）与诊断云数据库里面创建的车型名称保持一致 3）多个项目，以alt+enter换行填写 零件号写及检查规则： 1）零件号字段保留，具体零件号以alt+enter换行后填写 2）“零件号+软件零件号(可选)+备注(可选) ” 命名； 3）软件零件号以字符_开头标识； 4）备注用字符(开始，字符)结束 5）同一个项目下多个零件号，以alt+enter换行填写 6）举例如下： 举例1：703002000AA_S00000004AA(E03国际8155平台) 举例2：703002001AA_S00000005AA 举例3：703002002AA | ECU是否支持 打点写及检查规则： 1）基于DTC Number为单位打点Y或N 2）打点信息只能Y、N或空，空按照N处理 项目填写及检查规则： 1）项目字段保留，具体项目名称以alt+enter换行后填写 2）与诊断云数据库里面创建的车型名称保持一致 3）多个项目，以alt+enter换行填写 零件号写及检查规则： 1）零件号字段保留，具体零件号以alt+enter换行后填写 2）“零件号+软件零件号(可选)+备注(可选) ” 命名； 3）软件零件号以字符_开头标识； 4）备注用字符(开始，字符)结束 5）同一个项目下多个零件号，以alt+enter换行填写 6）举例如下： 举例1：703002000AA_S00000004AA(E03国际8155平台) 举例2：703002001AA_S00000005AA 举例3：703002002AA | ECU是否支持 打点写及检查规则： 1）基于DTC Number为单位打点Y或N 2）打点信息只能Y、N或空，空按照N处理 项目填写及检查规则： 1）项目字段保留，具体项目名称以alt+enter换行后填写 2）与诊断云数据库里面创建的车型名称保持一致 3）多个项目，以alt+enter换行填写 零件号写及检查规则： 1）零件号字段保留，具体零件号以alt+enter换行后填写 2）“零件号+软件零件号(可选)+备注(可选) ” 命名； 3）软件零件号以字符_开头标识； 4）备注用字符(开始，字符)结束 5）同一个项目下多个零件号，以alt+enter换行填写 6）举例如下： 举例1：703002000AA_S00000004AA(E03国际8155平台) 举例2：703002001AA_S00000005AA 举例3：703002002AA | ECU是否支持 打点写及检查规则： 1）基于DTC Number为单位打点Y或N 2）打点信息只能Y、N或空，空按照N处理 项目填写及检查规则： 1）项目字段保留，具体项目名称以alt+enter换行后填写 2）与诊断云数据库里面创建的车型名称保持一致 3）多个项目，以alt+enter换行填写 零件号写及检查规则： 1）零件号字段保留，具体零件号以alt+enter换行后填写 2）“零件号+软件零件号(可选)+备注(可选) ” 命名； 3）软件零件号以字符_开头标识； 4）备注用字符(开始，字符)结束 5）同一个项目下多个零件号，以alt+enter换行填写 6）举例如下： 举例1：703002000AA_S00000004AA(E03国际8155平台) 举例2：703002001AA_S00000005AA 举例3：703002002AA | ECU是否支持 打点写及检查规则： 1）基于DTC Number为单位打点Y或N 2）打点信息只能Y、N或空，空按照N处理 项目填写及检查规则： 1）项目字段保留，具体项目名称以alt+enter换行后填写 2）与诊断云数据库里面创建的车型名称保持一致 3）多个项目，以alt+enter换行填写 零件号写及检查规则： 1）零件号字段保留，具体零件号以alt+enter换行后填写 2）“零件号+软件零件号(可选)+备注(可选) ” 命名； 3）软件零件号以字符_开头标识； 4）备注用字符(开始，字符)结束 5）同一个项目下多个零件号，以alt+enter换行填写 6）举例如下： 举例1：703002000AA_S00000004AA(E03国际8155平台) 举例2：703002001AA_S00000005AA 举例3：703002002AA | ECU是否支持 打点写及检查规则： 1）基于DTC Number为单位打点Y或N 2）打点信息只能Y、N或空，空按照N处理 项目填写及检查规则： 1）项目字段保留，具体项目名称以alt+enter换行后填写 2）与诊断云数据库里面创建的车型名称保持一致 3）多个项目，以alt+enter换行填写 零件号写及检查规则： 1）零件号字段保留，具体零件号以alt+enter换行后填写 2）“零件号+软件零件号(可选)+备注(可选) ” 命名； 3）软件零件号以字符_开头标识； 4）备注用字符(开始，字符)结束 5）同一个项目下多个零件号，以alt+enter换行填写 6）举例如下： 举例1：703002000AA_S00000004AA(E03国际8155平台) 举例2：703002001AA_S00000005AA 举例3：703002002AA | ECU是否支持 打点写及检查规则： 1）基于DTC Number为单位打点Y或N 2）打点信息只能Y、N或空，空按照N处理 项目填写及检查规则： 1）项目字段保留，具体项目名称以alt+enter换行后填写 2）与诊断云数据库里面创建的车型名称保持一致 3）多个项目，以alt+enter换行填写 零件号写及检查规则： 1）零件号字段保留，具体零件号以alt+enter换行后填写 2）“零件号+软件零件号(可选)+备注(可选) ” 命名； 3）软件零件号以字符_开头标识； 4）备注用字符(开始，字符)结束 5）同一个项目下多个零件号，以alt+enter换行填写 6）举例如下： 举例1：703002000AA_S00000004AA(E03国际8155平台) 举例2：703002001AA_S00000005AA 举例3：703002002AA | ECU是否支持 打点写及检查规则： 1）基于DTC Number为单位打点Y或N 2）打点信息只能Y、N或空，空按照N处理 项目填写及检查规则： 1）项目字段保留，具体项目名称以alt+enter换行后填写 2）与诊断云数据库里面创建的车型名称保持一致 3）多个项目，以alt+enter换行填写 零件号写及检查规则： 1）零件号字段保留，具体零件号以alt+enter换行后填写 2）“零件号+软件零件号(可选)+备注(可选) ” 命名； 3）软件零件号以字符_开头标识； 4）备注用字符(开始，字符)结束 5）同一个项目下多个零件号，以alt+enter换行填写 6）举例如下： 举例1：703002000AA_S00000004AA(E03国际8155平台) 举例2：703002001AA_S00000005AA 举例3：703002002AA | ECU是否支持 打点写及检查规则： 1）基于DTC Number为单位打点Y或N 2）打点信息只能Y、N或空，空按照N处理 项目填写及检查规则： 1）项目字段保留，具体项目名称以alt+enter换行后填写 2）与诊断云数据库里面创建的车型名称保持一致 3）多个项目，以alt+enter换行填写 零件号写及检查规则： 1）零件号字段保留，具体零件号以alt+enter换行后填写 2）“零件号+软件零件号(可选)+备注(可选) ” 命名； 3）软件零件号以字符_开头标识； 4）备注用字符(开始，字符)结束 5）同一个项目下多个零件号，以alt+enter换行填写 6）举例如下： 举例1：703002000AA_S00000004AA(E03国际8155平台) 举例2：703002001AA_S00000005AA 举例3：703002002AA | ECU是否支持 打点写及检查规则： 1）基于DTC Number为单位打点Y或N 2）打点信息只能Y、N或空，空按照N处理 项目填写及检查规则： 1）项目字段保留，具体项目名称以alt+enter换行后填写 2）与诊断云数据库里面创建的车型名称保持一致 3）多个项目，以alt+enter换行填写 零件号写及检查规则： 1）零件号字段保留，具体零件号以alt+enter换行后填写 2）“零件号+软件零件号(可选)+备注(可选) ” 命名； 3）软件零件号以字符_开头标识； 4）备注用字符(开始，字符)结束 5）同一个项目下多个零件号，以alt+enter换行填写 6）举例如下： 举例1：703002000AA_S00000004AA(E03国际8155平台) 举例2：703002001AA_S00000005AA 举例3：703002002AA | ECU是否支持 打点写及检查规则： 1）基于DTC Number为单位打点Y或N 2）打点信息只能Y、N或空，空按照N处理 项目填写及检查规则： 1）项目字段保留，具体项目名称以alt+enter换行后填写 2）与诊断云数据库里面创建的车型名称保持一致 3）多个项目，以alt+enter换行填写 零件号写及检查规则： 1）零件号字段保留，具体零件号以alt+enter换行后填写 2）“零件号+软件零件号(可选)+备注(可选) ” 命名； 3）软件零件号以字符_开头标识； 4）备注用字符(开始，字符)结束 5）同一个项目下多个零件号，以alt+enter换行填写 6）举例如下： 举例1：703002000AA_S00000004AA(E03国际8155平台) 举例2：703002001AA_S00000005AA 举例3：703002002AA | ECU是否支持 打点写及检查规则： 1）基于DTC Number为单位打点Y或N 2）打点信息只能Y、N或空，空按照N处理 项目填写及检查规则： 1）项目字段保留，具体项目名称以alt+enter换行后填写 2）与诊断云数据库里面创建的车型名称保持一致 3）多个项目，以alt+enter换行填写 零件号写及检查规则： 1）零件号字段保留，具体零件号以alt+enter换行后填写 2）“零件号+软件零件号(可选)+备注(可选) ” 命名； 3）软件零件号以字符_开头标识； 4）备注用字符(开始，字符)结束 5）同一个项目下多个零件号，以alt+enter换行填写 6）举例如下： 举例1：703002000AA_S00000004AA(E03国际8155平台) 举例2：703002001AA_S00000005AA 举例3：703002002AA | ECU是否支持 打点写及检查规则： 1）基于DTC Number为单位打点Y或N 2）打点信息只能Y、N或空，空按照N处理 项目填写及检查规则： 1）项目字段保留，具体项目名称以alt+enter换行后填写 2）与诊断云数据库里面创建的车型名称保持一致 3）多个项目，以alt+enter换行填写 零件号写及检查规则： 1）零件号字段保留，具体零件号以alt+enter换行后填写 2）“零件号+软件零件号(可选)+备注(可选) ” 命名； 3）软件零件号以字符_开头标识； 4）备注用字符(开始，字符)结束 5）同一个项目下多个零件号，以alt+enter换行填写 6）举例如下： 举例1：703002000AA_S00000004AA(E03国际8155平台) 举例2：703002001AA_S00000005AA 举例3：703002002AA | ECU是否支持 打点写及检查规则： 1）基于DTC Number为单位打点Y或N 2）打点信息只能Y、N或空，空按照N处理 项目填写及检查规则： 1）项目字段保留，具体项目名称以alt+enter换行后填写 2）与诊断云数据库里面创建的车型名称保持一致 3）多个项目，以alt+enter换行填写 零件号写及检查规则： 1）零件号字段保留，具体零件号以alt+enter换行后填写 2）“零件号+软件零件号(可选)+备注(可选) ” 命名； 3）软件零件号以字符_开头标识； 4）备注用字符(开始，字符)结束 5）同一个项目下多个零件号，以alt+enter换行填写 6）举例如下： 举例1：703002000AA_S00000004AA(E03国际8155平台) 举例2：703002001AA_S00000005AA 举例3：703002002AA | ECU是否支持 打点写及检查规则： 1）基于DTC Number为单位打点Y或N 2）打点信息只能Y、N或空，空按照N处理 项目填写及检查规则： 1）项目字段保留，具体项目名称以alt+enter换行后填写 2）与诊断云数据库里面创建的车型名称保持一致 3）多个项目，以alt+enter换行填写 零件号写及检查规则： 1）零件号字段保留，具体零件号以alt+enter换行后填写 2）“零件号+软件零件号(可选)+备注(可选) ” 命名； 3）软件零件号以字符_开头标识； 4）备注用字符(开始，字符)结束 5）同一个项目下多个零件号，以alt+enter换行填写 6）举例如下： 举例1：703002000AA_S00000004AA(E03国际8155平台) 举例2：703002001AA_S00000005AA 举例3：703002002AA | ECU是否支持 打点写及检查规则： 1）基于DTC Number为单位打点Y或N 2）打点信息只能Y、N或空，空按照N处理 项目填写及检查规则： 1）项目字段保留，具体项目名称以alt+enter换行后填写 2）与诊断云数据库里面创建的车型名称保持一致 3）多个项目，以alt+enter换行填写 零件号写及检查规则： 1）零件号字段保留，具体零件号以alt+enter换行后填写 2）“零件号+软件零件号(可选)+备注(可选) ” 命名； 3）软件零件号以字符_开头标识； 4）备注用字符(开始，字符)结束 5）同一个项目下多个零件号，以alt+enter换行填写 6）举例如下： 举例1：703002000AA_S00000004AA(E03国际8155平台) 举例2：703002001AA_S00000005AA 举例3：703002002AA | ECU是否支持 打点写及检查规则： 1）基于DTC Number为单位打点Y或N 2）打点信息只能Y、N或空，空按照N处理 项目填写及检查规则： 1）项目字段保留，具体项目名称以alt+enter换行后填写 2）与诊断云数据库里面创建的车型名称保持一致 3）多个项目，以alt+enter换行填写 零件号写及检查规则： 1）零件号字段保留，具体零件号以alt+enter换行后填写 2）“零件号+软件零件号(可选)+备注(可选) ” 命名； 3）软件零件号以字符_开头标识； 4）备注用字符(开始，字符)结束 5）同一个项目下多个零件号，以alt+enter换行填写 6）举例如下： 举例1：703002000AA_S00000004AA(E03国际8155平台) 举例2：703002001AA_S00000005AA 举例3：703002002AA | ECU是否支持 打点写及检查规则： 1）基于DTC Number为单位打点Y或N 2）打点信息只能Y、N或空，空按照N处理 项目填写及检查规则： 1）项目字段保留，具体项目名称以alt+enter换行后填写 2）与诊断云数据库里面创建的车型名称保持一致 3）多个项目，以alt+enter换行填写 零件号写及检查规则： 1）零件号字段保留，具体零件号以alt+enter换行后填写 2）“零件号+软件零件号(可选)+备注(可选) ” 命名； 3）软件零件号以字符_开头标识； 4）备注用字符(开始，字符)结束 5）同一个项目下多个零件号，以alt+enter换行填写 6）举例如下： 举例1：703002000AA_S00000004AA(E03国际8155平台) 举例2：703002001AA_S00000005AA 举例3：703002002AA | ECU是否支持 打点写及检查规则： 1）基于DTC Number为单位打点Y或N 2）打点信息只能Y、N或空，空按照N处理 项目填写及检查规则： 1）项目字段保留，具体项目名称以alt+enter换行后填写 2）与诊断云数据库里面创建的车型名称保持一致 3）多个项目，以alt+enter换行填写 零件号写及检查规则： 1）零件号字段保留，具体零件号以alt+enter换行后填写 2）“零件号+软件零件号(可选)+备注(可选) ” 命名； 3）软件零件号以字符_开头标识； 4）备注用字符(开始，字符)结束 5）同一个项目下多个零件号，以alt+enter换行填写 6）举例如下： 举例1：703002000AA_S00000004AA(E03国际8155平台) 举例2：703002001AA_S00000005AA 举例3：703002002AA | ECU是否支持 打点写及检查规则： 1）基于DTC Number为单位打点Y或N 2）打点信息只能Y、N或空，空按照N处理 项目填写及检查规则： 1）项目字段保留，具体项目名称以alt+enter换行后填写 2）与诊断云数据库里面创建的车型名称保持一致 3）多个项目，以alt+enter换行填写 零件号写及检查规则： 1）零件号字段保留，具体零件号以alt+enter换行后填写 2）“零件号+软件零件号(可选)+备注(可选) ” 命名； 3）软件零件号以字符_开头标识； 4）备注用字符(开始，字符)结束 5）同一个项目下多个零件号，以alt+enter换行填写 6）举例如下： 举例1：703002000AA_S00000004AA(E03国际8155平台) 举例2：703002001AA_S00000005AA 举例3：703002002AA | ECU是否支持 打点写及检查规则： 1）基于DTC Number为单位打点Y或N 2）打点信息只能Y、N或空，空按照N处理 项目填写及检查规则： 1）项目字段保留，具体项目名称以alt+enter换行后填写 2）与诊断云数据库里面创建的车型名称保持一致 3）多个项目，以alt+enter换行填写 零件号写及检查规则： 1）零件号字段保留，具体零件号以alt+enter换行后填写 2）“零件号+软件零件号(可选)+备注(可选) ” 命名； 3）软件零件号以字符_开头标识； 4）备注用字符(开始，字符)结束 5）同一个项目下多个零件号，以alt+enter换行填写 6）举例如下： 举例1：703002000AA_S00000004AA(E03国际8155平台) 举例2：703002001AA_S00000005AA 举例3：703002002AA | ECU是否支持 打点写及检查规则： 1）基于DTC Number为单位打点Y或N 2）打点信息只能Y、N或空，空按照N处理 项目填写及检查规则： 1）项目字段保留，具体项目名称以alt+enter换行后填写 2）与诊断云数据库里面创建的车型名称保持一致 3）多个项目，以alt+enter换行填写 零件号写及检查规则： 1）零件号字段保留，具体零件号以alt+enter换行后填写 2）“零件号+软件零件号(可选)+备注(可选) ” 命名； 3）软件零件号以字符_开头标识； 4）备注用字符(开始，字符)结束 5）同一个项目下多个零件号，以alt+enter换行填写 6）举例如下： 举例1：703002000AA_S00000004AA(E03国际8155平台) 举例2：703002001AA_S00000005AA 举例3：703002002AA | ECU是否支持 打点写及检查规则： 1）基于DTC Number为单位打点Y或N 2）打点信息只能Y、N或空，空按照N处理 项目填写及检查规则： 1）项目字段保留，具体项目名称以alt+enter换行后填写 2）与诊断云数据库里面创建的车型名称保持一致 3）多个项目，以alt+enter换行填写 零件号写及检查规则： 1）零件号字段保留，具体零件号以alt+enter换行后填写 2）“零件号+软件零件号(可选)+备注(可选) ” 命名； 3）软件零件号以字符_开头标识； 4）备注用字符(开始，字符)结束 5）同一个项目下多个零件号，以alt+enter换行填写 6）举例如下： 举例1：703002000AA_S00000004AA(E03国际8155平台) 举例2：703002001AA_S00000005AA 举例3：703002002AA | ECU是否支持 打点写及检查规则： 1）基于DTC Number为单位打点Y或N 2）打点信息只能Y、N或空，空按照N处理 项目填写及检查规则： 1）项目字段保留，具体项目名称以alt+enter换行后填写 2）与诊断云数据库里面创建的车型名称保持一致 3）多个项目，以alt+enter换行填写 零件号写及检查规则： 1）零件号字段保留，具体零件号以alt+enter换行后填写 2）“零件号+软件零件号(可选)+备注(可选) ” 命名； 3）软件零件号以字符_开头标识； 4）备注用字符(开始，字符)结束 5）同一个项目下多个零件号，以alt+enter换行填写 6）举例如下： 举例1：703002000AA_S00000004AA(E03国际8155平台) 举例2：703002001AA_S00000005AA 举例3：703002002AA | ECU是否支持 打点写及检查规则： 1）基于DTC Number为单位打点Y或N 2）打点信息只能Y、N或空，空按照N处理 项目填写及检查规则： 1）项目字段保留，具体项目名称以alt+enter换行后填写 2）与诊断云数据库里面创建的车型名称保持一致 3）多个项目，以alt+enter换行填写 零件号写及检查规则： 1）零件号字段保留，具体零件号以alt+enter换行后填写 2）“零件号+软件零件号(可选)+备注(可选) ” 命名； 3）软件零件号以字符_开头标识； 4）备注用字符(开始，字符)结束 5）同一个项目下多个零件号，以alt+enter换行填写 6）举例如下： 举例1：703002000AA_S00000004AA(E03国际8155平台) 举例2：703002001AA_S00000005AA 举例3：703002002AA | ECU是否支持 打点写及检查规则： 1）基于DTC Number为单位打点Y或N 2）打点信息只能Y、N或空，空按照N处理 项目填写及检查规则： 1）项目字段保留，具体项目名称以alt+enter换行后填写 2）与诊断云数据库里面创建的车型名称保持一致 3）多个项目，以alt+enter换行填写 零件号写及检查规则： 1）零件号字段保留，具体零件号以alt+enter换行后填写 2）“零件号+软件零件号(可选)+备注(可选) ” 命名； 3）软件零件号以字符_开头标识； 4）备注用字符(开始，字符)结束 5）同一个项目下多个零件号，以alt+enter换行填写 6）举例如下： 举例1：703002000AA_S00000004AA(E03国际8155平台) 举例2：703002001AA_S00000005AA 举例3：703002002AA | ECU是否支持 打点写及检查规则： 1）基于DTC Number为单位打点Y或N 2）打点信息只能Y、N或空，空按照N处理 项目填写及检查规则： 1）项目字段保留，具体项目名称以alt+enter换行后填写 2）与诊断云数据库里面创建的车型名称保持一致 3）多个项目，以alt+enter换行填写 零件号写及检查规则： 1）零件号字段保留，具体零件号以alt+enter换行后填写 2）“零件号+软件零件号(可选)+备注(可选) ” 命名； 3）软件零件号以字符_开头标识； 4）备注用字符(开始，字符)结束 5）同一个项目下多个零件号，以alt+enter换行填写 6）举例如下： 举例1：703002000AA_S00000004AA(E03国际8155平台) 举例2：703002001AA_S00000005AA 举例3：703002002AA | ECU是否支持 打点写及检查规则： 1）基于服务子功能为单位打点Y或N 2）打点信息只能Y、N或空，空按照N处理 项目填写及检查规则： 1）项目字段保留，具体项目名称以alt+enter换行后填写 2）与诊断云数据库里面创建的车型名称保持一致 3）多个项目，以alt+enter换行填写 零件号写及检查规则： 1）零件号字段保留，具体零件号以alt+enter换行后填写 2）“零件号+软件零件号(可选)+备注(可选) ” 命名； 3）软件零件号以字符_开头标识； 4）备注用字符(开始，字符)结束 5）同一个项目下多个零件号，以alt+enter换行填写 6）举例如下： 举例1：703002000AA_S00000004AA(E03国际8155平台) 举例2：703002001AA_S00000005AA 举例3：703002002AA | ECU是否支持 | ECU是否支持 打点写及检查规则： 1）基于服务子功能为单位打点Y或N 2）打点信息只能Y、N或空，空按照N处理 项目填写及检查规则： 1）项目字段保留，具体项目名称以alt+enter换行后填写 2）与诊断云数据库里面创建的车型名称保持一致 3）多个项目，以alt+enter换行填写 零件号写及检查规则： 1）零件号字段保留，具体零件号以alt+enter换行后填写 2）“零件号+软件零件号(可选)+备注(可选) ” 命名； 3）软件零件号以字符_开头标识； 4）备注用字符(开始，字符)结束 5）同一个项目下多个零件号，以alt+enter换行填写 6）举例如下： 举例1：703002000AA_S00000004AA(E03国际8155平台) 举例2：703002001AA_S00000005AA 举例3：703002002AA | ECU是否支持 打点写及检查规则： 1）基于服务子功能为单位打点Y或N 2）打点信息只能Y、N或空，空按照N处理 项目填写及检查规则： 1）项目字段保留，具体项目名称以alt+enter换行后填写 2）与诊断云数据库里面创建的车型名称保持一致 3）多个项目，以alt+enter换行填写 零件号写及检查规则： 1）零件号字段保留，具体零件号以alt+enter换行后填写 2）“零件号+软件零件号(可选)+备注(可选) ” 命名； 3）软件零件号以字符_开头标识； 4）备注用字符(开始，字符)结束 5）同一个项目下多个零件号，以alt+enter换行填写 6）举例如下： 举例1：703002000AA_S00000004AA(E03国际8155平台) 举例2：703002001AA_S00000005AA 举例3：703002002AA | ECU是否支持 打点写及检查规则： 1）基于服务子功能为单位打点Y或N 2）打点信息只能Y、N或空，空按照N处理 项目填写及检查规则： 1）项目字段保留，具体项目名称以alt+enter换行后填写 2）与诊断云数据库里面创建的车型名称保持一致 3）多个项目，以alt+enter换行填写 零件号写及检查规则： 1）零件号字段保留，具体零件号以alt+enter换行后填写 2）“零件号+软件零件号(可选)+备注(可选) ” 命名； 3）软件零件号以字符_开头标识； 4）备注用字符(开始，字符)结束 5）同一个项目下多个零件号，以alt+enter换行填写 6）举例如下： 举例1：703002000AA_S00000004AA(E03国际8155平台) 举例2：703002001AA_S00000005AA 举例3：703002002AA | ECU是否支持 打点写及检查规则： 1）基于DTC Number为单位打点Y或N 2）打点信息只能Y、N或空，空按照N处理 项目填写及检查规则： 1）项目字段保留，具体项目名称以alt+enter换行后填写 2）与诊断云数据库里面创建的车型名称保持一致 3）多个项目，以alt+enter换行填写 零件号写及检查规则： 1）零件号字段保留，具体零件号以alt+enter换行后填写 2）“零件号+软件零件号(可选)+备注(可选) ” 命名； 3）软件零件号以字符_开头标识； 4）备注用字符(开始，字符)结束 5）同一个项目下多个零件号，以alt+enter换行填写 6）举例如下： 举例1：703002000AA_S00000004AA(E03国际8155平台) 举例2：703002001AA_S00000005AA 举例3：703002002AA | ECU是否支持 打点写及检查规则： 1）基于服务子功能为单位打点Y或N 2）打点信息只能Y、N或空，空按照N处理 项目填写及检查规则： 1）项目字段保留，具体项目名称以alt+enter换行后填写 2）与诊断云数据库里面创建的车型名称保持一致 3）多个项目，以alt+enter换行填写 零件号写及检查规则： 1）零件号字段保留，具体零件号以alt+enter换行后填写 2）“零件号+软件零件号(可选)+备注(可选) ” 命名； 3）软件零件号以字符_开头标识； 4）备注用字符(开始，字符)结束 5）同一个项目下多个零件号，以alt+enter换行填写 6）举例如下： 举例1：703002000AA_S00000004AA(E03国际8155平台) 举例2：703002001AA_S00000005AA 举例3：703002002AA | ECU是否支持 打点写及检查规则： 1）基于服务子功能为单位打点Y或N 2）打点信息只能Y、N或空，空按照N处理 项目填写及检查规则： 1）项目字段保留，具体项目名称以alt+enter换行后填写 2）与诊断云数据库里面创建的车型名称保持一致 3）多个项目，以alt+enter换行填写 零件号写及检查规则： 1）零件号字段保留，具体零件号以alt+enter换行后填写 2）“零件号+软件零件号(可选)+备注(可选) ” 命名； 3）软件零件号以字符_开头标识； 4）备注用字符(开始，字符)结束 5）同一个项目下多个零件号，以alt+enter换行填写 6）举例如下： 举例1：703002000AA_S00000004AA(E03国际8155平台) 举例2：703002001AA_S00000005AA 举例3：703002002AA | ECU是否支持 打点写及检查规则： 1）基于服务子功能为单位打点Y或N 2）打点信息只能Y、N或空，空按照N处理 项目填写及检查规则： 1）项目字段保留，具体项目名称以alt+enter换行后填写 2）与诊断云数据库里面创建的车型名称保持一致 3）多个项目，以alt+enter换行填写 零件号写及检查规则： 1）零件号字段保留，具体零件号以alt+enter换行后填写 2）“零件号+软件零件号(可选)+备注(可选) ” 命名； 3）软件零件号以字符_开头标识； 4）备注用字符(开始，字符)结束 5）同一个项目下多个零件号，以alt+enter换行填写 6）举例如下： 举例1：703002000AA_S00000004AA(E03国际8155平台) 举例2：703002001AA_S00000005AA 举例3：703002002AA | ECU是否支持 打点写及检查规则： 1）基于DTC Number为单位打点Y或N 2）打点信息只能Y、N或空，空按照N处理 项目填写及检查规则： 1）项目字段保留，具体项目名称以alt+enter换行后填写 2）与诊断云数据库里面创建的车型名称保持一致 3）多个项目，以alt+enter换行填写 零件号写及检查规则： 1）零件号字段保留，具体零件号以alt+enter换行后填写 2）“零件号+软件零件号(可选)+备注(可选) ” 命名； 3）软件零件号以字符_开头标识； 4）备注用字符(开始，字符)结束 5）同一个项目下多个零件号，以alt+enter换行填写 6）举例如下： 举例1：703002000AA_S00000004AA(E03国际8155平台) 举例2：703002001AA_S00000005AA 举例3：703002002AA | ECU是否支持 打点写及检查规则： 1）基于服务子功能为单位打点Y或N 2）打点信息只能Y、N或空，空按照N处理 项目填写及检查规则： 1）项目字段保留，具体项目名称以alt+enter换行后填写 2）与诊断云数据库里面创建的车型名称保持一致 3）多个项目，以alt+enter换行填写 零件号写及检查规则： 1）零件号字段保留，具体零件号以alt+enter换行后填写 2）“零件号+软件零件号(可选)+备注(可选) ” 命名； 3）软件零件号以字符_开头标识； 4）备注用字符(开始，字符)结束 5）同一个项目下多个零件号，以alt+enter换行填写 6）举例如下： 举例1：703002000AA_S00000004AA(E03国际8155平台) 举例2：703002001AA_S00000005AA 举例3：703002002AA | ECU是否支持 打点写及检查规则： 1）基于DTC Number为单位打点Y或N 2）打点信息只能Y、N或空，空按照N处理 项目填写及检查规则： 1）项目字段保留，具体项目名称以alt+enter换行后填写 2）与诊断云数据库里面创建的车型名称保持一致 3）多个项目，以alt+enter换行填写 零件号写及检查规则： 1）零件号字段保留，具体零件号以alt+enter换行后填写 2）“零件号+软件零件号(可选)+备注(可选) ” 命名； 3）软件零件号以字符_开头标识； 4）备注用字符(开始，字符)结束 5）同一个项目下多个零件号，以alt+enter换行填写 6）举例如下： 举例1：703002000AA_S00000004AA(E03国际8155平台) 举例2：703002001AA_S00000005AA 举例3：703002002AA | ECU是否支持 打点写及检查规则： 1）基于服务子功能为单位打点Y或N 2）打点信息只能Y、N或空，空按照N处理 项目填写及检查规则： 1）项目字段保留，具体项目名称以alt+enter换行后填写 2）与诊断云数据库里面创建的车型名称保持一致 3）多个项目，以alt+enter换行填写 零件号写及检查规则： 1）零件号字段保留，具体零件号以alt+enter换行后填写 2）“零件号+软件零件号(可选)+备注(可选) ” 命名； 3）软件零件号以字符_开头标识； 4）备注用字符(开始，字符)结束 5）同一个项目下多个零件号，以alt+enter换行填写 6）举例如下： 举例1：703002000AA_S00000004AA(E03国际8155平台) 举例2：703002001AA_S00000005AA 举例3：703002002AA | ECU是否支持 打点写及检查规则： 1）基于DTC Number为单位打点Y或N 2）打点信息只能Y、N或空，空按照N处理 项目填写及检查规则： 1）项目字段保留，具体项目名称以alt+enter换行后填写 2）与诊断云数据库里面创建的车型名称保持一致 3）多个项目，以alt+enter换行填写 零件号写及检查规则： 1）零件号字段保留，具体零件号以alt+enter换行后填写 2）“零件号+软件零件号(可选)+备注(可选) ” 命名； 3）软件零件号以字符_开头标识； 4）备注用字符(开始，字符)结束 5）同一个项目下多个零件号，以alt+enter换行填写 6）举例如下： 举例1：703002000AA_S00000004AA(E03国际8155平台) 举例2：703002001AA_S00000005AA 举例3：703002002AA | ECU是否支持 打点写及检查规则： 1）基于服务子功能为单位打点Y或N 2）打点信息只能Y、N或空，空按照N处理 项目填写及检查规则： 1）项目字段保留，具体项目名称以alt+enter换行后填写 2）与诊断云数据库里面创建的车型名称保持一致 3）多个项目，以alt+enter换行填写 零件号写及检查规则： 1）零件号字段保留，具体零件号以alt+enter换行后填写 2）“零件号+软件零件号(可选)+备注(可选) ” 命名； 3）软件零件号以字符_开头标识； 4）备注用字符(开始，字符)结束 5）同一个项目下多个零件号，以alt+enter换行填写 6）举例如下： 举例1：703002000AA_S00000004AA(E03国际8155平台) 举例2：703002001AA_S00000005AA 举例3：703002002AA | ECU是否支持 打点写及检查规则： 1）基于服务子功能为单位打点Y或N 2）打点信息只能Y、N或空，空按照N处理 项目填写及检查规则： 1）项目字段保留，具体项目名称以alt+enter换行后填写 2）与诊断云数据库里面创建的车型名称保持一致 3）多个项目，以alt+enter换行填写 零件号写及检查规则： 1）零件号字段保留，具体零件号以alt+enter换行后填写 2）“零件号+软件零件号(可选)+备注(可选) ” 命名； 3）软件零件号以字符_开头标识； 4）备注用字符(开始，字符)结束 5）同一个项目下多个零件号，以alt+enter换行填写 6）举例如下： 举例1：703002000AA_S00000004AA(E03国际8155平台) 举例2：703002001AA_S00000005AA 举例3：703002002AA | ECU是否支持 打点写及检查规则： 1）基于DTC Number为单位打点Y或N 2）打点信息只能Y、N或空，空按照N处理 项目填写及检查规则： 1）项目字段保留，具体项目名称以alt+enter换行后填写 2）与诊断云数据库里面创建的车型名称保持一致 3）多个项目，以alt+enter换行填写 零件号写及检查规则： 1）零件号字段保留，具体零件号以alt+enter换行后填写 2）“零件号+软件零件号(可选)+备注(可选) ” 命名； 3）软件零件号以字符_开头标识； 4）备注用字符(开始，字符)结束 5）同一个项目下多个零件号，以alt+enter换行填写 6）举例如下： 举例1：703002000AA_S00000004AA(E03国际8155平台) 举例2：703002001AA_S00000005AA 举例3：703002002AA | ECU是否支持 打点写及检查规则： 1）基于DTC Number为单位打点Y或N 2）打点信息只能Y、N或空，空按照N处理 项目填写及检查规则： 1）项目字段保留，具体项目名称以alt+enter换行后填写 2）与诊断云数据库里面创建的车型名称保持一致 3）多个项目，以alt+enter换行填写 零件号写及检查规则： 1）零件号字段保留，具体零件号以alt+enter换行后填写 2）“零件号+软件零件号(可选)+备注(可选) ” 命名； 3）软件零件号以字符_开头标识； 4）备注用字符(开始，字符)结束 5）同一个项目下多个零件号，以alt+enter换行填写 6）举例如下： 举例1：703002000AA_S00000004AA(E03国际8155平台) 举例2：703002001AA_S00000005AA 举例3：703002002AA
[24 empty] | 项目 E03_BEV | 项目 E0Y_BEV | 项目 E03_BEV | 项目 E03_BEV | 项目 E0Y_BEV | 项目 E0Y_BEV | 项目 E0Y纵置增程 | 项目 E03_REEV | 项目 E0Y_REEV T1GC T19C FL | 项目 E03_REEV | 项目 E0Y_REEV | 项目 E01_PHEV | 项目 E01_PHEV | 项目 E02_REEV | 项目 E03_BEV | 项目 M32TFL3_REEV | 项目 E0Y_BEV | 项目 E0Y纵置增程 | 项目 E03_BEV_26MY | 项目 T29_PHEV | 项目 T16A_BEV | 项目 E0Y_BEV_FL | 项目 E0Y_REEV_FL | 项目 E03_REEV_26MY | 项目 T22FL_PHEV | 项目 T26FL_PHEV | 项目 E01_PHEV | 项目 E0V_REEV | 项目 T1TP_ICE T1TP_PHEV | 项目 T13C_BEV | 项目 T1TP_ICE | 项目 T1TP_PHEV | 项目 E02_REEV | 项目 M1FA_PHEV M1FA_BEV | 项目 M1FA_PHEV M1FA_BEV M1FA_ICE | 项目 M1FA_PHEV M1FA_BEV M1FA_ICE | 项目 E0Y_Robotaxi | 项目 T16A_BEV | 项目 T1EJ VPD T1G PHEV VPD | 项目 E0V_PHEV | 项目 T1E 26MY PHEV_VPD | 项目 T13J_欧七 | 项目 T13J_VPD | 项目 T26FL_PHEV_韩国 | 项目 T18D_ICE T18D_PHEV
|  | High 高 不含0x的16进制数(1字节)，字母大写【书写及检查规则】 | Middle 中 不含0x的16进制数(1字节)，字母大写【书写及检查规则】 | Low 低 不含0x的16进制数(1字节)，字母大写【书写及检查规则】 | English 英文 1)不可为空，可输入字母、数字、空格、下划线、小括号、点、左右斜杠等一般英文字符 2)不同故障码不能对应相同的故障描述（唯一性检查） 【书写及检查规则】 | Chinese 中文 1)不可为空 2)不同故障码不能对应相同的故障描述（唯一性检查） 【书写及检查规则】 | English 英文 不可为空，可输入字母、数字、空格、下划线、小括号、点、左右斜杠等一般英文字符【书写及检查规则】 | Chinese 中文 不可为空【书写及检查规则】 | [15 empty] | 零件号 703001051AA(国内8155平台) 703001378AA(国内8155平台) 703002551AA(国内8155平台) | 零件号 703002800AA(国内8155平台-已停产) 703001379AA(国内8155平台-已停产) 703001381AA(国内8155平台-已停产) | 零件号 703001579AA(国际欧盟&类欧盟8155平台) 703001580AA(国际欧盟&类欧盟8155平台) | 零件号 703002000AA(国际非欧盟&非类欧盟8155平台) 703002001AA(国际非欧盟&非类欧盟8155平台) 703002775AA(国际非欧盟&非类欧盟8155平台) | 零件号 703001583AA(国际欧盟&类欧盟8155平台) 703001584AA(国际欧盟&类欧盟8155平台) | 零件号 70301998AA(国际非欧盟&非类欧盟8155平台) 70301999AA(国际非欧盟&非类欧盟8155平台) 703002843AA(国际非欧盟&非类欧盟8155平台) | 零件号 703002071AA(8155平台已停产) 703003046AA(8155平台已停产) | 零件号 703002581AA(国际非欧盟8155平台) 703002582AA(国际非欧盟8155平台) | 零件号 703002576AA(国际非欧盟8155平台) 703002577AA(国际非欧盟8155平台) 703005950AA 703005951AA 703005804AA 703004612AA 703004613AA 703006234AA | 零件号 703003023AA(8295平台) | 零件号 703002979AA(8295平台) | 零件号 703002546AA(德赛8255平台) 703002545AA(德赛8255平台) | 零件号 703003287AA（立讯8255平台） 703003288AA（立讯8255平台） | 零件号 703002991AA(德赛8255平台) 703002990AA(德赛8255平台) | 零件号 703003030AA(国内8295平台) 703003919AA(国内8295平台,售后替换8155使用，产线不装) | 零件号 703003108AA(德赛8255平台) 703003109AA(德赛8255平台) | 零件号 703001050AA(国内8295平台) 703003755AA(国内8295平台,售后替换8155使用，产线不装) | 零件号 703003755AA(8295平台,售后替换8155使用，产线不装) | 零件号 703004102AA(8295平台) | 零件号 703003967AA(8678平台) 703003968AA(8678平台) 703005350AA | 零件号 703004048AA(8678平台) 703004049AA(8678平台) | 零件号 703004081AA(8295平台) | 零件号 703004080AA(8295平台) | 零件号 703004103AA(8295平台) | 零件号 703004061AA(德赛8255平台) 703004062AA(德赛8255平台) | 零件号 703004982AA(德赛8255平台) 703004983AA(德赛8255平台) | 零件号 703004458AA(国际德赛8255平台) 703004912AA(国际德赛8255平台) | 零件号 703004650AA 703004651AA | 零件号 703005794AA(宏景) 703005795AA(宏景) 703004250AA(宏景) 703004251AA(宏景) | 零件号 703003918AA(国际车联网德赛8155平台) | 零件号 703005588AA(国内-车联网德赛8155平台) | 零件号 703005534AA(沙特PHEV-车联网德赛8155平台) | 零件号 703002417AA(国际德赛8255平台) 703004945AA(国际德赛8255平台) | 零件号 703004948AA(8155平台) | 零件号 703004947AA(8155平台) | 零件号 703004946AA(8666单主机) | 零件号 703006515AA(8295平台) | 零件号 703005378AA(8155重构) | 零件号 703005817AA 703005920AA | 零件号 703005255AA(国际德赛8295平台) 703005256AA(国际德赛8295平台) 703005257AA(国际德赛8295平台) 703005258AA(国际德赛8295平台) 703005259AA(国际德赛8295平台) | 零件号 703005919AA(8155平台) | 零件号 703006659AA(国际车联网德赛8155平台) | 零件号 703006587AA(国际车联网德赛8155平台) | 零件号 703005470AA | 零件号 703004932AA 703004915AA 703004916AA
1 | B180016 | 98 | 00 | 16 | Power Supply Circuit voltage below threshold | 电源电压回路电压过低 | Circuit Voltage Below Threshold | 电路电压低于下限 | 3 | 001 |  | / | 10ms采集一次电压，10次平均，1s检测一次 德赛：IGN=ON（启动1S内除外）电压<8.5V(±0.5V公差)持续1s | / | 德赛：IGN=ON（启动1S内除外）,电池（KL30 PIN）电压＞9V(±0.5V公差)持续1s； 存储历史故障 | / | 1.Aging 40 times Self Clean 老化40次自清除 2.UDS command(14 FF FF FF) clear UDS命令清除 | / | / | / | 9JQ 9BJ 9MF 801139 7PL VBK 1046BU | 0 1 3 4 5 6 7 | 9JQ(伯泰克)对应的供应商编号：0 9BJ(德赛)对应的供应商编号：1 9MF (立讯)对应的供应商编号：3 801139（四维图新）对应的供应商编号：4 7PL（宏景）对应的供应商编号:5 VBK（车联）对应的供应商编号;6 | Y | Y | Y | Y | Y | Y | Y | Y | Y | Y | Y | Y | Y | Y | Y | Y | Y | Y | Y | Y | Y | Y | Y | Y | Y | Y | Y | Y | Y | Y | Y | Y | Y | Y | Y | Y | Y | Y | Y | Y | Y | Y | Y | Y | Y
2 | B180017 | 98 | 00 | 17 | Power Supply Circuit voltage over threshold | 电源电压回路电压过高 | Circuit Voltage Above Threshold | 电路电压高于上限 | 3 | 002 |  | / | 德赛：IGN=ON,电池（KL30 PIN）电压＞18V(±0.5V公差)持续1s | / | 德赛：IGN=ON,电池（KL30 PIN）电压＜18V(±0.5V公差)持续1s； 存储历史故障； | / | 1.Aging 40 times Self Clean 老化40次自清除 2.UDS command(14 FF FF FF) clear UDS命令清除 | / | / | / | 9JQ 9BJ 9MF 801139 7PL VBK 1046BU | 0 1 3 4 5 6 7 |  | Y | Y | Y | Y | Y | Y | Y | Y | Y | Y | Y | Y | Y | Y | Y | Y | Y | Y | Y | Y | Y | Y | Y | Y | Y | Y | Y | Y | Y | Y | Y | Y | Y | Y | Y | Y | Y | Y | Y | Y | Y | Y | Y | Y | Y
3 | B180C11 | 98 | 0C | 11 | Front Left Speaker Circuit Short To Ground | 左前喇叭电路对地短路 | Circuit Short To Ground | 电路对地短路 | 3 | 003 |  | 1）无过欠压故障； 2）不处于过欠压故障恢复的3s内； 3）Power Mode不处于Crank或OFF； 4）Power Mode不处于退出Crank的前3s内 | 由于AMP的驱动电路使用单独的Power IC芯片，故通过读取Power IC对应寄存器位，进行判断。每100ms，读取Power IC的寄存器，连续检测到三次状态位为1时，判断为短路到地的错误 5）配置项中的EAMP/EPA=0b(不存在）（必须检测项） | 故障的扬声器无输出 | 每100ms，读取Power IC的寄存器，连续检测到三次状态位为0时，判断为没有短路到地的错误 | 10ms | 1.Aging 40 times Self Clean 老化40次自清除 2.UDS command(14 FF FF FF) clear UDS命令清除 | / | 故障喇叭电路短路到地 | 1）检查相关位置的扬声器 2）检查连接至扬声器的线束 3）检查相关AMP通道 | 9JQ 9BJ 9MF 801139 7PL VBK 1046BU | 0 1 3 4 5 6 7 |  | Y | Y | Y | Y | Y | Y | Y | Y | Y | Y | Y | Y | Y | Y | Y | Y | Y | Y | Y | Y | Y | Y | Y | Y | Y | Y | Y | N | Y | Y | Y | Y | Y | Y | Y | Y | Y | Y | Y | Y | Y | Y | Y | Y | Y
4 | B180C12 | 98 | 0C | 12 | Front Left Speaker Circuit Short To Battery | 左前喇叭电路对电源短路 | Circuit Short To Battery | 电路对电源短路 | 3 | 004 |  | 1）无过欠压故障； 2）不处于过欠压故障恢复的3s内； 3）Power Mode不处于Crank或OFF； 4）Power Mode不处于退出Crank的前3s内 | 由于AMP的驱动电路使用单独的Power IC芯片，故通过读取Power IC对应寄存器位，进行判断。每100ms，读取Power IC的寄存器，连续检测到三次状态位为1时，判断为短路到电源的错误 5）配置项中的EAMP/EPA=0b(不存在）（必须检测项） | 故障的扬声器无输出 | 每100ms，读取Power IC的寄存器，连续检测到三次状态位为0时，判断为没有短路到电源的错误 | 10ms | 1.Aging 40 times Self Clean 老化40次自清除 2.UDS command(14 FF FF FF) clear UDS命令清除 | / | 故障喇叭电路短路到电源 | 1）检查相关位置的扬声器 2）检查连接至扬声器的线束 3）检查相关AMP通道 | 9JQ 9BJ 9MF 801139 7PL VBK 1046BU | 0 1 3 4 5 6 7 |  | Y | Y | Y | Y | Y | Y | Y | Y | Y | Y | Y | Y | Y | Y | Y | Y | Y | Y | Y | Y | Y | Y | Y | Y | Y | Y | Y | N | Y | Y | Y | Y | Y | Y | Y | Y | Y | Y | Y | Y | Y | Y | Y | Y | Y
5 | B180C13 | 98 | 0C | 13 | Front Left Speaker Circuit Open | 左前喇叭电路开路 | Circuit Open | 电路开路 | 3 | 005 |  | 1）无过欠压故障； 2）不处于过欠压故障恢复的3s内； 3）Power Mode不处于Crank或OFF； 4）Power Mode不处于退出Crank的前3s内 | 由于AMP的驱动电路使用单独的Power IC芯片且开路检测只能在上电过程中检测，故通过读取Power IC对应寄存器位，进行判断。AMP上电时，读取Power IC的寄存器，检测到开路状态位为1时，判断为开路的错误 5）配置项中的EAMP/EPA=0b(不存在）（必须检测项） | 故障的扬声器无输出 | 每100ms，读取Power IC的寄存器，连续检测到三次状态位为0时，判断为没有开路的错误 | 10ms | 1.Aging 40 times Self Clean 老化40次自清除 2.UDS command(14 FF FF FF) clear UDS命令清除 | / | 故障喇叭电路开路 | 1）检查相关位置的扬声器 2）检查连接至扬声器的线束 3）检查相关AMP通道 | 9JQ 9BJ 9MF 801139 7PL VBK 1046BU | 0 1 3 4 5 6 7 |  | Y | Y | Y | Y | Y | Y | Y | Y | Y | Y | Y | Y | Y | Y | Y | Y | Y | Y | Y | Y | Y | Y | Y | Y | Y | Y | Y | N | Y | Y | Y | Y | Y | Y | Y | Y | Y | Y | Y | Y | Y | Y | Y | Y | Y
6 | B180D11 | 98 | 0D | 11 | Front Right Speaker Circuit Short To Ground | 右前喇叭电路对地短路 | Circuit Short To Ground | 电路对地短路 | 3 | 006 |  | 1）无过欠压故障； 2）不处于过欠压故障恢复的3s内； 3）Power Mode不处于Crank或OFF； 4）Power Mode不处于退出Crank的前3s内 | 由于AMP的驱动电路使用单独的Power IC芯片，故通过读取Power IC对应寄存器位，进行判断。每100ms，读取Power IC的寄存器，连续检测到三次状态位为1时，判断为短路到地的错误 5）配置项中的EAMP/EPA=0b(不存在）（必须检测项） | 故障的扬声器无输出 | 每100ms，读取Power IC的寄存器，连续检测到三次状态位为0时，判断为没有短路到地的错误 | 10ms | 1.Aging 40 times Self Clean 老化40次自清除 2.UDS command(14 FF FF FF) clear UDS命令清除 | / | 故障喇叭电路短路到地 | 1）检查相关位置的扬声器 2）检查连接至扬声器的线束 3）检查相关AMP通道 | 9JQ 9BJ 9MF 801139 7PL VBK 1046BU | 0 1 3 4 5 6 7 |  | Y | Y | Y | Y | Y | Y | Y | Y | Y | Y | Y | Y | Y | Y | Y | Y | Y | Y | Y | Y | Y | Y | Y | Y | Y | Y | Y | N | Y | Y | Y | Y | Y | Y | Y | Y | Y | Y | Y | Y | Y | Y | Y | Y | Y
7 | B180D12 | 98 | 0D | 12 | Front Right Speaker Circuit Short To Battery | 右前喇叭电路对电源短路 | Circuit Short To Battery | 电路对电源短路 | 3 | 007 |  | 1）无过欠压故障； 2）不处于过欠压故障恢复的3s内； 3）Power Mode不处于Crank或OFF； 4）Power Mode不处于退出Crank的前3s内 | 由于AMP的驱动电路使用单独的Power IC芯片，故通过读取Power IC对应寄存器位，进行判断。每100ms，读取Power IC的寄存器，连续检测到三次状态位为1时，判断为短路到电源的错误 5）配置项中的EAMP/EPA=0b(不存在）（必须检测项） | 故障的扬声器无输出 | 每100ms，读取Power IC的寄存器，连续检测到三次状态位为0时，判断为没有短路到电源的错误 | 10ms | 1.Aging 40 times Self Clean 老化40次自清除 2.UDS command(14 FF FF FF) clear UDS命令清除 | / | 故障喇叭电路短路到电源 | 1）检查相关位置的扬声器 2）检查连接至扬声器的线束 3）检查相关AMP通道 | 9JQ 9BJ 9MF 801139 7PL VBK 1046BU | 0 1 3 4 5 6 7 |  | Y | Y | Y | Y | Y | Y | Y | Y | Y | Y | Y | Y | Y | Y | Y | Y | Y | Y | Y | Y | Y | Y | Y | Y | Y | Y | Y | N | Y | Y | Y | Y | Y | Y | Y | Y | Y | Y | Y | Y | Y | Y | Y | Y | Y
8 | B180D13 | 98 | 0D | 13 | Front Right Speaker Circuit Open | 右前喇叭电路开路 | Circuit Open | 电路开路 | 3 | 008 |  | 1）无过欠压故障； 2）不处于过欠压故障恢复的3s内； 3）Power Mode不处于Crank或OFF； 4）Power Mode不处于退出Crank的前3s内 | 由于AMP的驱动电路使用单独的Power IC芯片且开路检测只能在上电过程中检测，故通过读取Power IC对应寄存器位，进行判断。AMP上电时，读取Power IC的寄存器，检测到开路状态位为1时，判断为开路的错误 5）配置项中的EAMP/EPA=0b(不存在）（必须检测项） | 故障的扬声器无输出 | 每100ms，读取Power IC的寄存器，连续检测到三次状态位为0时，判断为没有开路的错误 | 10ms | 1.Aging 40 times Self Clean 老化40次自清除 2.UDS command(14 FF FF FF) clear UDS命令清除 | / | 故障喇叭电路开路 | 1）检查相关位置的扬声器 2）检查连接至扬声器的线束 3）检查相关AMP通道 | 9JQ 9BJ 9MF 801139 7PL VBK 1046BU | 0 1 3 4 5 6 7 |  | Y | Y | Y | Y | Y | Y | Y | Y | Y | Y | Y | Y | Y | Y | Y | Y | Y | Y | Y | Y | Y | Y | Y | Y | Y | Y | Y | N | Y | Y | Y | Y | Y | Y | Y | Y | Y | Y | Y | Y | Y | Y | Y | Y | Y
9 | B180E11 | 98 | 0E | 11 | Rear Left Speaker Circuit Short To Ground | 左后喇叭电路对地短路 | Circuit Short To Ground | 电路对地短路 | 3 | 009 |  | 1）无过欠压故障； 2）不处于过欠压故障恢复的3s内； 3）Power Mode不处于Crank或OFF； 4）Power Mode不处于退出Crank的前3s内 | 由于AMP的驱动电路使用单独的Power IC芯片，故通过读取Power IC对应寄存器位，进行判断。每100ms，读取Power IC的寄存器，连续检测到三次状态位为1时，判断为短路到地的错误 5）配置项中的EAMP/EPA=0b(不存在）（必须检测项） | 故障的扬声器无输出 | 每100ms，读取Power IC的寄存器，连续检测到三次状态位为0时，判断为没有短路到地的错误 | 10ms | 1.Aging 40 times Self Clean 老化40次自清除 2.UDS command(14 FF FF FF) clear UDS命令清除 | / | 故障喇叭电路短路到地 | 1）检查相关位置的扬声器 2）检查连接至扬声器的线束 3）检查相关AMP通道 | 9JQ 9BJ 9MF 801139 7PL VBK 1046BU | 0 1 3 4 5 6 7 |  | Y | Y | Y | Y | Y | Y | Y | Y | Y | Y | Y | Y | Y | Y | Y | Y | Y | Y | Y | Y | Y | Y | Y | Y | Y | Y | Y | N | Y | Y | Y | Y | Y | Y | Y | Y | Y | Y | Y | Y | Y | Y | Y | Y | Y
10 | B180E12 | 98 | 0E | 12 | Rear Left Speaker Circuit Short To Battery | 左后喇叭电路对电源短路 | Circuit Short To Battery | 电路对电源短路 | 3 | 00A |  | 1）无过欠压故障； 2）不处于过欠压故障恢复的3s内； 3）Power Mode不处于Crank或OFF； 4）Power Mode不处于退出Crank的前3s内 | 由于AMP的驱动电路使用单独的Power IC芯片，故通过读取Power IC对应寄存器位，进行判断。每100ms，读取Power IC的寄存器，连续检测到三次状态位为1时，判断为短路到电源的错误 5）配置项中的EAMP/EPA=0b(不存在）（必须检测项） | 故障的扬声器无输出 | 每100ms，读取Power IC的寄存器，连续检测到三次状态位为0时，判断为没有短路到电源的错误 | 10ms | 1.Aging 40 times Self Clean 老化40次自清除 2.UDS command(14 FF FF FF) clear UDS命令清除 | / | 故障喇叭电路短路到电源 | 1）检查相关位置的扬声器 2）检查连接至扬声器的线束 3）检查相关AMP通道 | 9JQ 9BJ 9MF 801139 7PL VBK 1046BU | 0 1 3 4 5 6 7 |  | Y | Y | Y | Y | Y | Y | Y | Y | Y | Y | Y | Y | Y | Y | Y | Y | Y | Y | Y | Y | Y | Y | Y | Y | Y | Y | Y | N | Y | Y | Y | Y | Y | Y | Y | Y | Y | Y | Y | Y | Y | Y | Y | Y | Y
11 | B180E13 | 98 | 0E | 13 | Rear Left Speaker Circuit Open | 左后喇叭电路开路 | Circuit Open | 电路开路 | 3 | 00B |  | 1）无过欠压故障； 2）不处于过欠压故障恢复的3s内； 3）Power Mode不处于Crank或OFF； 4）Power Mode不处于退出Crank的前3s内 | 由于AMP的驱动电路使用单独的Power IC芯片且开路检测只能在上电过程中检测，故通过读取Power IC对应寄存器位，进行判断。AMP上电时，读取Power IC的寄存器，检测到开路状态位为1时，判断为开路的错误 5）配置项中的EAMP/EPA=0b(不存在）（必须检测项） | 故障的扬声器无输出 | 每100ms，读取Power IC的寄存器，连续检测到三次状态位为0时，判断为没有开路的错误 | 10ms | 1.Aging 40 times Self Clean 老化40次自清除 2.UDS command(14 FF FF FF) clear UDS命令清除 | / | 故障喇叭电路开路 | 1）检查相关位置的扬声器 2）检查连接至扬声器的线束 3）检查相关AMP通道 | 9JQ 9BJ 9MF 801139 7PL VBK 1046BU | 0 1 3 4 5 6 7 |  | Y | Y | Y | Y | Y | Y | Y | Y | Y | Y | Y | Y | Y | Y | Y | Y | Y | Y | Y | Y | Y | Y | Y | Y | Y | Y | Y | N | Y | Y | Y | Y | Y | Y | Y | Y | Y | Y | Y | Y | Y | Y | Y | Y | Y
12 | B180F11 | 98 | 0F | 11 | Rear Right Speaker Circuit Short To Ground | 后右喇叭电路对地短路 | Circuit Short To Ground | 电路对地短路 | 3 | 00C |  | 1）无过欠压故障； 2）不处于过欠压故障恢复的3s内； 3）Power Mode不处于Crank或OFF； 4）Power Mode不处于退出Crank的前3s内 | 由于AMP的驱动电路使用单独的Power IC芯片，故通过读取Power IC对应寄存器位，进行判断。每100ms，读取Power IC的寄存器，连续检测到三次状态位为1时，判断为短路到地的错误 5）配置项中的EAMP/EPA=0b(不存在）（必须检测项） | 故障的扬声器无输出 | 每100ms，读取Power IC的寄存器，连续检测到三次状态位为0时，判断为没有短路到地的错误 | 10ms | 1.Aging 40 times Self Clean 老化40次自清除 2.UDS command(14 FF FF FF) clear UDS命令清除 | / | 故障喇叭电路短路到地 | 1）检查相关位置的扬声器 2）检查连接至扬声器的线束 3）检查相关AMP通道 | 9JQ 9BJ 9MF 801139 7PL VBK 1046BU | 0 1 3 4 5 6 7 |  | Y | Y | Y | Y | Y | Y | Y | Y | Y | Y | Y | Y | Y | Y | Y | Y | Y | Y | Y | Y | Y | Y | Y | Y | Y | Y | Y | N | Y | Y | Y | Y | Y | Y | Y | Y | Y | Y | Y | Y | Y | Y | Y | Y | Y
13 | B180F12 | 98 | 0F | 12 | Rear Right Speaker Circuit Short To Battery | 后右喇叭电路对电源短路 | Circuit Short To Battery | 电路对电源短路 | 3 | 00D |  | 1）无过欠压故障； 2）不处于过欠压故障恢复的3s内； 3）Power Mode不处于Crank或OFF； 4）Power Mode不处于退出Crank的前3s内 | 由于AMP的驱动电路使用单独的Power IC芯片，故通过读取Power IC对应寄存器位，进行判断。每100ms，读取Power IC的寄存器，连续检测到三次状态位为1时，判断为短路到电源的错误 5）配置项中的EAMP/EPA=0b(不存在）（必须检测项） | 故障的扬声器无输出 | 每100ms，读取Power IC的寄存器，连续检测到三次状态位为0时，判断为没有短路到电源的错误 | 10ms | 1.Aging 40 times Self Clean 老化40次自清除 2.UDS command(14 FF FF FF) clear UDS命令清除 | / | 故障喇叭电路短路到电源 | 1）检查相关位置的扬声器 2）检查连接至扬声器的线束 3）检查相关AMP通道 | 9JQ 9BJ 9MF 801139 7PL VBK 1046BU | 0 1 3 4 5 6 7 |  | Y | Y | Y | Y | Y | Y | Y | Y | Y | Y | Y | Y | Y | Y | Y | Y | Y | Y | Y | Y | Y | Y | Y | Y | Y | Y | Y | N | Y | Y | Y | Y | Y | Y | Y | Y | Y | Y | Y | Y | Y | Y | Y | Y | Y
14 | B180F13 | 98 | 0F | 13 | Rear Right Speaker Circuit Open | 后右喇叭电路开路 | Circuit Open | 电路开路 | 3 | 00E |  | 1）无过欠压故障； 2）不处于过欠压故障恢复的3s内； 3）Power Mode不处于Crank或OFF； 4）Power Mode不处于退出Crank的前3s内 | 由于AMP的驱动电路使用单独的Power IC芯片且开路检测只能在上电过程中检测，故通过读取Power IC对应寄存器位，进行判断。AMP上电时，读取Power IC的寄存器，检测到开路状态位为1时，判断为开路的错误 5）配置项中的EAMP/EPA=0b(不存在）（必须检测项） | 故障的扬声器无输出 | 每100ms，读取Power IC的寄存器，连续检测到三次状态位为0时，判断为没有开路的错误 | 10ms | 1.Aging 40 times Self Clean 老化40次自清除 2.UDS command(14 FF FF FF) clear UDS命令清除 | / | 故障喇叭电路开路 | 1）检查相关位置的扬声器 2）检查连接至扬声器的线束 3）检查相关AMP通道 | 9JQ 9BJ 9MF 801139 7PL VBK 1046BU | 0 1 3 4 5 6 7 |  | Y | Y | Y | Y | Y | Y | Y | Y | Y | Y | Y | Y | Y | Y | Y | Y | Y | Y | Y | Y | Y | Y | Y | Y | Y | Y | Y | N | Y | Y | Y | Y | Y | Y | Y | Y | Y | Y | Y | Y | Y | Y | Y | Y | Y
15 | B181804 | 98 | 18 | 04 | EPROM R/W Failure | EEPROM读/写故障 | System Internal Failure | 系统内部故障 | 3 | 00F |  | KL30电压处于正常范围 | 1.MCU上电后会检测一次，IIC通讯失败立即记录DTC | 1.功能失效 | MCU重新上电后重新检测 | 立即 | 1.Aging 40 times Self Clean 老化40次自清除 2.UDS command(14 FF FF FF) clear UDS命令清除 | / | SCL，SDA短路 | / | 9JQ 9BJ 9MF 801139 7PL VBK 1046BU | 0 1 3 4 5 6 7 |  | Y | Y | Y | Y | Y | Y | Y | Y | Y | Y | Y | Y | Y | Y | Y | Y | Y | Y | Y | Y | Y | Y | Y | Y | Y | Y | Y | N | N | Y | Y | Y | Y | Y | Y | Y | Y | Y | Y | Y | Y | Y | Y | Y | Y
16 | B181C04 | 98 | 1C | 04 | Voice Recognition IC R/W Failure | 主处理器电源管理芯片控制故障 | System Internal Failure | 系统内部故障 | 3 | 010 |  | PMIC_1.8v,+-5%以内认为正常 | / | / | / | / | 1.Aging 40 times Self Clean 老化40次自清除 2.UDS command(14 FF FF FF) clear UDS命令清除 | / | / | / | 9JQ 9BJ 9MF 801139 7PL VBK 1046BU | 0 1 3 4 5 6 7 |  | Y | Y | Y | Y | Y | Y | Y | Y | Y | Y | Y | N | N | N | Y | N | Y | Y | Y | N | N | Y | Y | Y | N | N | N | N | N | N | N | N | N | Y | Y | N | Y | N | N | N | N | N | N | N | N
17 | B181E04 | 98 | 1E | 04 | Disconnect with Tbox | TBOX连接通断故障 | System Internal Failure | 系统内部故障 | 3 | 011 |  | / | / | / | / | / | 1.Aging 40 times Self Clean 老化40次自清除 2.UDS command(14 FF FF FF) clear UDS命令清除 | / | / | / | 9JQ 9BJ 9MF 801139 7PL VBK 1046BU | 0 1 3 4 5 6 7 |  | Y | Y | Y | Y | Y | Y | Y | Y | Y | Y | Y | N | N | N | Y | N | Y | Y | Y | N | N | Y | Y | Y | N | N | N | N | Y | Y | Y | Y | N | Y | Y | N | Y | N | N | N | N | Y | Y | N | N
18 | B182019 | 98 | 20 | 19 | USB1 current above threshold | USB1接口电路过电流（OTG） | Circuit Current Above Threshold | 电路电流高于上限 | 3 | 012 |  | 电源芯片工作中 | 若电流大于2A，立即记录DTC，同时关断输出，有一个GPIO绑定中断给到SOC；若电流小于2A，自动恢复 | / | / | / | 1.Aging 40 times Self Clean 老化40次自清除 2.UDS command(14 FF FF FF) clear UDS命令清除 | KL30故障 | 短路到地/电源 | / | 9JQ 9BJ 9MF 801139 7PL VBK 1046BU | 0 1 3 4 5 6 7 |  | Y | Y | Y | Y | Y | Y | Y | Y | Y | Y | Y | N | N | N | Y | N | Y | Y | Y | N | N | Y | Y | Y | N | N | N | Y | Y | N | N | N | N | Y | Y | Y | Y | N | N | N | N | N | N | N | N
19 | B182119 | 98 | 21 | 19 | USB2 current above threshold | USB2接口电路过电流（TF卡） | Circuit Current Above Threshold | 电路电流高于上限 | 3 | 013 |  | 电源芯片工作中 | 若电流大于532mA，立即记录DTC，同时关断输出，有一个GPIO绑定中断给到SOC；若电流小于532mA(负载解除），自动恢复 | / | / | / | 1.Aging 40 times Self Clean 老化40次自清除 2.UDS command(14 FF FF FF) clear UDS命令清除 | MCU_5V | 短路到地,负载过大 | / | 9JQ 9BJ 9MF 801139 7PL VBK 1046BU | 0 1 3 4 5 6 7 |  | Y | Y | Y | Y | Y | Y | Y | Y | Y | Y | Y | N | N | N | Y | N | Y | Y | Y | N | N | Y | Y | Y | N | N | N | Y | N | N | N | N | N | Y | Y | N | Y | N | N | N | N | N | N | N | N
20 | B182904 | 98 | 29 | 04 | Connection Failure With Face Recognition Camera-System Internal Failure | 与人脸识别摄像头连接故障-系统内部故障 | System Internal Failure | 系统内部故障 | 3 | 014 |  | / | 配置项中的Face recognition=1(存在）（必须检测项） | / | / | / | 1.Aging 40 times Self Clean 老化40次自清除 2.UDS command(14 FF FF FF) clear UDS命令清除 | / | / | / | 9JQ 9BJ 9MF 801139 7PL VBK 1046BU | 0 1 3 4 5 6 7 |  | Y | Y | Y | Y | Y | Y | Y | Y | Y | Y | Y | Y | Y | Y | Y | Y | Y | Y | Y | Y | Y | Y | Y | Y | Y | Y | N | Y | N | Y | Y | N | N | Y | Y | N | Y | Y | Y | Y | Y | N | N | Y | Y
21 | B182A04 | 98 | 2A | 04 | Microphone Fault-System Internal Failure | 麦克风故障-系统内部故障 | System Internal Failure | 系统内部故障 | 3 | 015 |  | / | / | / | / | / | 1.Aging 40 times Self Clean 老化40次自清除 2.UDS command(14 FF FF FF) clear UDS命令清除 | / | / | / | 9JQ 9BJ 9MF 801139 7PL VBK 1046BU | 0 1 3 4 5 6 7 |  | Y | Y | Y | Y | Y | Y | Y | Y | Y | Y | Y | Y | Y | Y | Y | Y | Y | Y | Y | Y | Y | Y | Y | Y | Y | Y | Y | N | Y | Y | Y | Y | Y | Y | Y | Y | Y | Y | Y | N | N | Y | Y | Y | Y
22 | B182B04 | 98 | 2B | 04 | Connection Failure With OMS-System Internal Failure | 与乘员监测（OMS）摄像头连接故障-系统内部故障 | System Internal Failure | 系统内部故障 | 3 | 016 |  | / | 1配置项中的乘员监测=1存在（必须检测项） 立即记录故障码 | 无 | 立即恢复 | / | 1.Aging 40 times Self Clean 老化40次自清除 2.UDS command(14 FF FF FF) clear UDS命令清除 | 无 | 线束断连，接插件异常 | 检查OMS摄像头到主机接插件及线束 | 9JQ 9BJ 9MF 801139 7PL VBK 1046BU | 0 1 3 4 5 6 7 |  | Y | Y | Y | Y | Y | Y | Y | Y | Y | Y | Y | N | N | Y | Y | N | Y | Y | Y | N | N | Y | Y | Y | N | N | N | Y | N | Y | N | N | N | Y | Y | N | Y | N | N | Y | N | Y | Y | N | N
23 | B110111 | 91 | 01 | 11 | ICM fuel system fault-Circuit Short To Ground | 仪表燃油系统故障（燃油系统与地短路） | Circuit Short To Ground | 电路对地短路 | 3 | 017 |  | / | 1.检测到短路 2.持续时间超过20S | / | 1.短路恢复 2.持续时间超过20S | / | 1.Aging 40 times Self Clean 老化40次自清除 2.UDS command(14 FF FF FF) clear UDS命令清除 | / | / | / | 9JQ 9BJ 9MF 801139 7PL VBK 1046BU | 0 1 3 4 5 6 7 |  | N | N | N | N | N | N | Y | Y | Y | Y | Y | Y | Y | Y | N | Y | N | Y | Y | Y | Y | N | Y | Y | Y | Y | Y | Y | N | N | Y | Y | Y | Y | N | N | N | Y | N | Y | N | N | N | Y | Y
24 | B110115 | 91 | 01 | 15 | ICM fuel system fault-Circuit Short To Battery or Open | 仪表燃油系统故障（燃油系统开路） | Circuit Short To Battery or Open | 电路对电源短路或开路 | 3 | 018 |  | / | 1.检测到开路 2.持续时间超过20S | / | 1.开路恢复 2.持续时间超过20S | / | 1.Aging 40 times Self Clean 老化40次自清除 2.UDS command(14 FF FF FF) clear UDS命令清除 | / | / | / | 9JQ 9BJ 9MF 801139 7PL VBK 1046BU | 0 1 3 4 5 6 7 |  | N | N | N | N | N | N | Y | Y | Y | Y | Y | Y | Y | Y | N | Y | N | Y | Y | Y | Y | N | Y | Y | Y | Y | Y | Y | N | N | Y | Y | Y | Y | N | N | N | Y | N | Y | N | N | N | Y | Y
25 | B110C11 | 91 | 0C | 11 | ICM Master detect circuit -Circuit Short To Ground | 燃油主泵主采样线路与地短路故障 | Circuit Short To Ground | 电路对地短路 | 3 | 019 |  | / | 1.检测到短路 2.持续时间超过20S | / | 1.短路恢复 2.持续时间超过20S | / | 1.Aging 40 times Self Clean 老化40次自清除 2.UDS command(14 FF FF FF) clear UDS命令清除 | / | / | / | 9JQ 9BJ 9MF 801139 7PL VBK 1046BU | 0 1 3 4 5 6 7 |  | N | N | N | N | N | N | Y | Y | Y | Y | Y | Y | Y | Y | N | Y | N | Y | Y | Y | Y | N | Y | Y | Y | Y | Y | Y | N | N | Y | Y | Y | Y | N | N | N | Y | N | Y | N | N | N | N | Y
26 | B110C13 | 91 | 0C | 13 | ICM Master detect circuit-Circuit Open | 燃油主泵主采样线路开路故障 | Circuit Open | 电路开路 | 3 | 01A |  | / | 1.检测到开路 2.持续时间超过20S | / | 1.开路恢复 2.持续时间超过20S | / | 1.Aging 40 times Self Clean 老化40次自清除 2.UDS command(14 FF FF FF) clear UDS命令清除 | / | / | / | 9JQ 9BJ 9MF 801139 7PL VBK 1046BU | 0 1 3 4 5 6 7 |  | N | N | N | N | N | N | Y | Y | Y | Y | Y | Y | Y | Y | N | Y | N | Y | Y | Y | Y | N | Y | Y | Y | Y | Y | Y | N | N | Y | Y | Y | Y | N | N | N | Y | N | Y | N | N | N | N | Y
27 | B110D11 | 91 | 0D | 11 | ICM Assistant detect circuit-Circuit Short To Ground | 燃油主泵辅助采样线路与地短路故障 | Circuit Short To Ground | 电路对地短路 | 3 | 01B |  | / | 1.检测到短路 2.持续时间超过20S | / | 1.短路恢复 2.持续时间超过20S | / | 1.Aging 40 times Self Clean 老化40次自清除 2.UDS command(14 FF FF FF) clear UDS命令清除 | / | / | / | 9JQ 9BJ 9MF 801139 7PL VBK 1046BU | 0 1 3 4 5 6 7 |  | N | N | N | N | N | N | Y | Y | Y | Y | Y | Y | Y | Y | N | Y | N | Y | Y | Y | Y | N | Y | Y | Y | Y | Y | N | N | N | Y | Y | Y | Y | N | N | N | Y | N | Y | N | N | N | N | Y
28 | B110D13 | 91 | 0D | 13 | ICM Assistant detect circuit-Circuit Open | 燃油主泵辅助采样线路开路故障 | Circuit Open | 电路开路 | 3 | 01C |  | / | 1.检测到开路 2.持续时间超过20S | / | 1.开路恢复 2.持续时间超过20S | / | 1.Aging 40 times Self Clean 老化40次自清除 2.UDS command(14 FF FF FF) clear UDS命令清除 | / | / | / | 9JQ 9BJ 9MF 801139 7PL VBK 1046BU | 0 1 3 4 5 6 7 |  | N | N | N | N | N | N | Y | Y | Y | Y | Y | Y | Y | Y | N | Y | N | Y | Y | Y | Y | N | Y | Y | Y | Y | Y | N | N | N | Y | Y | Y | Y | N | N | N | Y | N | Y | N | N | N | N | Y
29 | U298000 | E9 | 80 | 00 | Ethernet PhyInitfail | 以太网初始化Phy失败 | No Sub Type Information | 无子类型故障 | 3 | 01D |  | 1.After power mode=on 30s(上电之后30s)-必须检测项 2.Power supply voltage is normal(9V~16V)=on 30s(蓄电池电压正常(9V~16V)工作30s后)-必须检测项 3.After power supply voltage resumes from abnormal voltage 30s(蓄电池电压异常恢复30s后)-出现则检测项 4.After system reset time 30s 系统重置之后30s-出现则检测项 5.service $85_02 deactivate [85 02未被激活]-必须检测项 | The value of the register is read back after initializing the PHY or switch. If the value read back is inconsistent with the value written during initialization, initialization fails. 初始化phy or switch后回读寄存器的值，如果回读的值和初始化时写入的值不一致，表示初始化失败。 | 尝试恢复，如果一直无法恢复，需要找远程分析原因 | The current power cycle cannot be restored 本次上电周期可恢复 | 每100ms | 1、10次IG On(KL15 ON或power mode=on)->Off(KL15 OFF或power mode=OFF) Cycles 未检测到故障 2、UDS command(14 FF FF FF) clear UDS命令清除 | U011187 B180013 B180016 B180017 B181C04 | 1、PHY芯片供电异常 2、PHY芯片硬件故障 | 1、第一步读取产生故障码ECU端的报文，查看是否能正常进行报文通讯； 2、第二步检查该ECU电源，查看上下电是否正常； 3、第三步检查蓄电池处的保险丝，查看是否损坏； 4、第四步将此ECU和其他车辆相同的ECU互换，查看故障是否存在； | 9JQ 9BJ 9MF 801139 7PL VBK 1046BU | 0 1 3 4 5 6 7 |  | Y | Y | Y | Y | Y | Y | Y | Y | Y | Y | Y | Y | Y | Y | Y | Y | Y | Y | Y | Y | Y | Y | Y | Y | Y | Y | Y | Y | N | N | Y | N | Y | Y | Y | N | Y | Y | Y | Y | Y | N | Y | Y | Y
30 | U200384 | E0 | 03 | 84 | Insufficient SQI of the port of VCC/FLZCU/FCM to ICC | 车控计算中心/左前区域控制器/前视智能摄像头与信息计算中心连接的端口SQI不充足 | Signal Below Allowable Range | 信号低于允许范围 | 2 | 01E |  | SD： 1.After power mode=on 30s(上电之后30s)-必须检测项 2.Power supply voltage is normal(9V~16V)=on 30s(蓄电池电压正常(9V~16V)工作30s后)-必须检测项 3.After power supply voltage resumes from abnormal voltage 30s(蓄电池电压异常恢复30s后)-出现则检测项 4.After system reset time 30s 系统重置之后30s-出现则检测项 5.service $85_02 deactivate [85 02未被激活]-必须检测项 Lite： 2.After power mode=on 30s(上电之后30s)-必须检测项 3.Power supply voltage is normal(9V~16V)=on 30s(蓄电池电压正常(9V~16V)工作30s后)-必须检测项 4.After power supply voltage resumes from abnormal voltage 30s(蓄电池电压异常恢复30s后)-出现则检测项 5.After system reset time 30s 系统重置之后30s-出现则检测项 6.service $85_02 deactivate [85 02未被激活]-必须检测项 | SD： SQI value is lower than the SQI Threshold after link up. Fault duration 5s SQI低于阈值故障持续 5s Lite： 1.In the configuration items, the forward view smart camera is 1b- a mandatory detection item 配置项中前视智能摄像头为1b-必须检测项 2.SQI value is lower than the SQI Threshold after link up. Fault duration 5s SQI低于阈值故障持续 5s | 目前是SQI异常，如果一直处在异常值，需要找原厂分析原因 | SD： SQI value is higher than the SQI Threshold after link up. Fault duration 5s SQI值高于阈值持续5s Lite： SQI value is higher than the SQI Threshold after link up. Fault duration 5s SQI值高于阈值持续5s Or the configuration item of the forward view smart camera is no present(0b). 或配置项中前视智能摄像头为不存在（0b） | 每100ms | 1、10次IG On(KL15 ON或power mode=on)->Off(KL15 OFF或power mode=OFF) Cycles 未检测到故障 2、UDS command(14 FF FF FF) clear UDS命令清除 | U220308 U011187 B180013 B180016 B180017 B181C04 | 1、线缆故障或接插件不牢固 2、ECU硬件故障 3、外部环境影响 | 1、第一步读取产生故障码ECU端的报文，查看是否能正常进行报文通讯以及读取历史SQI值和当前SQI值； 2、第二步检查线缆是否故障破损以及接插件是否牢固； 3、第三步检查该ECU电源，查看上下电是否正常； 4、第四步检查蓄电池处的保险丝，查看是否损坏； 5、第五步将此ECU和其他车辆相同的ECU互换，查看故障是否存在； | 9JQ 9BJ 9MF 801139 7PL VBK 1046BU | 0 1 3 4 5 6 7 |  | Y | Y | Y | Y | Y | Y | Y | Y | Y | Y | Y | Y | Y | Y | Y | Y | Y | Y | Y | Y | Y | Y | Y | Y | Y | Y | Y | Y | N | N | N | N | Y | Y | Y | N | Y | Y | Y | Y | Y | N | N |  | Y
31 | U220308 | E2 | 03 | 08 | Ethernet unexpected Link Loss of VCC/FLZCU/FCM&ICC | 车控计算中心/左前区域控制器/前视智能摄像头与信息计算中心非预期连接丢失 | Bus Signal / Message Failure | 总线信号/报文故障 | 3 | 01F |  | SD： 1.After power mode=on 30s(上电之后30s)-必须检测项 2.Power supply voltage is normal(9V~16V)=on 30s(蓄电池电压正常(9V~16V)工作30s后)-必须检测项 3.After power supply voltage resumes from abnormal voltage 30s(蓄电池电压异常恢复30s后)-出现则检测项 4.After system reset time 30s 系统重置之后30s-出现则检测项 5.service $85_02 deactivate [85 02未被激活]-必须检测项 Lite： 2.After power mode=on 30s(上电之后30s)-必须检测项 3.Power supply voltage is normal(9V~16V)=on 30s(蓄电池电压正常(9V~16V)工作30s后)-必须检测项 4.After power supply voltage resumes from abnormal voltage 30s(蓄电池电压异常恢复30s后)-出现则检测项 5.After system reset time 30s 系统重置之后30s-出现则检测项 6.service $85_02 deactivate [85 02未被激活]-必须检测项 | SD： Application expects an Ethernet link but link down has been detected.Fault duration 2s(Unexpected link loss of Ethernet caused by link down due to abnormal link or unusable chip, etc.) 以太网非预期的链路断开故障持续2s （例：链路异常导致的link down或者芯片无法使用等导致的以太网非预期的链路丢失） Lite： 1.In the configuration items, the forward view smart camera is 1b- a mandatory detection item 配置项中前视智能摄像头为1b-必须检测项 2.Application expects an Ethernet link but link down has been detected.Fault duration 2s(Unexpected link loss of Ethernet caused by link down due to abnormal link or unusable chip, etc.) 以太网非预期的链路断开故障持续2s （例：链路异常导致的link down或者芯片无法使用等导致的以太网非预期的链路丢失） | 不需要保护 | SD： link up sustain 2s 链路连接持续2s Lite： link up sustain 2s 链路连接持续2s Or the configuration item of the forward view smart camera is no present(0b). 或配置项中前视智能摄像头为不存在（0b） | 每100ms | 1、10次IG On(KL15 ON或power mode=on)->Off(KL15 OFF或power mode=OFF) Cycles 未检测到故障 2、UDS command(14 FF FF FF) clear UDS命令清除 | U011187 B180013 B180016 B180017 B181C04 | 1、线缆故障或接插件不牢固 2、ECU供电异常 3、ECU硬件故障 | 1、第一步读取产生故障码ECU端的报文，查看是否能正常进行报文通讯，读取当前连接状态； 2、第二步检查线缆是否故障破损以及接插件是否牢固； 3、第三步检查该ECU电源，查看上下电是否正常； 4、第四步检查蓄电池处的保险丝，查看是否损坏； 5、第五步将此ECU和其他车辆相同的ECU互换，查看故障是否存在； | 9JQ 9BJ 9MF 801139 7PL VBK 1046BU | 0 1 3 4 5 6 7 |  | Y | Y | Y | Y | Y | Y | Y | Y | Y | Y | Y | Y | Y | Y | Y | Y | Y | Y | Y | Y | Y | Y | Y | Y | Y | Y | Y | Y | N | N | N | N | Y | Y | Y | N | Y | Y | Y | Y | Y | N | N | Y | Y
32 | U119787 | D1 | 97 | 87 | Lost Communication With ADCC | 与智驾计算中心失去通讯 | Missing Message | 报文丢失 | 3 | 020 |  | 1.KL15 ON for 3s(必须检测项) 2.System reset for 3s(出现则检测项) 3.Battery in normal voltage（9v-16v）or recovery from abnormal voltage for 3s(出现则检测项) 4.CAN Bus off failure recovery delay for 3s(出现则检测项) 5.Service $85_02 deactivate | detect 0x30F missing message for 1000ms 6.配置项中的自动驾驶控制中心为自动驾驶控制中心A（01b）或自动驾驶控制中心B（10b）或自动驾驶控制中心2为自动驾驶控制中心C（00000001b）或自动驾驶控制中心D（00000010b）或自动驾驶控制中心F（00000011b）非00000000b（必须检测项） | 智驾功能不显示 1. Current DTC will be stored. 1.记录当前故障码 | receive can message successfully for 1 time或 配置项中的自动驾驶控制中心为不带自动驾驶控制中心（00b） | 50ms | 1.10次 IG ON(KL15 ON或power mode=on)->IG OFF(KL15 OFF或power mode=OFF) Cycles 未检测到故障 或 2.UDS command(14 FF FF FF) clear UDS命令清除 | 回路电压过高(B1800-17) 回路电压过低(B1800-16) 总线关闭故障(U1027-88) | 1、CAN硬件故障，包括CAN-H和CAN-L； 2、总线线路断线； 3、总线受到干扰； 4、ADCC控制器异常； 5、ADCC故障 6、网络节点随机硬件失效； 7、其它原因：如控制器内部是否有凝露，水滴凝结或者蒸发、接地干扰等等； | 步骤1：检查相关件(排查XXX能否正常发出报文、是否有故障)； 或接插件(松动)、线束(断路、电源未接、保险丝熔断、终端电阻、现场EMC)； 或CAN线(CANH是否与CANL短路；CANH是否短路到地；CANL是否短路到电源)； 或其它(排查控制器内部是否有凝露)； 步骤2：静置30S，使用诊断仪进行0x14清除故障，清除后重新运行一段时间，查询故障是否存在； 步骤3：如果故障还存在，重新上下电，查询故障是否清除； 步骤4：故障依然存在，售后使用专业仪器进行故障排查或互换控制器； | 9JQ 9BJ 9MF 801139 7PL VBK 1046BU | 0 1 3 4 5 6 7 |  | Y | Y | Y | Y | Y | Y | Y | Y | Y | Y | Y | Y | Y | Y | Y | Y | Y | Y | Y | Y | Y | Y | Y | Y | Y | Y | Y | Y | N | Y | Y | Y | Y | Y | Y | N | Y | Y | Y | Y | Y | Y | Y | Y | Y
33 | U015987 | C1 | 59 | 87 | Lost Communication With PDC | 与泊车雷达辅助失去通讯 | Missing Message | 报文丢失 | 3 | 021 |  | 1.KL15 ON for 3s(必须检测项) 2.System reset for 3s(出现则检测项) 3.Battery in normal voltage（9v-16v）or recovery from abnormal voltage for 3s(出现则检测项) 4.CAN Bus off failure recovery delay for 3s(出现则检测项) 5.Service $85_02 deactivate | detect 0x246 missing message for 500ms | PDC功能不显示 | receive can message successfully for 1 time | 按信号周期，20ms | 1.10次 IG ON(KL15 ON或power mode=on)->IG OFF(KL15 OFF或power mode=OFF) Cycles 未检测到故障 或 2.UDS command(14 FF FF FF) clear UDS命令清除 | 回路电压过高(B1800-17) 回路电压过低(B1800-16) 总线关闭故障(U1027-88) | 1、CAN硬件故障，包括CAN-H和CAN-L； 2、总线线路断线； 3、总线受到干扰； 4、PDC控制器异常； 5、PDC故障 6、网络节点随机硬件失效； 7、其它原因：如控制器内部是否有凝露，水滴凝结或者蒸发、接地干扰等等； | 步骤1：检查相关件(排查XXX能否正常发出报文、是否有故障)； 或接插件(松动)、线束(断路、电源未接、保险丝熔断、终端电阻、现场EMC)； 或CAN线(CANH是否与CANL短路；CANH是否短路到地；CANL是否短路到电源)； 或其它(排查控制器内部是否有凝露)； 步骤2：静置30S，使用诊断仪进行0x14清除故障，清除后重新运行一段时间，查询故障是否存在； 步骤3：如果故障还存在，重新上下电，查询故障是否清除； 步骤4：故障依然存在，售后使用专业仪器进行故障排查或互换控制器； | 9JQ 9BJ 9MF 801139 7PL VBK 1046BU | 0 1 3 4 5 6 7 |  | Y | Y | Y | Y | Y | Y | Y | N | N | N | N | N | N | N | Y | N | Y | Y | N | N | N | N | N | N |  |  | N | N | N | Y | Y | Y | N | Y | Y | N | N | N | Y | N | Y | Y | Y | Y | N
34 | U116187 | D1 | 61 | 87 | Lost Communication With RLCR | 与后左角雷达失去通讯 | Missing Message | 报文丢失 | 3 | 022 |  | 1.KL15 ON for 3s(必须检测项) 2.System reset for 3s(出现则检测项) 3.Battery in normal voltage（9v-16v）or recovery from abnormal voltage for 3s(出现则检测项) 4.CAN Bus off failure recovery delay for 3s(出现则检测项) 5.Service $85_02 deactivate | detect 0x450 missing message for 2000ms 6.配置项中的角毫米波雷达为两个角毫米波雷达（01b）或四个角毫米波雷达10b）（必须检测项） | RCW/RCT/DOW功能不显示 1. Current DTC will be stored. 1.记录当前故障码 | receive can message successfully for 1 time 配置项中的角毫米波雷达为不带角毫米波雷达（00b） | 按信号周期，100ms | 1.10次 IG ON(KL15 ON或power mode=on)->IG OFF(KL15 OFF或power mode=OFF) Cycles 未检测到故障 或 2.UDS command(14 FF FF FF) clear UDS命令清除 | 回路电压过高(B1800-17) 回路电压过低(B1800-16) 总线关闭故障(U1027-88) | 1、CAN硬件故障，包括CAN-H和CAN-L； 2、总线线路断线； 3、总线受到干扰； 4、 RLCR控制器异常； 5、 RLCR故障 6、网络节点随机硬件失效； 7、其它原因：如控制器内部是否有凝露，水滴凝结或者蒸发、接地干扰等等； | 步骤1：检查相关件(排查XXX能否正常发出报文、是否有故障)； 或接插件(松动)、线束(断路、电源未接、保险丝熔断、终端电阻、现场EMC)； 或CAN线(CANH是否与CANL短路；CANH是否短路到地；CANL是否短路到电源)； 或其它(排查控制器内部是否有凝露)； 步骤2：静置30S，使用诊断仪进行0x14清除故障，清除后重新运行一段时间，查询故障是否存在； 步骤3：如果故障还存在，重新上下电，查询故障是否清除； 步骤4：故障依然存在，售后使用专业仪器进行故障排查或互换控制器； | 9JQ 9BJ 9MF 801139 7PL VBK 1046BU | 0 1 3 4 5 6 7 |  | Y | Y | Y | Y | Y | Y | Y | Y | Y | Y | Y | Y | Y | Y | Y | Y | Y | Y | Y | Y | Y | Y | Y | Y | Y | Y | Y | N | Y | Y | Y | Y | Y | Y | Y | N | Y | Y | N | Y | N | Y | Y | Y | Y
35 | U116987 | D1 | 69 | 87 | Lost Communication With RRCR | 与后右角雷达失去通讯 | Missing Message | 报文丢失 | 3 | 023 |  | 1.KL15 ON for 3s(必须检测项) 2.System reset for 3s(出现则检测项) 3.Battery in normal voltage（9v-16v）or recovery from abnormal voltage for 3s(出现则检测项) 4.CAN Bus off failure recovery delay for 3s(出现则检测项) 5.Service $85_02 deactivate | detect 0x4F3 missing message for 2000ms 6.配置项中的角毫米波雷达为两个角毫米波雷达（01b）或四个角毫米波雷达10b）（必须检测项） | RCW/RCT/DOW功能不显示 1. Current DTC will be stored. 1.记录当前故障码 | receive can message successfully for 1 time 配置项中的角毫米波雷达为不带角毫米波雷达（00b） | 按信号周期，100ms | 1.10次 IG ON(KL15 ON或power mode=on)->IG OFF(KL15 OFF或power mode=OFF) Cycles 未检测到故障 或 2.UDS command(14 FF FF FF) clear UDS命令清除 | 回路电压过高(B1800-17) 回路电压过低(B1800-16) 总线关闭故障(U1027-88) | 1、CAN硬件故障，包括CAN-H和CAN-L； 2、总线线路断线； 3、总线受到干扰； 4、RRCR控制器异常； 5、RRCR故障 6、网络节点随机硬件失效； 7、其它原因：如控制器内部是否有凝露，水滴凝结或者蒸发、接地干扰等等； | 步骤1：检查相关件(排查XXX能否正常发出报文、是否有故障)； 或接插件(松动)、线束(断路、电源未接、保险丝熔断、终端电阻、现场EMC)； 或CAN线(CANH是否与CANL短路；CANH是否短路到地；CANL是否短路到电源)； 或其它(排查控制器内部是否有凝露)； 步骤2：静置30S，使用诊断仪进行0x14清除故障，清除后重新运行一段时间，查询故障是否存在； 步骤3：如果故障还存在，重新上下电，查询故障是否清除； 步骤4：故障依然存在，售后使用专业仪器进行故障排查或互换控制器； | 9JQ 9BJ 9MF 801139 7PL VBK 1046BU | 0 1 3 4 5 6 7 |  | Y | Y | Y | Y | Y | Y | Y | Y | Y | Y | Y | Y | Y | Y | Y | Y | Y | Y | Y | Y | Y | Y | Y | Y | Y | Y | Y | N | Y | Y | Y | Y | Y | Y | Y | N | Y | Y | N | Y | N | Y | Y | Y | Y
36 | U120087 | D2 | 00 | 87 | Lost Communication With FLCR | 与前左角雷达失去通讯 | Missing Message | 报文丢失 | 3 | 024 |  | 1.KL15 ON for 3s(必须检测项) 2.System reset for 3s(出现则检测项) 3.Battery in normal voltage（9v-16v）or recovery from abnormal voltage for 3s(出现则检测项) 4.CAN Bus off failure recovery delay for 3s(出现则检测项) 5.Service $85_02 deactivate | detect 0x41A missing message for 2000ms 6.配置项中的角毫米波雷达为四个角毫米波雷达10b）（必须检测项） | FCT功能不显示 1. Current DTC will be stored. 1.记录当前故障码 | receive can message successfully for 1 time 配置项中的角毫米波雷达为不带角毫米波雷达（00b）或为两个角毫米波雷达（01b） | 按信号周期，100ms | 1.10次 IG ON(KL15 ON或power mode=on)->IG OFF(KL15 OFF或power mode=OFF) Cycles 未检测到故障 或 2.UDS command(14 FF FF FF) clear UDS命令清除 | 回路电压过高(B1800-17) 回路电压过低(B1800-16) 总线关闭故障(U1027-88) | 1、CAN硬件故障，包括CAN-H和CAN-L； 2、总线线路断线； 3、总线受到干扰； 4、FLCR控制器异常； 5、FLCR故障 6、网络节点随机硬件失效； 7、其它原因：如控制器内部是否有凝露，水滴凝结或者蒸发、接地干扰等等； | 步骤1：检查相关件(排查XXX能否正常发出报文、是否有故障)； 或接插件(松动)、线束(断路、电源未接、保险丝熔断、终端电阻、现场EMC)； 或CAN线(CANH是否与CANL短路；CANH是否短路到地；CANL是否短路到电源)； 或其它(排查控制器内部是否有凝露)； 步骤2：静置30S，使用诊断仪进行0x14清除故障，清除后重新运行一段时间，查询故障是否存在； 步骤3：如果故障还存在，重新上下电，查询故障是否清除； 步骤4：故障依然存在，售后使用专业仪器进行故障排查或互换控制器； | 9JQ 9BJ 9MF 801139 7PL VBK 1046BU | 0 1 3 4 5 6 7 |  | Y | Y | Y | Y | Y | Y | Y | Y | Y | Y | Y | Y | Y | Y | Y | Y | Y | Y | N | N | Y | N | N | N |  |  | Y | N | N | Y | Y | Y | Y | Y | Y | N | N | Y | N | Y | N | Y | Y | Y | N
37 | U120187 | D2 | 01 | 87 | Lost Communication With FRCR | 与前右角雷达失去通讯 | Missing Message | 报文丢失 | 3 | 025 |  | 1.KL15 ON for 3s(必须检测项) 2.System reset for 3s(出现则检测项) 3.Battery in normal voltage（9v-16v）or recovery from abnormal voltage for 3s(出现则检测项) 4.CAN Bus off failure recovery delay for 3s(出现则检测项) 5.Service $85_02 deactivate | detect 0x42B missing message for 2000ms 6.配置项中的角毫米波雷达为四个角毫米波雷达10b）（必须检测项） | FCT功能不显示 1. Current DTC will be stored. 1.记录当前故障码 | receive can message successfully for 1 time 配置项中的角毫米波雷达为不带角毫米波雷达（00b）或为两个角毫米波雷达（01b） | 按信号周期，100ms | 1.10次 IG ON(KL15 ON或power mode=on)->IG OFF(KL15 OFF或power mode=OFF) Cycles 未检测到故障 或 2.UDS command(14 FF FF FF) clear UDS命令清除 | 回路电压过高(B1800-17) 回路电压过低(B1800-16) 总线关闭故障(U1027-88) | 1、CAN硬件故障，包括CAN-H和CAN-L； 2、总线线路断线； 3、总线受到干扰； 4、FRCR控制器异常； 5、FRCR故障 6、网络节点随机硬件失效； 7、其它原因：如控制器内部是否有凝露，水滴凝结或者蒸发、接地干扰等等； | 步骤1：检查相关件(排查XXX能否正常发出报文、是否有故障)； 或接插件(松动)、线束(断路、电源未接、保险丝熔断、终端电阻、现场EMC)； 或CAN线(CANH是否与CANL短路；CANH是否短路到地；CANL是否短路到电源)； 或其它(排查控制器内部是否有凝露)； 步骤2：静置30S，使用诊断仪进行0x14清除故障，清除后重新运行一段时间，查询故障是否存在； 步骤3：如果故障还存在，重新上下电，查询故障是否清除； 步骤4：故障依然存在，售后使用专业仪器进行故障排查或互换控制器； | 9JQ 9BJ 9MF 801139 7PL VBK 1046BU | 0 1 3 4 5 6 7 |  | Y | Y | Y | Y | Y | Y | Y | Y | Y | Y | Y | Y | Y | Y | Y | Y | Y | Y | N | N | Y | N | N | N |  |  | Y | N | N | Y | Y | Y | Y | Y | Y | N | N | Y | N | Y | N | Y | Y | Y | N
38 | U018687 | C1 | 86 | 87 | Lost Communication With EAMP | 与外置功放失去通讯 | Missing Message | 报文丢失 | 3 | 026 |  | 1.KL15 ON for 3s(必须检测项) 2.System reset for 3s(出现则检测项) 3.Battery in normal voltage（9v-16v）or recovery from abnormal voltage for 3s(出现则检测项) 4.CAN Bus off failure recovery delay for 3s(出现则检测项) 5.Service $85_02 deactivate | detect 0x461 missing message for 2000ms 6.配置项中的EAMP/EPA为存在（1b）（必须检测项） | 外置功放不响应 1. Current DTC will be stored. 1.记录当前故障码 | receive can message successfully for 1 time 配置项中的EAMP/EPA为不存在（0b） | 按信号周期，100ms | 1.10次 IG ON(KL15 ON或power mode=on)->IG OFF(KL15 OFF或power mode=OFF) Cycles 未检测到故障 或 2.UDS command(14 FF FF FF) clear UDS命令清除 | 回路电压过高(B1800-17) 回路电压过低(B1800-16) 总线关闭故障(U1027-88) 总线关闭故障(U1032-88) | 1、CAN硬件故障，包括CAN-H和CAN-L； 2、总线线路断线； 3、总线受到干扰； 4、EAMP控制器异常； 5、EAMP故障 6、网络节点随机硬件失效； 7、其它原因：如控制器内部是否有凝露，水滴凝结或者蒸发、接地干扰等等； | 步骤1：检查相关件(排查XXX能否正常发出报文、是否有故障)； 或接插件(松动)、线束(断路、电源未接、保险丝熔断、终端电阻、现场EMC)； 或CAN线(CANH是否与CANL短路；CANH是否短路到地；CANL是否短路到电源)； 或其它(排查控制器内部是否有凝露)； 步骤2：静置30S，使用诊断仪进行0x14清除故障，清除后重新运行一段时间，查询故障是否存在； 步骤3：如果故障还存在，重新上下电，查询故障是否清除； 步骤4：故障依然存在，售后使用专业仪器进行故障排查或互换控制器； | 9JQ 9BJ 9MF 801139 7PL VBK 1046BU | 0 1 3 4 5 6 7 |  | Y | Y | Y | Y | Y | Y | Y | Y | Y | Y | Y | Y | Y | Y | Y | Y | Y | Y | Y | Y | Y | Y | Y | Y | Y | Y | Y | Y | N | N | N | N | Y | Y | Y | N | Y | Y | Y | Y | Y | N | N | Y | Y
39 | U015887 | C1 | 58 | 87 | Lost Communication With HUD | 与抬头显示模块失去通讯 | Missing Message | 报文丢失 | 3 | 027 |  | 1.KL15 ON for 3s(必须检测项) 2.System reset for 3s(出现则检测项) 3.Battery in normal voltage（9v-16v）or recovery from abnormal voltage for 3s(出现则检测项) 4.CAN Bus off failure recovery delay for 3s(出现则检测项) 5.Service $85_02 deactivate | detect 0x4DB missing message for 2000ms 6.配置项中的HUD类型为挡风玻璃抬头显示器（01b）（必须检测项） | HUD不响应 1. Current DTC will be stored. 1.记录当前故障码 | receive can message successfully for 1 time 配置项中的HUD类型为不带抬头显示器（00b）或为增强现实抬头现实器（10b） | 按信号周期，100ms | 1.10次 IG ON(KL15 ON或power mode=on)->IG OFF(KL15 OFF或power mode=OFF) Cycles 未检测到故障 或 2.UDS command(14 FF FF FF) clear UDS命令清除 | 回路电压过高(B1800-17) 回路电压过低(B1800-16) 总线关闭故障(U1027-88) 总线关闭故障(U1032-88) | 1、CAN硬件故障，包括CAN-H和CAN-L； 2、总线线路断线； 3、总线受到干扰； 4、 HUD控制器异常； 5、 HUD故障 6、网络节点随机硬件失效； 7、其它原因：如控制器内部是否有凝露，水滴凝结或者蒸发、接地干扰等等； | 步骤1：检查相关件(排查XXX能否正常发出报文、是否有故障)； 或接插件(松动)、线束(断路、电源未接、保险丝熔断、终端电阻、现场EMC)； 或CAN线(CANH是否与CANL短路；CANH是否短路到地；CANL是否短路到电源)； 或其它(排查控制器内部是否有凝露)； 步骤2：静置30S，使用诊断仪进行0x14清除故障，清除后重新运行一段时间，查询故障是否存在； 步骤3：如果故障还存在，重新上下电，查询故障是否清除； 步骤4：故障依然存在，售后使用专业仪器进行故障排查或互换控制器； | 9JQ 9BJ 9MF 801139 7PL VBK 1046BU | 0 1 3 4 5 6 7 |  | Y | Y | Y | Y | Y | Y | Y | Y | Y | Y | Y | Y | Y | Y | Y | Y | Y | Y | Y | N | N | Y | Y | Y |  |  | N | N | N | N | N | N | N | Y | N | N | Y | N | Y | N | N | N | N | Y | N
40 | U015187 | C1 | 51 | 87 | Lost Communication With ACU | 与气囊控制器失去通讯 | Missing Message | 报文丢失 | 3 | 028 |  | 1.KL15 ON for 3s(必须检测项) 2.System reset for 3s(出现则检测项) 3.Battery in normal voltage（9v-16v）or recovery from abnormal voltage for 3s(出现则检测项) 4.CAN Bus off failure recovery delay for 3s(出现则检测项) 5.Service $85_02 deactivate(必须检测项) | detect 0x031 missing message for 500ms | ACU功能不显示 1. Current DTC will be stored. 1.记录当前故障码 | receive can message successfully for 1 time | 10ms | 1.10次 IG ON(KL15 ON或power mode=on或wakeup)->IG OFF(KL15 OFF或power mode=OFF或sleep) Cycles 未检测到故障 或 2.UDS command(14 FF FF FF) clear UDS命令清除 | 回路电压过高(B1800-17) 回路电压过低(B1800-16) 总线关闭故障(U1027-88) | 1、CAN硬件故障，包括CAN-H和CAN-L； 2、总线线路断线； 3、总线受到干扰； 4、ACU控制器异常； 5、ACU故障 6、网络节点随机硬件失效； 7、其它原因：如控制器内部是否有凝露，水滴凝结或者蒸发、接地干扰等等； | 步骤1：检查相关件(排查XXX能否正常发出报文、是否有故障)； 或接插件(松动)、线束(断路、电源未接、保险丝熔断、终端电阻、现场EMC)； 或CAN线(CANH是否与CANL短路；CANH是否短路到地；CANL是否短路到电源)； 或其它(排查控制器内部是否有凝露)； 步骤2：静置30S，使用诊断仪进行0x14清除故障，清除后重新运行一段时间，查询故障是否存在； 步骤3：如果故障还存在，重新上下电，查询故障是否清除； 步骤4：故障依然存在，售后使用专业仪器进行故障排查或互换控制器； | 9JQ 9BJ 9MF 801139 7PL VBK 1046BU | 0 1 3 4 5 6 7 |  | N | N | N | N | N | N | N | Y | Y | Y | Y | Y | Y | Y | N | Y | N | N | Y | Y | Y | Y | Y | Y | Y | Y | Y | Y | Y | N | N | N | Y | Y | Y | N | Y | Y | N | Y | N | N | N | Y | Y
41 | U116287 | D1 | 62 | 87 | Lost Communication With FCM | 与前摄像头失去通讯 | Missing Message | 报文丢失 | 3 | 029 |  | 1.KL15 ON for 3s(必须检测项) 2.System reset for 3s(出现则检测项) 3.Battery in normal voltage（9v-16v）or recovery from abnormal voltage for 3s(出现则检测项) 4.CAN Bus off failure recovery delay for 3s(出现则检测项) 5.Service $85_02 deactivate(必须检测项) | detect 0x314 missing message for 1000ms 6.配置项中的前视智能摄像头为存在（1b）（必须检测项） | FCM功能不显示 1. Current DTC will be stored. 1.记录当前故障码 | receive can message successfully for 1 time或 配置项中的前视智能摄像头为不存在（0b） | 50ms | 1.10次 IG ON(KL15 ON或power mode=on或wakeup)->IG OFF(KL15 OFF或power mode=OFF或sleep) Cycles 未检测到故障 或 2.UDS command(14 FF FF FF) clear UDS命令清除 | 回路电压过高(B1800-17) 回路电压过低(B1800-16) 总线关闭故障(U1027-88) | 1、CAN硬件故障，包括CAN-H和CAN-L； 2、总线线路断线； 3、总线受到干扰； 4、FCM控制器异常； 5、FCM故障 6、网络节点随机硬件失效； 7、其它原因：如控制器内部是否有凝露，水滴凝结或者蒸发、接地干扰等等； | 步骤1：检查相关件(排查XXX能否正常发出报文、是否有故障)； 或接插件(松动)、线束(断路、电源未接、保险丝熔断、终端电阻、现场EMC)； 或CAN线(CANH是否与CANL短路；CANH是否短路到地；CANL是否短路到电源)； 或其它(排查控制器内部是否有凝露)； 步骤2：静置30S，使用诊断仪进行0x14清除故障，清除后重新运行一段时间，查询故障是否存在； 步骤3：如果故障还存在，重新上下电，查询故障是否清除； 步骤4：故障依然存在，售后使用专业仪器进行故障排查或互换控制器； | 9JQ 9BJ 9MF 801139 7PL VBK 1046BU | 0 1 3 4 5 6 7 |  | N | N | N | N | N | N | N | Y | Y | Y | Y | N | N | N | N | Y | N | N | Y | N | N | N | N | Y |  | Y | N | Y | Y | N | N | N | N | N | N | N | N | N | N | N | N | N | N | Y | N
42 | U013287 | C1 | 32 | 87 | Lost Communication With ASU | 与自动悬架控制模块失去通讯 | Missing Message | 报文丢失 | 3 | 02A |  | 1.KL15 ON for 3s(必须检测项) 2.System reset for 3s(出现则检测项) 3.Battery in normal voltage（9v-16v）or recovery from abnormal voltage for 3s(出现则检测项) 4.CAN Bus off failure recovery delay for 3s(出现则检测项) 5.Service $85_02 deactivate(必须检测项) | detect 0x4C1 missing message for 2000ms 6.配置项中的ASU/ECAS为存在（1b）（必须检测项） | ASU功能不显示 1. Current DTC will be stored. 1.记录当前故障码 | receive can message successfully for 1 time或 配置项中的ASU/ECAS为不存在（0b） | 100ms | 1.10次 IG ON(KL15 ON或power mode=on或wakeup)->IG OFF(KL15 OFF或power mode=OFF或sleep) Cycles 未检测到故障 或 2.UDS command(14 FF FF FF) clear UDS命令清除 | 回路电压过高(B1800-17) 回路电压过低(B1800-16) 总线关闭故障(U1027-88) | 1、CAN硬件故障，包括CAN-H和CAN-L； 2、总线线路断线； 3、总线受到干扰； 4、ASU控制器异常； 5、ASU故障 6、网络节点随机硬件失效； 7、其它原因：如控制器内部是否有凝露，水滴凝结或者蒸发、接地干扰等等； | 步骤1：检查相关件(排查XXX能否正常发出报文、是否有故障)； 或接插件(松动)、线束(断路、电源未接、保险丝熔断、终端电阻、现场EMC)； 或CAN线(CANH是否与CANL短路；CANH是否短路到地；CANL是否短路到电源)； 或其它(排查控制器内部是否有凝露)； 步骤2：静置30S，使用诊断仪进行0x14清除故障，清除后重新运行一段时间，查询故障是否存在； 步骤3：如果故障还存在，重新上下电，查询故障是否清除； 步骤4：故障依然存在，售后使用专业仪器进行故障排查或互换控制器； | 9JQ 9BJ 9MF 801139 7PL VBK 1046BU | 0 1 3 4 5 6 7 |  | N | N | N | N | N | N | N | Y | Y | Y | Y | Y | Y | Y | N | Y | N | N | Y | Y | N | Y | Y | Y | Y | Y | Y | N | N | N | N | N | Y | Y | Y | N | Y | N | N | Y | N | N | N | Y | Y
43 | U011187 | C1 | 11 | 87 | Lost Communication With BMS | 与电池管理系统失去通讯 | Missing Message | 报文丢失 | 3 | 02B |  | 1.KL15 ON for 3s(必须检测项) 2.System reset for 3s(出现则检测项) 3.Battery in normal voltage（9v-16v）or recovery from abnormal voltage for 3s(出现则检测项) 4.CAN Bus off failure recovery delay for 3s(出现则检测项) 5.Service $85_02 deactivate(必须检测项) | detect 0x41F missing message for 2000ms 6.配置项中的BMS为存在（1b）（必须检测项） | BMS功能不显示 1. Current DTC will be stored. 1.记录当前故障码 | receive can message successfully for 1 time 或 配置项中的BMS为不存在（0b） | 100ms | 1.10次 IG ON(KL15 ON或power mode=on或wakeup)->IG OFF(KL15 OFF或power mode=OFF或sleep) Cycles 未检测到故障 或 2.UDS command(14 FF FF FF) clear UDS命令清除 | 回路电压过高(B1800-17) 回路电压过低(B1800-16) 总线关闭故障(U1027-88) | 1、CAN硬件故障，包括CAN-H和CAN-L； 2、总线线路断线； 3、总线受到干扰； 4、BMS控制器异常； 5、BMS故障 6、网络节点随机硬件失效； 7、其它原因：如控制器内部是否有凝露，水滴凝结或者蒸发、接地干扰等等； | 步骤1：检查相关件(排查XXX能否正常发出报文、是否有故障)； 或接插件(松动)、线束(断路、电源未接、保险丝熔断、终端电阻、现场EMC)； 或CAN线(CANH是否与CANL短路；CANH是否短路到地；CANL是否短路到电源)； 或其它(排查控制器内部是否有凝露)； 步骤2：静置30S，使用诊断仪进行0x14清除故障，清除后重新运行一段时间，查询故障是否存在； 步骤3：如果故障还存在，重新上下电，查询故障是否清除； 步骤4：故障依然存在，售后使用专业仪器进行故障排查或互换控制器； | 9JQ 9BJ 9MF 801139 7PL VBK 1046BU | 0 1 3 4 5 6 7 |  | N | N | N | N | N | N | N | Y | Y | Y | Y | Y | Y | Y | N | Y | N | N | Y | Y | Y | Y | Y | Y | Y | Y | Y | Y | Y | Y | Y | Y | Y | Y | Y | Y | Y | Y | N | Y | N | Y | Y | Y | Y
44 | U121487 | D2 | 14 | 87 | Lost Communication With BNCM | 与数字钥匙主控模块失去通讯 | Missing Message | 报文丢失 | 3 | 02C |  | 1.KL15 ON for 3s(必须检测项) 2.System reset for 3s(出现则检测项) 3.Battery in normal voltage（9v-16v）or recovery from abnormal voltage for 3s(出现则检测项) 4.CAN Bus off failure recovery delay for 3s(出现则检测项) 5.Service $85_02 deactivate(必须检测项) | detect 0x354 missing message for 1000ms 6.配置项中的BNCM为存在（1b）（必须检测项） | BNCM功能不显示 1. Current DTC will be stored. 1.记录当前故障码 | receive can message successfully for 1 time 或 配置项中的BNCM为不存在（0b） | 50ms | 1.10次 IG ON(KL15 ON或power mode=on或wakeup)->IG OFF(KL15 OFF或power mode=OFF或sleep) Cycles 未检测到故障 或 2.UDS command(14 FF FF FF) clear UDS命令清除 | 回路电压过高(B1800-17) 回路电压过低(B1800-16) 总线关闭故障(U1027-88) | 1、CAN硬件故障，包括CAN-H和CAN-L； 2、总线线路断线； 3、总线受到干扰； 4、BNCM控制器异常； 5、BNCM故障 6、网络节点随机硬件失效； 7、其它原因：如控制器内部是否有凝露，水滴凝结或者蒸发、接地干扰等等； | 步骤1：检查相关件(排查XXX能否正常发出报文、是否有故障)； 或接插件(松动)、线束(断路、电源未接、保险丝熔断、终端电阻、现场EMC)； 或CAN线(CANH是否与CANL短路；CANH是否短路到地；CANL是否短路到电源)； 或其它(排查控制器内部是否有凝露)； 步骤2：静置30S，使用诊断仪进行0x14清除故障，清除后重新运行一段时间，查询故障是否存在； 步骤3：如果故障还存在，重新上下电，查询故障是否清除； 步骤4：故障依然存在，售后使用专业仪器进行故障排查或互换控制器； | 9JQ 9BJ 9MF 801139 7PL VBK 1046BU | 0 1 3 4 5 6 7 |  | N | N | N | N | N | N | N | Y | Y | Y | Y | N | N | Y | N | Y | N | N | Y | Y | Y | Y | Y | Y | Y | Y | N | Y | N | N | N | N | N | Y | Y | N | Y | Y | N | Y | N | N | N | Y | Y
45 | U116887 | D1 | 68 | 87 | Lost Communication With CDU | 与充电及电压转换单元模块失去通讯 | Missing Message | 报文丢失 | 3 | 02D |  | 1.KL15 ON for 3s(必须检测项) 2.System reset for 3s(出现则检测项) 3.Battery in normal voltage（9v-16v）or recovery from abnormal voltage for 3s(出现则检测项) 4.CAN Bus off failure recovery delay for 3s(出现则检测项) 5.Service $85_02 deactivate(必须检测项) | detect 0x477 missing message for 2000ms 6.配置项中的CDU为存在（1b）（必须检测项） | CDU功能不显示 1. Current DTC will be stored. 1.记录当前故障码 | receive can message successfully for 1 time 或 配置项中的CDU为不存在（0b） | 100ms | 1.10次 IG ON(KL15 ON或power mode=on或wakeup)->IG OFF(KL15 OFF或power mode=OFF或sleep) Cycles 未检测到故障 或 2.UDS command(14 FF FF FF) clear UDS命令清除 | 回路电压过高(B1800-17) 回路电压过低(B1800-16) 总线关闭故障(U1027-88) | 1、CAN硬件故障，包括CAN-H和CAN-L； 2、总线线路断线； 3、总线受到干扰； 4、CDU控制器异常； 5、CDU故障 6、网络节点随机硬件失效； 7、其它原因：如控制器内部是否有凝露，水滴凝结或者蒸发、接地干扰等等； | 步骤1：检查相关件(排查XXX能否正常发出报文、是否有故障)； 或接插件(松动)、线束(断路、电源未接、保险丝熔断、终端电阻、现场EMC)； 或CAN线(CANH是否与CANL短路；CANH是否短路到地；CANL是否短路到电源)； 或其它(排查控制器内部是否有凝露)； 步骤2：静置30S，使用诊断仪进行0x14清除故障，清除后重新运行一段时间，查询故障是否存在； 步骤3：如果故障还存在，重新上下电，查询故障是否清除； 步骤4：故障依然存在，售后使用专业仪器进行故障排查或互换控制器； | 9JQ 9BJ 9MF 801139 7PL VBK 1046BU | 0 1 3 4 5 6 7 |  | N | N | N | N | N | N | N | Y | Y | Y | Y | Y | Y | Y | N | Y | N | N | Y | Y | Y | Y | N | Y | Y | Y | Y | Y | Y | Y | N | Y | Y | Y | Y | Y | Y | Y | N | Y | N | Y | Y | Y | Y
46 | U119487 | D1 | 94 | 87 | Lost Communication With CWC | 与手机无线充电模块失去通讯 | Missing Message | 报文丢失 | 3 | 02E |  | 1.KL15 ON for 3s(必须检测项) 2.System reset for 3s(出现则检测项) 3.Battery in normal voltage（9v-16v）or recovery from abnormal voltage for 3s(出现则检测项) 4.CAN Bus off failure recovery delay for 3s(出现则检测项) 5.Service $85_02 deactivate(必须检测项) | detect 0x455 missing message for 2000ms 6.配置项中的CWC为存在（1b）（必须检测项） | CWC功能不显示 1. Current DTC will be stored. 1.记录当前故障码 | receive can message successfully for 1 time 或 配置项中的CWC为不存在（0b） | 100ms | 1.10次 IG ON(KL15 ON或power mode=on或wakeup)->IG OFF(KL15 OFF或power mode=OFF或sleep) Cycles 未检测到故障 或 2.UDS command(14 FF FF FF) clear UDS命令清除 | 回路电压过高(B1800-17) 回路电压过低(B1800-16) 总线关闭故障(U1027-88) | 1、CAN硬件故障，包括CAN-H和CAN-L； 2、总线线路断线； 3、总线受到干扰； 4、CWC控制器异常； 5、CWC故障 6、网络节点随机硬件失效； 7、其它原因：如控制器内部是否有凝露，水滴凝结或者蒸发、接地干扰等等； | 步骤1：检查相关件(排查XXX能否正常发出报文、是否有故障)； 或接插件(松动)、线束(断路、电源未接、保险丝熔断、终端电阻、现场EMC)； 或CAN线(CANH是否与CANL短路；CANH是否短路到地；CANL是否短路到电源)； 或其它(排查控制器内部是否有凝露)； 步骤2：静置30S，使用诊断仪进行0x14清除故障，清除后重新运行一段时间，查询故障是否存在； 步骤3：如果故障还存在，重新上下电，查询故障是否清除； 步骤4：故障依然存在，售后使用专业仪器进行故障排查或互换控制器； | 9JQ 9BJ 9MF 801139 7PL VBK 1046BU | 0 1 3 4 5 6 7 |  | N | N | N | N | N | N | N | Y | Y | Y | Y | Y | Y | Y | N | Y | N | N | Y | Y | Y | Y | Y | Y | Y | Y | Y | Y | Y | Y | Y | Y | Y | Y | Y | N | Y | Y | Y | Y | Y | Y | Y | Y | Y
47 | U010387 | C1 | 03 | 87 | Lost Communication With CSA | 与组合开关总成失去通讯 | Missing Message | 报文丢失 | 3 | 02F |  | 1.KL15 ON for 3s(必须检测项) 2.System reset for 3s(出现则检测项) 3.Battery in normal voltage（9v-16v）or recovery from abnormal voltage for 3s(出现则检测项) 4.CAN Bus off failure recovery delay for 3s(出现则检测项) 5.Service $85_02 deactivate(必须检测项) | detect 0x277 missing message for 500ms | CSA功能不显示 1. Current DTC will be stored. 1.记录当前故障码 | receive can message successfully for 1 time | 20ms | 1.10次 IG ON(KL15 ON或power mode=on或wakeup)->IG OFF(KL15 OFF或power mode=OFF或sleep) Cycles 未检测到故障 或 2.UDS command(14 FF FF FF) clear UDS命令清除 | 回路电压过高(B1800-17) 回路电压过低(B1800-16) 总线关闭故障(U1027-88) | 1、CAN硬件故障，包括CAN-H和CAN-L； 2、总线线路断线； 3、总线受到干扰； 4、CSA控制器异常； 5、CSA故障 6、网络节点随机硬件失效； 7、其它原因：如控制器内部是否有凝露，水滴凝结或者蒸发、接地干扰等等； | 步骤1：检查相关件(排查XXX能否正常发出报文、是否有故障)； 或接插件(松动)、线束(断路、电源未接、保险丝熔断、终端电阻、现场EMC)； 或CAN线(CANH是否与CANL短路；CANH是否短路到地；CANL是否短路到电源)； 或其它(排查控制器内部是否有凝露)； 步骤2：静置30S，使用诊断仪进行0x14清除故障，清除后重新运行一段时间，查询故障是否存在； 步骤3：如果故障还存在，重新上下电，查询故障是否清除； 步骤4：故障依然存在，售后使用专业仪器进行故障排查或互换控制器； | 9JQ 9BJ 9MF 801139 7PL VBK 1046BU | 0 1 3 4 5 6 7 |  | N | N | N | N | N | N | N | Y | Y | Y | Y | Y | Y | Y | N | Y | N | N | Y | Y | Y | Y | Y | Y | Y | Y | Y | Y | Y | Y | Y | Y | Y | Y | Y | Y | Y | Y | Y | Y | Y | Y | Y | Y | Y
48 | U012887 | C1 | 28 | 87 | Lost Communication With EPB_R | 与右电子驻车控制器总成失去通讯 | Missing Message | 报文丢失 | 3 | 030 |  | 1.KL15 ON for 3s(必须检测项) 2.System reset for 3s(出现则检测项) 3.Battery in normal voltage（9v-16v）or recovery from abnormal voltage for 3s(出现则检测项) 4.CAN Bus off failure recovery delay for 3s(出现则检测项) 5.Service $85_02 deactivate(必须检测项) | detect 0x264 missing message for 500ms 6. 配置项中的EPB1为存在（1b）（必须检测项） | EPB功能不显示 1. Current DTC will be stored. 1.记录当前故障码 | receive can message successfully for 1 time或 配置项中的EPB1为不存在（0b） | 20ms | 1.10次 IG ON(KL15 ON或power mode=on或wakeup)->IG OFF(KL15 OFF或power mode=OFF或sleep) Cycles 未检测到故障 或 2.UDS command(14 FF FF FF) clear UDS命令清除 | 回路电压过高(B1800-17) 回路电压过低(B1800-16) 总线关闭故障(U1027-88) | 1、CAN硬件故障，包括CAN-H和CAN-L； 2、总线线路断线； 3、总线受到干扰； 4、EPB控制器异常； 5、EPB故障 6、网络节点随机硬件失效； 7、其它原因：如控制器内部是否有凝露，水滴凝结或者蒸发、接地干扰等等； | 步骤1：检查相关件(排查XXX能否正常发出报文、是否有故障)； 或接插件(松动)、线束(断路、电源未接、保险丝熔断、终端电阻、现场EMC)； 或CAN线(CANH是否与CANL短路；CANH是否短路到地；CANL是否短路到电源)； 或其它(排查控制器内部是否有凝露)； 步骤2：静置30S，使用诊断仪进行0x14清除故障，清除后重新运行一段时间，查询故障是否存在； 步骤3：如果故障还存在，重新上下电，查询故障是否清除； 步骤4：故障依然存在，售后使用专业仪器进行故障排查或互换控制器； | 9JQ 9BJ 9MF 801139 7PL VBK 1046BU | 0 1 3 4 5 6 7 |  | N | N | N | N | N | N | N | Y | Y | Y | Y | N | N | N | N | Y | N | N | N | N | N | N | N | N |  |  | N | N | N | N | N | N | N | N | N | N | N | N | N | N | N | N | N | Y | N
49 | U013187 | C1 | 31 | 87 | Lost Communication With EPS | 与电动助力转向控制器失去通讯 | Missing Message | 报文丢失 | 3 | 031 |  | 1.KL15 ON for 3s(必须检测项) 2.System reset for 3s(出现则检测项) 3.Battery in normal voltage（9v-16v）or recovery from abnormal voltage for 3s(出现则检测项) 4.CAN Bus off failure recovery delay for 3s(出现则检测项) 5.Service $85_02 deactivate(必须检测项) | detect 0x122 missing message for 500ms | EPS功能不显示 1. Current DTC will be stored. 1.记录当前故障码 | receive can message successfully for 1 time | 10ms | 1.10次 IG ON(KL15 ON或power mode=on或wakeup)->IG OFF(KL15 OFF或power mode=OFF或sleep) Cycles 未检测到故障 或 2.UDS command(14 FF FF FF) clear UDS命令清除 | 回路电压过高(B1800-17) 回路电压过低(B1800-16) 总线关闭故障(U1027-88) | 1、CAN硬件故障，包括CAN-H和CAN-L； 2、总线线路断线； 3、总线受到干扰； 4、EPS控制器异常； 5、EPS故障 6、网络节点随机硬件失效； 7、其它原因：如控制器内部是否有凝露，水滴凝结或者蒸发、接地干扰等等； | 步骤1：检查相关件(排查XXX能否正常发出报文、是否有故障)； 或接插件(松动)、线束(断路、电源未接、保险丝熔断、终端电阻、现场EMC)； 或CAN线(CANH是否与CANL短路；CANH是否短路到地；CANL是否短路到电源)； 或其它(排查控制器内部是否有凝露)； 步骤2：静置30S，使用诊断仪进行0x14清除故障，清除后重新运行一段时间，查询故障是否存在； 步骤3：如果故障还存在，重新上下电，查询故障是否清除； 步骤4：故障依然存在，售后使用专业仪器进行故障排查或互换控制器； | 9JQ 9BJ 9MF 801139 7PL VBK 1046BU | 0 1 3 4 5 6 7 |  | N | N | N | N | N | N | N | Y | Y | Y | Y | Y | Y | Y | N | Y | N | N | Y | Y | Y | Y | Y | Y | Y | Y | Y | Y | Y | Y | Y | Y | Y | Y | Y | N | Y | Y | Y | Y | Y | Y | Y | Y | Y
50 | U121587 | D2 | 15 | 87 | Lost Communication With EVCC | 与PLC通讯转换模块失去通讯 | Missing Message | 报文丢失 | 3 | 032 |  | 1.KL15 ON for 3s(必须检测项) 2.System reset for 3s(出现则检测项) 3.Battery in normal voltage（9v-16v）or recovery from abnormal voltage for 3s(出现则检测项) 4.CAN Bus off failure recovery delay for 3s(出现则检测项) 5.Service $85_02 deactivate(必须检测项) | detect 0x459 missing message for 2000ms 6.配置项中的EVCC为存在（1b）（必须检测项） | EVCC功能不显示 1. Current DTC will be stored. 1.记录当前故障码 | receive can message successfully for 1 time或 配置项中的EVCC为不存在（0b）（必须检测项） | 100ms | 1.10次 IG ON(KL15 ON或power mode=on或wakeup)->IG OFF(KL15 OFF或power mode=OFF或sleep) Cycles 未检测到故障 或 2.UDS command(14 FF FF FF) clear UDS命令清除 | 回路电压过高(B1800-17) 回路电压过低(B1800-16) 总线关闭故障(U1027-88) | 1、CAN硬件故障，包括CAN-H和CAN-L； 2、总线线路断线； 3、总线受到干扰； 4、EVCC控制器异常； 5、EVCC故障 6、网络节点随机硬件失效； 7、其它原因：如控制器内部是否有凝露，水滴凝结或者蒸发、接地干扰等等； | 步骤1：检查相关件(排查XXX能否正常发出报文、是否有故障)； 或接插件(松动)、线束(断路、电源未接、保险丝熔断、终端电阻、现场EMC)； 或CAN线(CANH是否与CANL短路；CANH是否短路到地；CANL是否短路到电源)； 或其它(排查控制器内部是否有凝露)； 步骤2：静置30S，使用诊断仪进行0x14清除故障，清除后重新运行一段时间，查询故障是否存在； 步骤3：如果故障还存在，重新上下电，查询故障是否清除； 步骤4：故障依然存在，售后使用专业仪器进行故障排查或互换控制器； | 9JQ 9BJ 9MF 801139 7PL VBK 1046BU | 0 1 3 4 5 6 7 |  | N | N | N | N | N | N | N | Y | Y | N | N | N | N | N | N | N | N | N | N | N | N | N | Y | N |  |  | N | N | Y | N | N | N | N | N | N | N | N | N | N | N | N | N | N | Y | N
51 | U014187 | C1 | 41 | 87 | Lost Communication With FLZCU | 与左区域控制器失去通讯 | Missing Message | 报文丢失 | 3 | 033 |  | 1.KL15 ON for 3s(必须检测项) 2.System reset for 3s(出现则检测项) 3.Battery in normal voltage（9v-16v）or recovery from abnormal voltage for 3s(出现则检测项) 4.CAN Bus off failure recovery delay for 3s(出现则检测项) 5.Service $85_02 deactivate(必须检测项) | detect 0x25B missing message for 500ms | FLZCU相关功能不显示 1. Current DTC will be stored. 1.记录当前故障码 | receive can message successfully for 1 time | 20ms | 1.10次 IG ON(KL15 ON或power mode=on或wakeup)->IG OFF(KL15 OFF或power mode=OFF或sleep) Cycles 未检测到故障 或 2.UDS command(14 FF FF FF) clear UDS命令清除 | 回路电压过高(B1800-17) 回路电压过低(B1800-16) 总线关闭故障(U1027-88) | 1、CAN硬件故障，包括CAN-H和CAN-L； 2、总线线路断线； 3、总线受到干扰； 4、FLZCU控制器异常； 5、FLZCU故障 6、网络节点随机硬件失效； 7、其它原因：如控制器内部是否有凝露，水滴凝结或者蒸发、接地干扰等等； | 步骤1：检查相关件(排查XXX能否正常发出报文、是否有故障)； 或接插件(松动)、线束(断路、电源未接、保险丝熔断、终端电阻、现场EMC)； 或CAN线(CANH是否与CANL短路；CANH是否短路到地；CANL是否短路到电源)； 或其它(排查控制器内部是否有凝露)； 步骤2：静置30S，使用诊断仪进行0x14清除故障，清除后重新运行一段时间，查询故障是否存在； 步骤3：如果故障还存在，重新上下电，查询故障是否清除； 步骤4：故障依然存在，售后使用专业仪器进行故障排查或互换控制器； | 9JQ 9BJ 9MF 801139 7PL VBK 1046BU | 0 1 3 4 5 6 7 |  | N | N | N | N | N | N | N | Y | Y | Y | Y | Y | Y | Y | N | Y | N | N | Y | Y | Y | Y | Y | Y | Y | Y | Y | Y | Y | Y | Y | Y | Y | Y | Y | Y | Y | Y | Y | Y | Y | Y | Y | Y | Y
52 | U118987 | D1 | 89 | 87 | Lost Communication With MFS | 与多功能方向盘开关失去通讯 | Missing Message | 报文丢失 | 3 | 034 |  | 1.KL15 ON for 3s(必须检测项) 2.System reset for 3s(出现则检测项) 3.Battery in normal voltage（9v-16v）or recovery from abnormal voltage for 3s(出现则检测项) 4.CAN Bus off failure recovery delay for 3s(出现则检测项) 5.Service $85_02 deactivate(必须检测项) | detect 0x360 missing message for 1000ms | 方向盘按键不响应 1. Current DTC will be stored. 1.记录当前故障码 | receive can message successfully for 1 time | 50ms | 1.10次 IG ON(KL15 ON或power mode=on或wakeup)->IG OFF(KL15 OFF或power mode=OFF或sleep) Cycles 未检测到故障 或 2.UDS command(14 FF FF FF) clear UDS命令清除 | 回路电压过高(B1800-17) 回路电压过低(B1800-16) 总线关闭故障(U1027-88) | 1、CAN硬件故障，包括CAN-H和CAN-L； 2、总线线路断线； 3、总线受到干扰； 4、MFS控制器异常； 5、MFS故障 6、网络节点随机硬件失效； 7、其它原因：如控制器内部是否有凝露，水滴凝结或者蒸发、接地干扰等等； | 步骤1：检查相关件(排查XXX能否正常发出报文、是否有故障)； 或接插件(松动)、线束(断路、电源未接、保险丝熔断、终端电阻、现场EMC)； 或CAN线(CANH是否与CANL短路；CANH是否短路到地；CANL是否短路到电源)； 或其它(排查控制器内部是否有凝露)； 步骤2：静置30S，使用诊断仪进行0x14清除故障，清除后重新运行一段时间，查询故障是否存在； 步骤3：如果故障还存在，重新上下电，查询故障是否清除； 步骤4：故障依然存在，售后使用专业仪器进行故障排查或互换控制器； | 9JQ 9BJ 9MF 801139 7PL VBK 1046BU | 0 1 3 4 5 6 7 |  | N | N | N | N | N | N | N | Y | Y | Y | Y | Y | Y | Y | N | Y | N | N | Y | Y | Y | Y | Y | Y | Y | Y | Y | Y | Y | Y | Y | Y | Y | Y | Y | Y | Y | Y | Y | Y | Y | Y | Y | Y | Y
53 | U012987 | C1 | 29 | 87 | Lost Communication With ONEBOX | 与集成制动控制器总成失去通讯 | Missing Message | 报文丢失 | 3 | 035 |  | 1.KL15 ON for 3s(必须检测项) 2.System reset for 3s(出现则检测项) 3.Battery in normal voltage（9v-16v）or recovery from abnormal voltage for 3s(出现则检测项) 4.CAN Bus off failure recovery delay for 3s(出现则检测项) 5.Service $85_02 deactivate(必须检测项) | detect 0x24B missing message for 500ms | ONEBOX相关功能不显示 1. Current DTC will be stored. 1.记录当前故障码 | receive can message successfully for 1 time | 20ms | 1.10次 IG ON(KL15 ON或power mode=on或wakeup)->IG OFF(KL15 OFF或power mode=OFF或sleep) Cycles 未检测到故障 或 2.UDS command(14 FF FF FF) clear UDS命令清除 | 回路电压过高(B1800-17) 回路电压过低(B1800-16) 总线关闭故障(U1027-88) | 1、CAN硬件故障，包括CAN-H和CAN-L； 2、总线线路断线； 3、总线受到干扰； 4、ONEBOX控制器异常； 5、ONEBOX故障 6、网络节点随机硬件失效； 7、其它原因：如控制器内部是否有凝露，水滴凝结或者蒸发、接地干扰等等； | 步骤1：检查相关件(排查XXX能否正常发出报文、是否有故障)； 或接插件(松动)、线束(断路、电源未接、保险丝熔断、终端电阻、现场EMC)； 或CAN线(CANH是否与CANL短路；CANH是否短路到地；CANL是否短路到电源)； 或其它(排查控制器内部是否有凝露)； 步骤2：静置30S，使用诊断仪进行0x14清除故障，清除后重新运行一段时间，查询故障是否存在； 步骤3：如果故障还存在，重新上下电，查询故障是否清除； 步骤4：故障依然存在，售后使用专业仪器进行故障排查或互换控制器； | 9JQ 9BJ 9MF 801139 7PL VBK 1046BU | 0 1 3 4 5 6 7 |  | N | N | N | N | N | N | N | Y | Y | Y | Y | Y | Y | Y | N | Y | N | N | Y | Y | Y | Y | Y | Y | Y | Y | Y | Y | Y | Y | Y | Y | Y | Y | Y | Y | Y | Y | Y | Y | Y | Y | Y | Y | Y
54 | U121387 | D2 | 13 | 87 | Lost Communication With RLBMS | 与后低压电池管理系统失去通讯 | Missing Message | 报文丢失 | 3 | 036 |  | 1.KL15 ON for 3s(必须检测项) 2.System reset for 3s(出现则检测项) 3.Battery in normal voltage（9v-16v）or recovery from abnormal voltage for 3s(出现则检测项) 4.CAN Bus off failure recovery delay for 3s(出现则检测项) 5.Service $85_02 deactivate(必须检测项) | detect 0x401 missing message for 2000ms 6.配置项中的RLBMS为存在（1b）（必须检测项） | RLBMS功能不响应 1. Current DTC will be stored. 1.记录当前故障码 | receive can message successfully for 1 time或 配置项中的RLBMS为不存在（0b）（必须检测项） | 100ms | 1.10次 IG ON(KL15 ON或power mode=on或wakeup)->IG OFF(KL15 OFF或power mode=OFF或sleep) Cycles 未检测到故障 或 2.UDS command(14 FF FF FF) clear UDS命令清除 | 回路电压过高(B1800-17) 回路电压过低(B1800-16) 总线关闭故障(U1027-88) | 1、CAN硬件故障，包括CAN-H和CAN-L； 2、总线线路断线； 3、总线受到干扰； 4、RLBMS控制器异常； 5、RLBMS故障 6、网络节点随机硬件失效； 7、其它原因：如控制器内部是否有凝露，水滴凝结或者蒸发、接地干扰等等； | 步骤1：检查相关件(排查XXX能否正常发出报文、是否有故障)； 或接插件(松动)、线束(断路、电源未接、保险丝熔断、终端电阻、现场EMC)； 或CAN线(CANH是否与CANL短路；CANH是否短路到地；CANL是否短路到电源)； 或其它(排查控制器内部是否有凝露)； 步骤2：静置30S，使用诊断仪进行0x14清除故障，清除后重新运行一段时间，查询故障是否存在； 步骤3：如果故障还存在，重新上下电，查询故障是否清除； 步骤4：故障依然存在，售后使用专业仪器进行故障排查或互换控制器； | 9JQ 9BJ 9MF 801139 7PL VBK 1046BU | 0 1 3 4 5 6 7 |  | N | N | N | N | N | N | N | Y | Y | Y | Y | N | N | Y | N | Y | N | N | N | N | N | Y | Y | N | N | N | N | Y | Y | N | N | N | N | N | N | Y | Y | N | N | N | N | N | N | N | N
55 | U011087 | C1 | 10 | 87 | Lost Communication With RMCU | 与后驱动电机模块失去通讯 | Missing Message | 报文丢失 | 3 | 037 |  | 1.KL15 ON for 3s(必须检测项) 2.System reset for 3s(出现则检测项) 3.Battery in normal voltage（9v-16v）or recovery from abnormal voltage for 3s(出现则检测项) 4.CAN Bus off failure recovery delay for 3s(出现则检测项) 5.Service $85_02 deactivate(必须检测项) | detect 0x328 missing message for 1000ms 6.配置项中的RMCU为存在（1b）（必须检测项） | RMCU功能不显示 1. Current DTC will be stored. 1.记录当前故障码 | receive can message successfully for 1 time 或 配置项中的RMCU为不存在（0b）（必须检测项） | 50ms | 1.10次 IG ON(KL15 ON或power mode=on或wakeup)->IG OFF(KL15 OFF或power mode=OFF或sleep) Cycles 未检测到故障 或 2.UDS command(14 FF FF FF) clear UDS命令清除 | 回路电压过高(B1800-17) 回路电压过低(B1800-16) 总线关闭故障(U1027-88) | 1、CAN硬件故障，包括CAN-H和CAN-L； 2、总线线路断线； 3、总线受到干扰； 4、RMCU控制器异常； 5、RMCU故障 6、网络节点随机硬件失效； 7、其它原因：如控制器内部是否有凝露，水滴凝结或者蒸发、接地干扰等等； | 步骤1：检查相关件(排查XXX能否正常发出报文、是否有故障)； 或接插件(松动)、线束(断路、电源未接、保险丝熔断、终端电阻、现场EMC)； 或CAN线(CANH是否与CANL短路；CANH是否短路到地；CANL是否短路到电源)； 或其它(排查控制器内部是否有凝露)； 步骤2：静置30S，使用诊断仪进行0x14清除故障，清除后重新运行一段时间，查询故障是否存在； 步骤3：如果故障还存在，重新上下电，查询故障是否清除； 步骤4：故障依然存在，售后使用专业仪器进行故障排查或互换控制器； | 9JQ 9BJ 9MF 801139 7PL VBK 1046BU | 0 1 3 4 5 6 7 |  | N | N | N | N | N | N | N | Y | Y | Y | Y | Y | Y | Y | N | Y | N | N | Y | Y | N | Y | Y | Y | Y | Y | Y | Y | N | Y | Y | Y | Y | Y | Y | Y | Y | N | Y | Y | Y | Y | Y | Y | Y
56 | U019887 | C1 | 98 | 87 | Lost Communication With TBOX | 与无线通讯模块失去通讯 | Missing Message | 报文丢失 | 3 | 038 |  | 1.KL15 ON for 3s(必须检测项) 2.System reset for 3s(出现则检测项) 3.Battery in normal voltage（9v-16v）or recovery from abnormal voltage for 3s(出现则检测项) 4.CAN Bus off failure recovery delay for 3s(出现则检测项) 5.Service $85_02 deactivate(必须检测项) | detect 0x4CF missing message for 2000ms 6.配置项中TBOX类型为4G（01b）或5G（10b）或5G+V2X（11b） （必须检测项） | TBOX功能不显示 1. Current DTC will be stored. 1.记录当前故障码 | receive can message successfully for 1 time或 配置项中TBOX类型为不带网络（00b） | 100ms | 1.10次 IG ON(KL15 ON或power mode=on或wakeup)->IG OFF(KL15 OFF或power mode=OFF或sleep) Cycles 未检测到故障 或 2.UDS command(14 FF FF FF) clear UDS命令清除 | 回路电压过高(B1800-17) 回路电压过低(B1800-16) 总线关闭故障(U1027-88) | 1、CAN硬件故障，包括CAN-H和CAN-L； 2、总线线路断线； 3、总线受到干扰； 4、TBOX控制器异常； 5、TBOX故障 6、网络节点随机硬件失效； 7、其它原因：如控制器内部是否有凝露，水滴凝结或者蒸发、接地干扰等等； | 步骤1：检查相关件(排查XXX能否正常发出报文、是否有故障)； 或接插件(松动)、线束(断路、电源未接、保险丝熔断、终端电阻、现场EMC)； 或CAN线(CANH是否与CANL短路；CANH是否短路到地；CANL是否短路到电源)； 或其它(排查控制器内部是否有凝露)； 步骤2：静置30S，使用诊断仪进行0x14清除故障，清除后重新运行一段时间，查询故障是否存在； 步骤3：如果故障还存在，重新上下电，查询故障是否清除； 步骤4：故障依然存在，售后使用专业仪器进行故障排查或互换控制器； | 9JQ 9BJ 9MF 801139 7PL VBK 1046BU | 0 1 3 4 5 6 7 |  | N | N | N | N | N | N | N | Y | Y | Y | Y | Y | Y | Y | N | Y | N | N | Y | N | N | Y | Y | Y | Y | Y | Y | Y | Y | Y | Y | Y | Y | Y | Y | N | Y | N | Y | Y | Y | Y | Y | Y | N
57 | U010087 | C1 | 00 | 87 | Lost Communication With EMS | 与发动机管理系统失去通讯 | Missing Message | 报文丢失 | 3 | 039 |  | 1.KL15 ON for 3s(必须检测项) 2.System reset for 3s(出现则检测项) 3.Battery in normal voltage（9v-16v）or recovery from abnormal voltage for 3s(出现则检测项) 4.CAN Bus off failure recovery delay for 3s(出现则检测项) 5.Service $85_02 deactivate(必须检测项) | detect 0x278 missing message for 1000ms(非ICE) 或detect 0x54F missing message for 2000ms(ICE) 6.配置项中的EMS为存在（1b）（必须检测项） | EMS功能不显示 1. Current DTC will be stored. 1.记录当前故障码 | receive can message successfully for 1 time 或 配置项中的EMS为不存在（0b）（必须检测项） | 50ms(非ICE) 或100ms(ICE) | 1.10次 IG ON(KL15 ON或power mode=on或wakeup)->IG OFF(KL15 OFF或power mode=OFF或sleep) Cycles 未检测到故障 或 2.UDS command(14 FF FF FF) clear UDS命令清除 | 回路电压过高(B1800-17) 回路电压过低(B1800-16) 总线关闭故障(U1027-88) | 1、CAN硬件故障，包括CAN-H和CAN-L； 2、总线线路断线； 3、总线受到干扰； 4、EMS控制器异常； 5、EMS故障 6、网络节点随机硬件失效； 7、其它原因：如控制器内部是否有凝露，水滴凝结或者蒸发、接地干扰等等； | 步骤1：检查相关件(排查XXX能否正常发出报文、是否有故障)； 或接插件(松动)、线束(断路、电源未接、保险丝熔断、终端电阻、现场EMC)； 或CAN线(CANH是否与CANL短路；CANH是否短路到地；CANL是否短路到电源)； 或其它(排查控制器内部是否有凝露)； 步骤2：静置30S，使用诊断仪进行0x14清除故障，清除后重新运行一段时间，查询故障是否存在； 步骤3：如果故障还存在，重新上下电，查询故障是否清除； 步骤4：故障依然存在，售后使用专业仪器进行故障排查或互换控制器； | 9JQ 9BJ 9MF 801139 7PL VBK 1046BU | 0 1 3 4 5 6 7 |  | N | N | N | N | N | N | N | Y | Y | Y | Y | N | N | Y | N | Y | N | N | Y | N | N | N | Y | Y | N | N | N | Y | Y | N | N | N | N | N | N | Y | N | N | N | N | N | N | N | Y | N
58 | U116687 | D1 | 66 | 87 | Lost Communication With ISG | 与集成启动发电机失去通讯 | Missing Message | 报文丢失 | 3 | 03A |  | 1.KL15 ON for 3s(必须检测项) 2.System reset for 3s(出现则检测项) 3.Battery in normal voltage（9v-16v）or recovery from abnormal voltage for 3s(出现则检测项) 4.CAN Bus off failure recovery delay for 3s(出现则检测项) 5.Service $85_02 deactivate(必须检测项) | detect 0x309 missing message for 1000ms 6.配置项中的ISG为存在（1b）（必须检测项） | ISG功能不显示 1. Current DTC will be stored. 1.记录当前故障码 | receive can message successfully for 1 time或 配置项中的ISG为不存在（0b）（必须检测项） | 50ms | 1.10次 IG ON(KL15 ON或power mode=on或wakeup)->IG OFF(KL15 OFF或power mode=OFF或sleep) Cycles 未检测到故障 或 2.UDS command(14 FF FF FF) clear UDS命令清除 | 回路电压过高(B1800-17) 回路电压过低(B1800-16) 总线关闭故障(U1027-88) | 1、CAN硬件故障，包括CAN-H和CAN-L； 2、总线线路断线； 3、总线受到干扰； 4、ISG控制器异常； 5、ISG故障 6、网络节点随机硬件失效； 7、其它原因：如控制器内部是否有凝露，水滴凝结或者蒸发、接地干扰等等； | 步骤1：检查相关件(排查XXX能否正常发出报文、是否有故障)； 或接插件(松动)、线束(断路、电源未接、保险丝熔断、终端电阻、现场EMC)； 或CAN线(CANH是否与CANL短路；CANH是否短路到地；CANL是否短路到电源)； 或其它(排查控制器内部是否有凝露)； 步骤2：静置30S，使用诊断仪进行0x14清除故障，清除后重新运行一段时间，查询故障是否存在； 步骤3：如果故障还存在，重新上下电，查询故障是否清除； 步骤4：故障依然存在，售后使用专业仪器进行故障排查或互换控制器； | 9JQ 9BJ 9MF 801139 7PL VBK 1046BU | 0 1 3 4 5 6 7 |  | N | N | N | N | N | N | N | Y | Y | Y | Y | N | N | Y | N | Y | N | N | Y | N | N | N | Y | Y | N | N | N | N | Y | N | N | N | N | N | N | Y | N | N | N | N | N | N | N | Y | N
59 | U014287 | C1 | 42 | 87 | Lost Communication With FRZCU | 与右区域控制器失去通讯 | Missing Message | 报文丢失 | 3 | 03B |  | 1.KL15 ON for 3s(必须检测项) 2.System reset for 3s(出现则检测项) 3.Battery in normal voltage（9v-16v）or recovery from abnormal voltage for 3s(出现则检测项) 4.CAN Bus off failure recovery delay for 3s(出现则检测项) 5.Service $85_02 deactivate(必须检测项) | detect 0x2AB missing message for 500ms | FRZCU相关功能不显示 1. Current DTC will be stored. 1.记录当前故障码 | receive can message successfully for 1 time | 20ms | 1.10次 IG ON(KL15 ON或power mode=on或wakeup)->IG OFF(KL15 OFF或power mode=OFF或sleep) Cycles 未检测到故障 或 2.UDS command(14 FF FF FF) clear UDS命令清除 | 回路电压过高(B1800-17) 回路电压过低(B1800-16) 总线关闭故障(U1027-88) | 1、CAN硬件故障，包括CAN-H和CAN-L； 2、总线线路断线； 3、总线受到干扰； 4、FRZCU控制器异常； 5、FRZCU故障 6、网络节点随机硬件失效； 7、其它原因：如控制器内部是否有凝露，水滴凝结或者蒸发、接地干扰等等； | 步骤1：检查相关件(排查XXX能否正常发出报文、是否有故障)； 或接插件(松动)、线束(断路、电源未接、保险丝熔断、终端电阻、现场EMC)； 或CAN线(CANH是否与CANL短路；CANH是否短路到地；CANL是否短路到电源)； 或其它(排查控制器内部是否有凝露)； 步骤2：静置30S，使用诊断仪进行0x14清除故障，清除后重新运行一段时间，查询故障是否存在； 步骤3：如果故障还存在，重新上下电，查询故障是否清除； 步骤4：故障依然存在，售后使用专业仪器进行故障排查或互换控制器； | 9JQ 9BJ 9MF 801139 7PL VBK 1046BU | 0 1 3 4 5 6 7 |  | N | N | N | N | N | N | N | Y | Y | Y | Y | Y | Y | Y | N | Y | N | N | Y | Y | Y | Y | Y | Y | Y | Y | Y | Y | Y | Y | Y | Y | Y | Y | Y | Y | Y | Y | Y | Y | Y | Y | Y | Y | Y
60 | U029287 | C2 | 92 | 87 | Lost Communication With FMCU | 与前驱动电机模块失去通讯 | Missing Message | 报文丢失 | 3 | 03C |  | 1.KL15 ON for 3s(必须检测项) 2.System reset for 3s(出现则检测项) 3.Battery in normal voltage（9v-16v）or recovery from abnormal voltage for 3s(出现则检测项) 4.CAN Bus off failure recovery delay for 3s(出现则检测项) 5.Service $85_02 deactivate(必须检测项) | detect 0x53A missing message for 4000ms 6.配置项中驱动形式为前置前驱（000b）或全时四驱（010b）或 适时四驱（011b）或者分时四驱（100b）或电动四驱（110b）（必须检测项） | FMCU功能不显示 1. Current DTC will be stored. 1.记录当前故障码 | receive can message successfully for 1 time或 配置项中的驱动形式为 前置后驱（001b）或后置后驱（101b） | 500ms | 1.10次 IG ON(KL15 ON或power mode=on或wakeup)->IG OFF(KL15 OFF或power mode=OFF或sleep) Cycles 未检测到故障 或 2.UDS command(14 FF FF FF) clear UDS命令清除 | 回路电压过高(B1800-17) 回路电压过低(B1800-16) 总线关闭故障(U1027-88) | 1、CAN硬件故障，包括CAN-H和CAN-L； 2、总线线路断线； 3、总线受到干扰； 4、FMCU控制器异常； 5、FMCU故障 6、网络节点随机硬件失效； 7、其它原因：如控制器内部是否有凝露，水滴凝结或者蒸发、接地干扰等等； | 步骤1：检查相关件(排查XXX能否正常发出报文、是否有故障)； 或接插件(松动)、线束(断路、电源未接、保险丝熔断、终端电阻、现场EMC)； 或CAN线(CANH是否与CANL短路；CANH是否短路到地；CANL是否短路到电源)； 或其它(排查控制器内部是否有凝露)； 步骤2：静置30S，使用诊断仪进行0x14清除故障，清除后重新运行一段时间，查询故障是否存在； 步骤3：如果故障还存在，重新上下电，查询故障是否清除； 步骤4：故障依然存在，售后使用专业仪器进行故障排查或互换控制器； | 9JQ 9BJ 9MF 801139 7PL VBK 1046BU | 0 1 3 4 5 6 7 |  | N | N | N | N | N | N | N | Y | Y | Y | Y | Y | Y | Y | N | Y | N | N | Y | Y | Y | Y | Y | Y | Y | Y | Y | Y | Y | Y | Y | Y | Y | Y | Y | Y | Y | Y | Y | Y | Y | Y | Y | Y | Y
61 | U121087 | D2 | 10 | 87 | Lost Communication With PPMID | 与左前安全带总成失去通讯 | Missing Message | 报文丢失 | 3 | 03D |  | 1.KL15 ON for 3s(必须检测项) 2.System reset for 3s(出现则检测项) 3.Battery in normal voltage（9v-16v）or recovery from abnormal voltage for 3s(出现则检测项) 4.CAN Bus off failure recovery delay for 3s(出现则检测项) 5.Service $85_02 deactivate(必须检测项) | detect 0x4B8 missing message for 2000ms 6.配置项中PPMID为存在（1b）（必须检测项） | PPMID功能不显示 1. Current DTC will be stored. 1.记录当前故障码 | receive can message successfully for 1 time或 配置项中的PPMID为不存在（0b） | 100ms | 1.10次 IG ON(KL15 ON或power mode=on或wakeup)->IG OFF(KL15 OFF或power mode=OFF或sleep) Cycles 未检测到故障 或 2.UDS command(14 FF FF FF) clear UDS命令清除 | 回路电压过高(B1800-17) 回路电压过低(B1800-16) 总线关闭故障(U1027-88) | 1、CAN硬件故障，包括CAN-H和CAN-L； 2、总线线路断线； 3、总线受到干扰； 4、PPMID控制器异常； 5、PPMID故障 6、网络节点随机硬件失效； 7、其它原因：如控制器内部是否有凝露，水滴凝结或者蒸发、接地干扰等等； | 步骤1：检查相关件(排查XXX能否正常发出报文、是否有故障)； 或接插件(松动)、线束(断路、电源未接、保险丝熔断、终端电阻、现场EMC)； 或CAN线(CANH是否与CANL短路；CANH是否短路到地；CANL是否短路到电源)； 或其它(排查控制器内部是否有凝露)； 步骤2：静置30S，使用诊断仪进行0x14清除故障，清除后重新运行一段时间，查询故障是否存在； 步骤3：如果故障还存在，重新上下电，查询故障是否清除； 步骤4：故障依然存在，售后使用专业仪器进行故障排查或互换控制器； | 9JQ 9BJ 9MF 801139 7PL VBK 1046BU | 0 1 3 4 5 6 7 |  | N | N | N | N | N | N | N | Y | Y | Y | Y | N | N | Y | N | Y | N | N | N | N | N | Y | Y | N | N | N | N | Y | N | Y | Y | Y | N | N | N | Y | Y | N | N | N | N | Y | Y | Y | N
62 | U120887 | D2 | 08 | 87 | Lost Communication With LISD | 与左交互式信号显示灯失去通讯 | Missing Message | 报文丢失 | 3 | 03E |  | 1.KL15 ON for 3s(必须检测项) 2.System reset for 3s(出现则检测项) 3.Battery in normal voltage（9v-16v）or recovery from abnormal voltage for 3s(出现则检测项) 4.CAN Bus off failure recovery delay for 3s(出现则检测项) 5.Service $85_02 deactivate(必须检测项) | detect 0x4F5 missing message for 2000ms 6.配置项中交互式信号显示灯为仅前有交互式信号显示灯（01b）（必须检测项） | 数字型交互信号灯不显示 1. Current DTC will be stored. 1.记录当前故障码 | receive can message successfully for 1 time或 配置项中交互式信号显示灯为不存在（00b） | 100ms | 1.10次 IG ON(KL15 ON或power mode=on或wakeup)->IG OFF(KL15 OFF或power mode=OFF或sleep) Cycles 未检测到故障 或 2.UDS command(14 FF FF FF) clear UDS命令清除 | 回路电压过高(B1800-17) 回路电压过低(B1800-16) 总线关闭故障(U1027-88) | 1、CAN硬件故障，包括CAN-H和CAN-L； 2、总线线路断线； 3、总线受到干扰； 4、LISD控制器异常； 5、LISD故障 6、网络节点随机硬件失效； 7、其它原因：如控制器内部是否有凝露，水滴凝结或者蒸发、接地干扰等等； | 步骤1：检查相关件(排查XXX能否正常发出报文、是否有故障)； 或接插件(松动)、线束(断路、电源未接、保险丝熔断、终端电阻、现场EMC)； 或CAN线(CANH是否与CANL短路；CANH是否短路到地；CANL是否短路到电源)； 或其它(排查控制器内部是否有凝露)； 步骤2：静置30S，使用诊断仪进行0x14清除故障，清除后重新运行一段时间，查询故障是否存在； 步骤3：如果故障还存在，重新上下电，查询故障是否清除； 步骤4：故障依然存在，售后使用专业仪器进行故障排查或互换控制器； | 9JQ 9BJ 9MF 801139 7PL VBK 1046BU | 0 1 3 4 5 6 7 |  | N | N | N | N | N | N | N | Y | Y | Y | Y | N | N | N | N | N | N | N | N | N | N | Y | Y | N | N | N | N | N | N | N | N | N | N | N | N | N | Y | N | N | N | N | N | N | N | N
63 | U120987 | D2 | 09 | 87 | Lost Communication With RISD | 与右交互式信号显示灯失去通讯 | Missing Message | 报文丢失 | 3 | 03F |  | 1.KL15 ON for 3s(必须检测项) 2.System reset for 3s(出现则检测项) 3.Battery in normal voltage（9v-16v）or recovery from abnormal voltage for 3s(出现则检测项) 4.CAN Bus off failure recovery delay for 3s(出现则检测项) 5.Service $85_02 deactivate(必须检测项) | detect 0x4D1 missing message for 2000ms 6.配置项中交互式信号显示灯为仅前有交互式信号显示灯（01b）（必须检测项） | 数字型交互信号灯不显示 1. Current DTC will be stored. 1.记录当前故障码 | receive can message successfully for 1 time或 配置项中交互式信号显示灯为不存在（00b） | 100ms | 1.10次 IG ON(KL15 ON或power mode=on或wakeup)->IG OFF(KL15 OFF或power mode=OFF或sleep) Cycles 未检测到故障 或 2.UDS command(14 FF FF FF) clear UDS命令清除 | 回路电压过高(B1800-17) 回路电压过低(B1800-16) 总线关闭故障(U1027-88) | 1、CAN硬件故障，包括CAN-H和CAN-L； 2、总线线路断线； 3、总线受到干扰； 4、RISD控制器异常； 5、RISD故障 6、网络节点随机硬件失效； 7、其它原因：如控制器内部是否有凝露，水滴凝结或者蒸发、接地干扰等等； | 步骤1：检查相关件(排查XXX能否正常发出报文、是否有故障)； 或接插件(松动)、线束(断路、电源未接、保险丝熔断、终端电阻、现场EMC)； 或CAN线(CANH是否与CANL短路；CANH是否短路到地；CANL是否短路到电源)； 或其它(排查控制器内部是否有凝露)； 步骤2：静置30S，使用诊断仪进行0x14清除故障，清除后重新运行一段时间，查询故障是否存在； 步骤3：如果故障还存在，重新上下电，查询故障是否清除； 步骤4：故障依然存在，售后使用专业仪器进行故障排查或互换控制器； | 9JQ 9BJ 9MF 801139 7PL VBK 1046BU | 0 1 3 4 5 6 7 |  | N | N | N | N | N | N | N | Y | Y | Y | Y | N | N | N | N | N | N | N | N | N | N | Y | Y | N | N | N | N | N | N | N | N | N | N | N | N | N | Y | N | N | N | N | N | N | N | N
64 | U020087 | C2 | 00 | 87 | Lost Communication With FLDCM | 与左前门控模块失去通讯 | Missing Message | 报文丢失 | 3 | 040 |  | 1.KL15 ON for 3s(必须检测项) 2.System reset for 3s(出现则检测项) 3.Battery in normal voltage（9v-16v）or recovery from abnormal voltage for 3s(出现则检测项) 4.CAN Bus off failure recovery delay for 3s(出现则检测项)（LIN不包括这条，Busoff故障不包括这条） 5.Service $85_02 deactivate(必须检测项) | detect 0x38E missing message for 1000ms 6.配置项中FLDCM存在（1b） | 1. Current DTC will be stored. 1.记录当前故障码 | receive can message successfully for 1 time 或 配置项中FLDCM不存在（0b） | 50ms | 1.10次 IG ON(KL15 ON或power mode=on或wakeup)->IG OFF(KL15 OFF或power mode=OFF或sleep) Cycles 未检测到故障 或 2.UDS command(14 FF FF FF) clear UDS命令清除 | 回路电压过高(B1800-17) 回路电压过低(B1800-16) 总线关闭故障(U1027-88) | 1、CAN硬件故障，包括CAN-H和CAN-L； 2、总线线路断线； 3、总线受到干扰； 4、FLDCM控制器异常； 5、FLDCM故障 6、网络节点随机硬件失效； 7、其它原因：如控制器内部是否有凝露，水滴凝结或者蒸发、接地干扰等等； | 步骤1：检查相关件(排查XXX能否正常发出报文、是否有故障)； 或接插件(松动)、线束(断路、电源未接、保险丝熔断、终端电阻、现场EMC)； 或CAN线(CANH是否与CANL短路；CANH是否短路到地；CANL是否短路到电源)； 或其它(排查控制器内部是否有凝露)； 步骤2：静置30S，使用诊断仪进行0x14清除故障，清除后重新运行一段时间，查询故障是否存在； 步骤3：如果故障还存在，重新上下电，查询故障是否清除； 步骤4：故障依然存在，售后使用专业仪器进行故障排查或互换控制器； | 9JQ 9BJ 9MF 801139 7PL VBK 1046BU | 0 1 3 4 5 6 7 |  | N | N | N | N | N | N | N | Y | N | N | N | N | N | N | N | N | N | N | N | N | N | N | N | N |  |  | N | N | N | N | N | N | N | N | N | N | N | N | N | N | N | N | N | N | N
65 | U020187 | C2 | 01 | 87 | Lost Communication With FRDCM | 与右前门控模块失去通讯 | Missing Message | 报文丢失 | 3 | 041 |  | 1.KL15 ON for 3s(必须检测项) 2.System reset for 3s(出现则检测项) 3.Battery in normal voltage（9v-16v）or recovery from abnormal voltage for 3s(出现则检测项) 4.CAN Bus off failure recovery delay for 3s(出现则检测项)（LIN不包括这条，Busoff故障不包括这条） 5.Service $85_02 deactivate(必须检测项) | detect 0x39D missing message for 1000ms 6.配置项中FRDCM存在（1b） | 1. Current DTC will be stored. 1.记录当前故障码 | receive can message successfully for 1 time 或 配置项中FLDCM存在（0b） | 50ms | 1.10次 IG ON(KL15 ON或power mode=on或wakeup)->IG OFF(KL15 OFF或power mode=OFF或sleep) Cycles 未检测到故障 或 2.UDS command(14 FF FF FF) clear UDS命令清除 | 回路电压过高(B1800-17) 回路电压过低(B1800-16) 总线关闭故障(U1027-88) | 1、CAN硬件故障，包括CAN-H和CAN-L； 2、总线线路断线； 3、总线受到干扰； 4、FRDCM控制器异常； 5、FRDCM故障 6、网络节点随机硬件失效； 7、其它原因：如控制器内部是否有凝露，水滴凝结或者蒸发、接地干扰等等； | 步骤1：检查相关件(排查XXX能否正常发出报文、是否有故障)； 或接插件(松动)、线束(断路、电源未接、保险丝熔断、终端电阻、现场EMC)； 或CAN线(CANH是否与CANL短路；CANH是否短路到地；CANL是否短路到电源)； 或其它(排查控制器内部是否有凝露)； 步骤2：静置30S，使用诊断仪进行0x14清除故障，清除后重新运行一段时间，查询故障是否存在； 步骤3：如果故障还存在，重新上下电，查询故障是否清除； 步骤4：故障依然存在，售后使用专业仪器进行故障排查或互换控制器； | 9JQ 9BJ 9MF 801139 7PL VBK 1046BU | 0 1 3 4 5 6 7 |  | N | N | N | N | N | N | N | Y | N | N | N | N | N | N | N | N | N | N | N | N | N | Y | Y | N |  |  | N | N | N | N | N | N | N | N | N | N | Y | N | N | N | N | N | N | N | N
66 | U020287 | C2 | 02 | 87 | Lost Communication With RLDCM | 与左后门控模块失去通讯 | Missing Message | 报文丢失 | 3 | 042 |  | 1.KL15 ON for 3s(必须检测项) 2.System reset for 3s(出现则检测项) 3.Battery in normal voltage（9v-16v）or recovery from abnormal voltage for 3s(出现则检测项) 4.CAN Bus off failure recovery delay for 3s(出现则检测项)（LIN不包括这条，Busoff故障不包括这条） 5.Service $85_02 deactivate(必须检测项) | detect 0x3AE missing message for 1000ms 6.配置项中RLDCM存在（1b） | 1. Current DTC will be stored. 1.记录当前故障码 | receive can message successfully for 1 time 或 配置项中RLDCM存在（0b） | 50ms | 1.10次 IG ON(KL15 ON或power mode=on或wakeup)->IG OFF(KL15 OFF或power mode=OFF或sleep) Cycles 未检测到故障 或 2.UDS command(14 FF FF FF) clear UDS命令清除 | 回路电压过高(B1800-17) 回路电压过低(B1800-16) 总线关闭故障(U1027-88) | 1、CAN硬件故障，包括CAN-H和CAN-L； 2、总线线路断线； 3、总线受到干扰； 4、RLDCM控制器异常； 5、RLDCM故障 6、网络节点随机硬件失效； 7、其它原因：如控制器内部是否有凝露，水滴凝结或者蒸发、接地干扰等等； | 步骤1：检查相关件(排查XXX能否正常发出报文、是否有故障)； 或接插件(松动)、线束(断路、电源未接、保险丝熔断、终端电阻、现场EMC)； 或CAN线(CANH是否与CANL短路；CANH是否短路到地；CANL是否短路到电源)； 或其它(排查控制器内部是否有凝露)； 步骤2：静置30S，使用诊断仪进行0x14清除故障，清除后重新运行一段时间，查询故障是否存在； 步骤3：如果故障还存在，重新上下电，查询故障是否清除； 步骤4：故障依然存在，售后使用专业仪器进行故障排查或互换控制器； | 9JQ 9BJ 9MF 801139 7PL VBK 1046BU | 0 1 3 4 5 6 7 |  | N | N | N | N | N | N | N | Y | N | N | N | N | N | N | N | N | N | N | N | N | N | N | N | N |  |  | N | N | N | N | N | N | N | N | N | N | N | N | N | N | N | N | N | N | N
67 | U020387 | C2 | 03 | 87 | Lost Communication With RRDCM | 与右后门控模块失去通讯 | Missing Message | 报文丢失 | 3 | 043 |  | 1.KL15 ON for 3s(必须检测项) 2.System reset for 3s(出现则检测项) 3.Battery in normal voltage（9v-16v）or recovery from abnormal voltage for 3s(出现则检测项) 4.CAN Bus off failure recovery delay for 3s(出现则检测项)（LIN不包括这条，Busoff故障不包括这条） 5.Service $85_02 deactivate(必须检测项) | detect 0x3BE missing message for 1000ms 6.配置项中RRDCM存在（1b） | 1. Current DTC will be stored. 1.记录当前故障码 | receive can message successfully for 1 time 或 配置项中RRDCM存在（0b） | 50ms | 1.10次 IG ON(KL15 ON或power mode=on或wakeup)->IG OFF(KL15 OFF或power mode=OFF或sleep) Cycles 未检测到故障 或 2.UDS command(14 FF FF FF) clear UDS命令清除 | 回路电压过高(B1800-17) 回路电压过低(B1800-16) 总线关闭故障(U1027-88) | 1、CAN硬件故障，包括CAN-H和CAN-L； 2、总线线路断线； 3、总线受到干扰； 4、RRDCM控制器异常； 5、RRDCM故障 6、网络节点随机硬件失效； 7、其它原因：如控制器内部是否有凝露，水滴凝结或者蒸发、接地干扰等等； | 步骤1：检查相关件(排查XXX能否正常发出报文、是否有故障)； 或接插件(松动)、线束(断路、电源未接、保险丝熔断、终端电阻、现场EMC)； 或CAN线(CANH是否与CANL短路；CANH是否短路到地；CANL是否短路到电源)； 或其它(排查控制器内部是否有凝露)； 步骤2：静置30S，使用诊断仪进行0x14清除故障，清除后重新运行一段时间，查询故障是否存在； 步骤3：如果故障还存在，重新上下电，查询故障是否清除； 步骤4：故障依然存在，售后使用专业仪器进行故障排查或互换控制器； | 9JQ 9BJ 9MF 801139 7PL VBK 1046BU | 0 1 3 4 5 6 7 |  | N | N | N | N | N | N | N | Y | N | N | N | N | N | N | N | N | N | N | N | N | N | N | N | N |  |  | N | N | N | N | N | N | N | N | N | N | N | N | N | N | N | N | N | N | N
68 | U021087 | C2 | 10 | 87 | Lost Communication With SCUM | 与二排座椅模块失去通讯 | Missing Message | 报文丢失 | 3 | 044 |  | 1.KL15 ON for 3s(必须检测项) 2.System reset for 3s(出现则检测项) 3.Battery in normal voltage（9v-16v）or recovery from abnormal voltage for 3s(出现则检测项) 4.CAN Bus off failure recovery delay for 3s(出现则检测项)（LIN不包括这条，Busoff故障不包括这条） 5.Service $85_02 deactivate(必须检测项) | detect 0x468 missing message for 1000ms detect 0x468 missing message for 2000ms 6.配置项中SCUM存在（1b）或SCUM-E0Y横置增程专用存在（1b） | 1. Current DTC will be stored. 1.记录当前故障码 | receive can message successfully for 1 time 或 配置项中SCUM不存在（0b）且SCUM-E0Y横置增程专用不存在（0b） | 100ms | 1.10次 IG ON(KL15 ON或power mode=on或wakeup)->IG OFF(KL15 OFF或power mode=OFF或sleep) Cycles 未检测到故障 或 2.UDS command(14 FF FF FF) clear UDS命令清除 | 回路电压过高(B1800-17) 回路电压过低(B1800-16) 总线关闭故障(U1027-88) | 1、CAN硬件故障，包括CAN-H和CAN-L； 2、总线线路断线； 3、总线受到干扰； 4、SCUM控制器异常； 5、SCUM故障 6、网络节点随机硬件失效； 7、其它原因：如控制器内部是否有凝露，水滴凝结或者蒸发、接地干扰等等； | 步骤1：检查相关件(排查XXX能否正常发出报文、是否有故障)； 或接插件(松动)、线束(断路、电源未接、保险丝熔断、终端电阻、现场EMC)； 或CAN线(CANH是否与CANL短路；CANH是否短路到地；CANL是否短路到电源)； 或其它(排查控制器内部是否有凝露)； 步骤2：静置30S，使用诊断仪进行0x14清除故障，清除后重新运行一段时间，查询故障是否存在； 步骤3：如果故障还存在，重新上下电，查询故障是否清除； 步骤4：故障依然存在，售后使用专业仪器进行故障排查或互换控制器； | 9JQ 9BJ 9MF 801139 7PL VBK 1046BU | 0 1 3 4 5 6 7 |  | N | N | N | N | N | N | N | N | N | Y | Y | Y | Y | Y | N | Y | N | N | N | N | N | Y | Y | N |  |  | Y | Y | N | N | Y | Y | Y | Y | Y | N | Y | N | Y | Y | Y | N | N | Y | N
69 | U010487 | C1 | 04 | 87 | Lost Communication With PDCS | 与动力系统域控制系统失去通讯 | Missing Message | 报文丢失 | 3 | 045 |  | 1.KL15 ON for 3s(必须检测项) 2.System reset for 3s(出现则检测项) 3.Battery in normal voltage（9v-16v）or recovery from abnormal voltage for 3s(出现则检测项) 4.CAN Bus off failure recovery delay for 3s(出现则检测项)（LIN不包括这条，Busoff故障不包括这条） 5.Service $85_02 deactivate(必须检测项) | detect 0x414 missing message for 2000ms 6.配置项中PDCS存在（1b） | 1. Current DTC will be stored. 1.记录当前故障码 | receive can message successfully for 1 time 或 配置项中PDCS不存在（0b） | 100ms | 1.10次 IG ON(KL15 ON或power mode=on或wakeup)->IG OFF(KL15 OFF或power mode=OFF或sleep) Cycles 未检测到故障 或 2.UDS command(14 FF FF FF) clear UDS命令清除 | 回路电压过高(B1800-17) 回路电压过低(B1800-16) 总线关闭故障(U1027-88) | 1、CAN硬件故障，包括CAN-H和CAN-L； 2、总线线路断线； 3、总线受到干扰； 4、PDCS控制器异常； 5、PDCS故障 6、网络节点随机硬件失效； 7、其它原因：如控制器内部是否有凝露，水滴凝结或者蒸发、接地干扰等等； | 步骤1：检查相关件(排查XXX能否正常发出报文、是否有故障)； 或接插件(松动)、线束(断路、电源未接、保险丝熔断、终端电阻、现场EMC)； 或CAN线(CANH是否与CANL短路；CANH是否短路到地；CANL是否短路到电源)； 或其它(排查控制器内部是否有凝露)； 步骤2：静置30S，使用诊断仪进行0x14清除故障，清除后重新运行一段时间，查询故障是否存在； 步骤3：如果故障还存在，重新上下电，查询故障是否清除； 步骤4：故障依然存在，售后使用专业仪器进行故障排查或互换控制器； | 9JQ 9BJ 9MF 801139 7PL VBK 1046BU | 0 1 3 4 5 6 7 |  | N | N | N | N | N | N | N | N | N | N | N | Y | Y | N | N | N | N | N | N | Y | Y | N | N | N | Y | Y | Y | N | Y | Y | Y | Y | Y | Y | Y | Y | N | Y | Y | Y | Y | Y | Y | Y | Y
70 | U102788 | D0 | 27 | 88 | Infotainment Computing Control Module Communication Bus Off | 信息计算总线关闭 | Bus off | 总线关闭 | 4 | 046 |  | 1.KL15 ON for 3s(必须检测项) 2.System reset for 3s(出现则检测项) 3.Battery in normal voltage（9v-16v）or recovery from abnormal voltage for 3s(出现则检测项) 4.Service $85_02 deactivate | ECU cannot recover from bus-off state through the fast recovery for 5 times and slow recovery for 1 times | ICC按信号丢失时默认状态显示 1. Current DTC will be stored. 1.记录当前故障码 | transmits CAN frames properly without error frames | 10ms | 1.10次 IG ON(KL15 ON或power mode=on)->IG OFF(KL15 OFF或power mode=OFF) Cycles 未检测到故障 或 2.UDS command(14 FF FF FF) clear UDS命令清除 | 回路电压过高(B1800-17) 回路电压过低(B1800-16) | 1、CAN硬件故障，包括CAN-H和CAN-L； 2、总线线路断线； 3、总线受到干扰； 4、XXX控制器异常； 5、XXX故障 6、网络节点随机硬件失效； 7、其它原因：如控制器内部是否有凝露，水滴凝结或者蒸发、接地干扰等等； | 步骤1：检查相关件(排查XXX能否正常发出报文、是否有故障)； 或接插件(松动)、线束(断路、电源未接、保险丝熔断、终端电阻、现场EMC)； 或CAN线(CANH是否与CANL短路；CANH是否短路到地；CANL是否短路到电源)； 或其它(排查控制器内部是否有凝露)； 步骤2：静置30S，使用诊断仪进行0x14清除故障，清除后重新运行一段时间，查询故障是否存在； 步骤3：如果故障还存在，重新上下电，查询故障是否清除； 步骤4：故障依然存在，售后使用专业仪器进行故障排查或互换控制器； | 9JQ 9BJ 9MF 801139 7PL VBK 1046BU | 0 1 3 4 5 6 7 |  | Y | Y | Y | Y | Y | Y | Y | Y | Y | Y | Y | Y | Y | Y | Y | Y | Y | Y | Y | Y | Y | Y | Y | Y | Y | Y | Y | Y | Y | Y | Y | Y | Y | Y | Y | Y | Y | Y | Y | Y | Y | Y | Y | Y | Y
71 | U103288 | D0 | 32 | 88 | Infotainment Computing Private CAN Control Module Communication Bus Off | 信息计算中心私CAN总线关闭 | Bus off | 总线关闭 | 4 | 047 |  | 1.KL15 ON for 3s(必须检测项) 2.System reset for 3s(出现则检测项) 3.Battery in normal voltage（9v-16v）or recovery from abnormal voltage for 3s(出现则检测项) 4.Service $85_02 deactivate | ECU cannot recover from bus-off state through the fast recovery for 5 times and slow recovery for 1 times | E03 E0Y国内&国际和E0Y纵置增程：ICM/HUD/EAMP不响应 E03 E0Y横置增程：ICM不响应 1. Current DTC will be stored. 1.记录当前故障码 | transmits CAN frames properly without error frames | 按最短信号周期，10ms 100ms | 1.10次 IG ON(KL15 ON或power mode=on)->IG OFF(KL15 OFF或power mode=OFF) Cycles 未检测到故障 或 2.UDS command(14 FF FF FF) clear UDS命令清除 | 回路电压过高(B1800-17) 回路电压过低(B1800-16) | 1、CAN硬件故障，包括CAN-H和CAN-L； 2、总线线路断线； 3、总线受到干扰； 4、XXX控制器异常； 5、XXX故障 6、网络节点随机硬件失效； 7、其它原因：如控制器内部是否有凝露，水滴凝结或者蒸发、接地干扰等等； | 步骤1：检查相关件(排查XXX能否正常发出报文、是否有故障)； 或接插件(松动)、线束(断路、电源未接、保险丝熔断、终端电阻、现场EMC)； 或CAN线(CANH是否与CANL短路；CANH是否短路到地；CANL是否短路到电源)； 或其它(排查控制器内部是否有凝露)； 步骤2：静置30S，使用诊断仪进行0x14清除故障，清除后重新运行一段时间，查询故障是否存在； 步骤3：如果故障还存在，重新上下电，查询故障是否清除； 步骤4：故障依然存在，售后使用专业仪器进行故障排查或互换控制器； | 9JQ 9BJ 9MF 801139 7PL VBK 1046BU | 0 1 3 4 5 6 7 |  | Y | Y | Y | Y | Y | Y | Y | Y | Y | Y | Y | N | N | N | Y | N | Y | Y | Y | N | N | Y | Y | Y | N | N | N | Y | N | N | N | N | N | Y | Y | N | Y | N | N | N | N | N | N | N | N
72 | U130055 | D3 | 00 | 55 | ECU Configuration Is Not Configured | ECU软件配置未配置 | Not Configured | 未配置 | 3 | 048 |  | 1.IG ON(KL15 ON或power mode=on）for 3000ms IG ON(KL15 ON或power mode=on）后3000ms 2.battery in normal voltage（9v~16v）or recovery from abnormal voltage for 3000ms 蓄电池电压正常（9V~16V）或从蓄电池电压异常恢复 3000ms后 3.service $85_02 deactivate 85 02未被激活 | 仅针对于识别CAN/CANFD/SOMEIP配置帧的控制器需要满足以下条件： 1.设置一个出厂状态标识位来标识出厂状态，此标识位默认为未配置状态，U1300-55为当前DTC 2.满足配置成功条件时，标识位状态改变为已配置，DTC U1300-55为历史DTC 3.在标识位状态改变为已配置后，即使满足以下条件，也不会再改变标识位状态： 3.1已收到无效CAN配置消息、SOMEIP报文（ZCUs/VIUs） 3.1.Invaild CAN configuration message has been received(Judging strategy for invalid CAN configura-tion message should be defined by supplier). 3.2.ECU没有收到CAN配置消息、SOMEIP报文（ZCUs/VIUs） 3.2.No CAN configuration message has been received by ECU. 3.3 诊断请求未成功将配置信息写入ECU 3.3Configuration information has been not successfully written into ECU by diagnostic request | 1. Current DTC will be stored. 1.记录当前故障码 | 满足以下任一条件时，DTC U1300-55被记录为历史DTC（配置成功）： 1.ECU已收到有效的CAN配置消息； 1.Valid CAN configuration message has been received by ECU 2.已通过诊断请求成功将配置信息写入ECU 2.Configuration information has been successfully written into ECU by diagnostic request. | 1000ms，每隔1秒检测配置写入标志位 | 1.10次 IG ON(KL15 ON或power mode=on)->IG OFF(KL15 OFF或power mode=OFF) Cycles未检测到故障 或 2.UDS command(14 FF FF FF) clear UDS命令清除 | / | ECU软件配置未配置 | 进行软件配置 | 9JQ 9BJ 9MF 801139 7PL VBK 1046BU | 0 1 3 4 5 6 7 |  | Y | Y | Y | Y | Y | Y | Y | Y | Y | Y | Y | Y | Y | Y | Y | Y | Y | Y | Y | Y | Y | Y | Y | Y | Y | Y | Y | Y | Y | Y | Y | Y | Y | Y | Y | Y | Y | Y | Y | Y | Y | Y | Y | Y | Y
73 | U130056 | D3 | 00 | 56 | ECU Configuration Is Invalid / Incompatible Configuration | ECU软件配置无效/不兼容 | Invalid / Incompatible Configuration | 配置无效/不兼容 | 3 | 049 |  | 1.IG ON(KL15 ON或power mode=on）for 3000ms IG ON(KL15 ON或power mode=on）后3000ms 2.battery in normal voltage（9v~16v）or recovery from abnormal voltage for 3000ms 蓄电池电压正常（9V~16V）或从蓄电池电压异常恢复 3000ms后 3.service $85_02 deactivate 85 02未被激活 | 仅针对于需要写入整车配置码的以太控制器需满足以下条件时，DTC U1300-56被记录为当前DTC：(VCC/VDC/ADCC/MDC/ICC/CDC/TBOX) 1. 控制器已经写入有效的配置信息； 1. ECU has been successfully written into valid configuration information; 2. 控制器MPU再次被写入配置信息； 2. ECU has been written into configuration information again; 3. 控制器复位后，MCU确认写入的配置信息无效。 3. ECU confirmed that the configuration information was invalid after ECU reset, U1300-56 will be set to current DTC immediately. | 1. Current DTC will be stored. 1.记录当前故障码 | 满足以下所有条件时，DTC U1300-56被记录为历史DTC： 1. 控制器MPU再次被写入配置信息； 1. ECU has been written into configuration information again; 2. 控制器复位后，MCU确认写入的配置信息有效。 2. ECU confirmed that the configuration information was valid after ECU reset, U1300-56 will be set to history DTC. | 1000ms，每隔1秒检测配置写入标志位 | 1.10次 IG ON(KL15 ON或power mode=on)->IG OFF(KL15 OFF或power mode=OFF) Cycles未检测到故障 或 2.UDS command(14 FF FF FF) clear UDS命令清除 | / | ECU软件配置无效/不兼容 | 重新进行软件配置 | 9JQ 9BJ 9MF 801139 7PL VBK 1046BU | 0 1 3 4 5 6 7 |  | Y | Y | Y | Y | Y | Y | Y | Y | Y | Y | Y | N | N | N | Y | N | Y | Y | Y | N | N | Y | Y | Y | N | N | N | Y | N | N | N | N | N | Y | Y | Y | Y | N | Y | N | Y | N | N | N | N
74 | U130155 | D3 | 01 | 55 | Vehicle Material Number Is Not Configured | 整车物料号未写入 | Not Configured | 未配置 | 3 | 04A |  | 1.IG ON(KL15 ON或power mode=on）for 3000ms IG ON(KL15 ON或power mode=on）后3000ms 2.battery in normal voltage（9v~16v）or recovery from abnormal voltage for 3000ms 蓄电池电压正常（9V~16V）或从蓄电池电压异常恢复 3000ms后 3.service $85_02 deactivate 85 02未被激活 | 仅针对于需要写入整车物料号的控制器需满足以下条件：(ICC) 1.设置一个出厂状态标识位来标识出厂状态，此标识位默认为未配置状态，U1301-55为当前DTC 2.满足配置成功条件时，标识位状态改变为已配置，DTC U1301-55为历史DTC 3.在标识位状态改变为已配置后，即使满足以下条件，也不会再改变标识位状态： 诊断请求未成功将整车物料号信息写入ECU | 1. Current DTC will be stored. 1.记录当前故障码 | 满足以下条件时，DTC U1301-55被记录为历史DTC（配置成功）： 已通过诊断请求成功将整车物料号信息写入ECU Configuration information has been successfully written into ECU by diagnostic request. | / | 1.10次 IG ON(KL15 ON或power mode=on)->IG OFF(KL15 OFF或power mode=OFF) Cycles未检测到故障 或 2.UDS command(14 FF FF FF) clear UDS命令清除 | / | 整车物料号未写入 | 写入整车物料号 | 9JQ 9BJ 9MF 801139 7PL VBK 1046BU | 0 1 3 4 5 6 7 |  | Y | Y | Y | Y | Y | Y | Y | Y | Y | Y | Y | Y | Y | Y | Y | Y | Y | Y | Y | Y | Y | Y | Y | Y | Y | Y | Y | Y | N | Y | Y | Y | Y | Y | Y | Y | Y | Y | Y | Y | Y | Y | Y | Y | Y
75 | C200E11 | 60 | 0E | 11 | Front Center Around View Camera Circuit short to GND | 前环视摄像头短地故障 | Circuit Short To Ground | 电路对地短路 | 3 | 04B |  | 2.battery in normal voltage（9v-16v） 3.service $85_02 deactivate | 1，检测到过流 /欠压 2，满足120ms 1.配置项中的自动驾驶控制中心=00（不带自动驾驶控制中心）且全景影像=001（540全景影像（300万像素） | / | 1，检测到电压/电流正常 2，满足120ms 或配置项中的全景影像为不带360全景影像（000b）或动驾驶控制中心A（01b）或自动驾驶控制中心B（10b） | / | 1.Aging 40 times Self Clean 老化40次自清除 2.UDS command(14 FF FF FF) clear UDS命令清除 | / | 摄像头电路 | 检查摄像头电路 | 9JQ 9BJ 9MF 801139 7PL VBK 1046BU | 0 1 3 4 5 6 7 |  | Y | Y | Y | Y | Y | Y | Y | Y | Y | Y | Y | N | N | N | Y | N | Y | Y | Y | N | N | Y | Y | Y | N | N | N | N | N | N | N | N | N | Y | Y | N | Y | N | N | N | N | N | N | N | N
76 | C200E12 | 60 | 0E | 12 | Front Center Around View Camera Circuit short to BATT | 前环视摄像头短电源故障 | Circuit Short To Battery | 电路对电源短路 | 3 | 04C |  | 2.battery in normal voltage（9v-16v） 3.service $85_02 deactivate | 1，检测到过压 2，满足120ms 1.配置项中的自动驾驶控制中心=00（不带自动驾驶控制中心）且全景影像=001（540全景影像（300万像素） | / | 1，检测到电压正常 2，满足120ms 或配置项中的全景影像为不带360全景影像（000b）或动驾驶控制中心A（01b）或自动驾驶控制中心B（10b） | / | 1.Aging 40 times Self Clean 老化40次自清除 2.UDS command(14 FF FF FF) clear UDS命令清除 | / | 摄像头电路 | 检查摄像头电路 | 9JQ 9BJ 9MF 801139 7PL VBK 1046BU | 0 1 3 4 5 6 7 |  | Y | Y | Y | Y | Y | Y | Y | Y | Y | Y | Y | N | N | N | Y | N | Y | Y | Y | N | N | Y | Y | Y | N | N | N | N | N | N | N | N | N | Y | Y | N | Y | N | N | N | N | N | N | N | N
77 | C200E57 | 60 | 0E | 57 | Front Center Around View Camera calibration abnormal | 前环视摄像头标定异常 | Invalid / Incompatible Software Component | 软件组件无效/不兼容 | 3 | 04D |  | 1.battery in normal voltage（9v-16v） 2.service $85_02 deactivate | 1.配置项中的自动驾驶控制中心=00（不带自动驾驶控制中心）且全景影像=001（540全景影像（300万像素） 如下任一条件满足 1，检测到CGF中标定结果为空 2，标定输入异常 3, 标定结果错误，超出限值 4，标定超时 5, 相机内参变更 | / | 标定完成且标定结果有效或配置项中的全景影像为不带360全景影像（000b）或动驾驶控制中心A（01b）或自动驾驶控制中心B（10b） | / | 1.Aging 40 times Self Clean 老化40次自清除 2.UDS command(14 FF FF FF) clear UDS命令清除 | / | 1.传感器原始安装误差较大 2.标定前置条件不满足 3.相机更换未标定 | 检查标定前置条件，重新标定 | 9JQ 9BJ 9MF 801139 7PL VBK 1046BU | 0 1 3 4 5 6 7 |  | Y | Y | Y | Y | Y | Y | Y | Y | Y | Y | Y | N | N | N | Y | N | Y | Y | Y | N | N | Y | Y | Y | N | N | N | N | N | N | N | N | N | Y | Y | N | Y | Y | N | N | N | N | N | N | N
78 | C200E97 | 60 | 0E | 97 | Front Center Around View Camera blindness | 前环视摄像头遮挡 | Component or System Operation Obstructed or Blocked | 部件或系统操作受阻 | 3 | 04E |  | 2.battery in normal voltage（9v-16v） 3.service $85_02 deactivate | 1.配置项中的自动驾驶控制中心=00（不带自动驾驶控制中心）且全景影像=001（540全景影像（300万像素） 1.算法检测到摄像头遮挡； 2.满足300ms | / | 1.算法检测到图像正常 2.满足300ms 或配置项中的全景影像为不带360全景影像（000b）或动驾驶控制中心A（01b）或自动驾驶控制中心B（10b） | / | 1.Aging 40 times Self Clean 老化40次自清除 2.UDS command(14 FF FF FF) clear UDS命令清除 | / | 摄像头被遮挡 | 清除遮挡物 | 9JQ 9BJ 9MF 801139 7PL VBK 1046BU | 0 1 3 4 5 6 7 |  | Y | Y | Y | Y | Y | Y | Y | Y | Y | Y | Y | N | N | N | Y | N | Y | Y | Y | N | N | Y | Y | Y | N | N | N | N | N | N | N | N | N | Y | Y | N | Y | N | N | N | N | N | N | N | N
79 | C200F11 | 60 | 0F | 11 | Rear Center Around View Camera Circuit short to GND | 后环视摄像头短地故障 | Circuit Short To Ground | 电路对地短路 | 3 | 04F |  | 2.battery in normal voltage（9v-16v） 3.service $85_02 deactivate | 1.配置项中的自动驾驶控制中心=00（不带自动驾驶控制中心）且全景影像=001（540全景影像（300万像素）or 倒车影像=1 1，检测到过流 /欠压 2，满足120ms | / | 1，检测到电压/电流正常 2，满足120ms | / | 1.Aging 40 times Self Clean 老化40次自清除 2.UDS command(14 FF FF FF) clear UDS命令清除 | / | 摄像头电路 | 检查摄像头电路 | 9JQ 9BJ 9MF 801139 7PL VBK 1046BU | 0 1 3 4 5 6 7 |  | Y | Y | Y | Y | Y | Y | Y | Y | Y | Y | Y | N | N | N | Y | N | Y | Y | Y | N | N | Y | Y | Y | N | N | N | N | N | Y | N | N | N | Y | Y | Y | Y | N | N | N | N | Y | Y | N | N
80 | C200F12 | 60 | 0F | 12 | Rear Center Around View Camera Circuit short to BATT | 后环视摄像头短电源故障 | Circuit Short To Battery | 电路对电源短路 | 3 | 050 |  | 2.battery in normal voltage（9v-16v） 3.service $85_02 deactivate | 1.配置项中的自动驾驶控制中心=00（不带自动驾驶控制中心）且全景影像=001（540全景影像（300万像素）or 倒车影像=1 1，检测到过压 2，满足120ms | / | 1，检测到电压正常 2，满足120ms | / | 1.Aging 40 times Self Clean 老化40次自清除 2.UDS command(14 FF FF FF) clear UDS命令清除 | / | 摄像头电路 | 检查摄像头电路 | 9JQ 9BJ 9MF 801139 7PL VBK 1046BU | 0 1 3 4 5 6 7 |  | Y | Y | Y | Y | Y | Y | Y | Y | Y | Y | Y | N | N | N | Y | N | Y | Y | Y | N | N | Y | Y | Y | N | N | N | N | N | Y | N | N | N | Y | Y | Y | Y | N | N | N | N | Y | Y | N | N
81 | C200F57 | 60 | 0F | 57 | Rear Center Around View Camera calibration abnormal | 后环视摄像头标定异常 | Invalid / Incompatible Software Component | 软件组件无效/不兼容 | 3 | 051 |  | 2.battery in normal voltage（9v-16v） 3.service $85_02 deactivate | 1.配置项中的自动驾驶控制中心=00（不带自动驾驶控制中心）且全景影像=001（540全景影像（300万像素）or 倒车影像=1 如下任一条件满足 1，检测到CGF中标定结果为空 2，标定输入异常 3, 标定结果错误，超出限值 4，标定超时 5, 相机内参变更 | / | 标定完成且标定结果有效 | / | 1.Aging 40 times Self Clean 老化40次自清除 2.UDS command(14 FF FF FF) clear UDS命令清除 | / | 1.传感器原始安装误差较大 2.标定前置条件不满足 3.相机更换未标定 | 检查标定前置条件，重新标定 | 9JQ 9BJ 9MF 801139 7PL VBK 1046BU | 0 1 3 4 5 6 7 |  | Y | Y | Y | Y | Y | Y | Y | Y | Y | Y | Y | N | N | N | Y | N | Y | Y | Y | N | N | Y | Y | Y | N | N | N | N | N | N | N | N | N | Y | Y | N | Y | Y | N | N | N | N | N | N | N
82 | C200F97 | 60 | 0F | 97 | Rear Center Around View Camera blindness | 后环视摄像头遮挡 | Component or System Operation Obstructed or Blocked | 部件或系统操作受阻 | 3 | 052 |  | 2.battery in normal voltage（9v-16v） 3.service $85_02 deactivate | 1.配置项中的自动驾驶控制中心=00（不带自动驾驶控制中心）且全景影像=001（540全景影像（300万像素）or 倒车影像=1 1.算法检测到摄像头遮挡； 2.满足300ms | / | 1.算法检测到图像正常 2.满足300ms | / | 1.Aging 40 times Self Clean 老化40次自清除 2.UDS command(14 FF FF FF) clear UDS命令清除 | / | 摄像头被遮挡 | 清除遮挡物 | 9JQ 9BJ 9MF 801139 7PL VBK 1046BU | 0 1 3 4 5 6 7 |  | Y | Y | Y | Y | Y | Y | Y | Y | Y | Y | Y | N | N | N | Y | N | Y | Y | Y | N | N | Y | Y | Y | N | N | N | N | N | N | N | N | N | Y | Y | N | Y | N | N | N | N | N | N | N | N
83 | C201011 | 60 | 10 | 11 | Left Side Around View Camera Circuit short to GND | 左环视摄像头短地故障 | Circuit Short To Ground | 电路对地短路 | 3 | 053 |  | 2.battery in normal voltage（9v-16v） 3.service $85_02 deactivate | 1.配置项中的自动驾驶控制中心=00（不带自动驾驶控制中心）且全景影像=001（540全景影像（300万像素） 1，检测到过流 /欠压 2，满足120ms | / | 1，检测到电压/电流正常 2，满足120ms 或配置项中的全景影像为不带360全景影像（000b或自动驾驶控制中心A（01b）或自动驾驶控制中心B（10b） | / | 1.Aging 40 times Self Clean 老化40次自清除 2.UDS command(14 FF FF FF) clear UDS命令清除 | / | 摄像头电路 | 检查摄像头电路 | 9JQ 9BJ 9MF 801139 7PL VBK 1046BU | 0 1 3 4 5 6 7 |  | Y | Y | Y | Y | Y | Y | Y | Y | Y | Y | Y | N | N | N | Y | N | Y | Y | Y | N | N | Y | Y | Y | N | N | N | N | N | N | N | N | N | Y | Y | N | Y | N | N | N | N | N | N | N | N
84 | C201012 | 60 | 10 | 12 | Left Side Around View Camera Circuit short to BATT | 左环视摄像头短电源故障 | Circuit Short To Battery | 电路对电源短路 | 3 | 054 |  | 2.battery in normal voltage（9v-16v） 3.service $85_02 deactivate | 1.配置项中的自动驾驶控制中心=00（不带自动驾驶控制中心）且全景影像=001（540全景影像（300万像素） 1，检测到过压 2，满足120ms | / | 1，检测到电压正常 2，满足120ms 或配置项中的全景影像为不带360全景影像（000b或自动驾驶控制中心A（01b）或自动驾驶控制中心B（10b） | / | 1.Aging 40 times Self Clean 老化40次自清除 2.UDS command(14 FF FF FF) clear UDS命令清除 | / | 摄像头电路 | 检查摄像头电路 | 9JQ 9BJ 9MF 801139 7PL VBK 1046BU | 0 1 3 4 5 6 7 |  | Y | Y | Y | Y | Y | Y | Y | Y | Y | Y | Y | N | N | N | Y | N | Y | Y | Y | N | N | Y | Y | Y | N | N | N | N | N | N | N | N | N | Y | Y | N | Y | N | N | N | N | N | N | N | N
85 | C201057 | 60 | 10 | 57 | Left Side Around View Camera calibration abnormal | 左环视摄像头标定异常 | Invalid / Incompatible Software Component | 软件组件无效/不兼容 | 3 | 055 |  | 2.battery in normal voltage（9v-16v） 3.service $85_02 deactivate | 1.配置项中的自动驾驶控制中心=00（不带自动驾驶控制中心）且全景影像=001（540全景影像（300万像素） 如下任一条件满足 1，检测到CGF中标定结果为空 2，标定输入异常 3, 标定结果错误，超出限值 4，标定超时 5, 相机内参变更 | / | 标定完成且标定结果有效或配置项中的全景影像为不带360全景影像（000b或自动驾驶控制中心A（01b）或自动驾驶控制中心B（10b） | / | 1.Aging 40 times Self Clean 老化40次自清除 2.UDS command(14 FF FF FF) clear UDS命令清除 | / | 1.传感器原始安装误差较大 2.标定前置条件不满足 3.相机更换未标定 | 检查标定前置条件，重新标定 | 9JQ 9BJ 9MF 801139 7PL VBK 1046BU | 0 1 3 4 5 6 7 |  | Y | Y | Y | Y | Y | Y | Y | Y | Y | Y | Y | N | N | N | Y | N | Y | Y | Y | N | N | Y | Y | Y | N | N | N | N | N | N | N | N | N | Y | Y | N | Y | Y | N | N | N | N | N | N | N
86 | C201097 | 60 | 10 | 97 | Left Side Around View Camera blindness | 左环视摄像头遮挡 | Component or System Operation Obstructed or Blocked | 部件或系统操作受阻 | 3 | 056 |  | 2.battery in normal voltage（9v-16v） 3.service $85_02 deactivate | 1.配置项中的自动驾驶控制中心=00（不带自动驾驶控制中心）且全景影像=001（540全景影像（300万像素） 1.算法检测到摄像头遮挡； 2.满足300ms | / | 1.算法检测到图像正常 2.满足300ms 或配置项中的全景影像为不带360全景影像（000b或自动驾驶控制中心A（01b）或自动驾驶控制中心B（10b） | / | 1.Aging 40 times Self Clean 老化40次自清除 2.UDS command(14 FF FF FF) clear UDS命令清除 | / | 摄像头被遮挡 | 清除遮挡物 | 9JQ 9BJ 9MF 801139 7PL VBK 1046BU | 0 1 3 4 5 6 7 |  | Y | Y | Y | Y | Y | Y | Y | Y | Y | Y | Y | N | N | N | Y | N | Y | Y | Y | N | N | Y | Y | Y | N | N | N | N | N | N | N | N | N | Y | Y | N | Y | N | N | N | N | N | N | N | N
87 | C201111 | 60 | 11 | 11 | Right Side Around View Camera Circuit short to GND | 右环视摄像头短地故障 | Circuit Short To Ground | 电路对地短路 | 3 | 057 |  | 2.battery in normal voltage（9v-16v） 3.service $85_02 deactivate | 1.配置项中的自动驾驶控制中心=00（不带自动驾驶控制中心）且全景影像=001（540全景影像（300万像素） 1，检测到过流 /欠压 2，满足120ms | / | 1，检测到电压/电流正常 2，满足120ms 或配置项中的全景影像为不带360全景影像（000b或自动驾驶控制中心A（01b）或自动驾驶控制中心B（10b） | / | 1.Aging 40 times Self Clean 老化40次自清除 2.UDS command(14 FF FF FF) clear UDS命令清除 | / | 摄像头电路 | 检查摄像头电路 | 9JQ 9BJ 9MF 801139 7PL VBK 1046BU | 0 1 3 4 5 6 7 |  | Y | Y | Y | Y | Y | Y | Y | Y | Y | Y | Y | N | N | N | Y | N | Y | Y | Y | N | N | Y | Y | Y | N | N | N | N | N | N | N | N | N | Y | Y | N | Y | N | N | N | N | N | N | N | N
88 | C201112 | 60 | 11 | 12 | Right Side Around View Camera Circuit short to BATT | 右环视摄像头短电源故障 | Circuit Short To Battery | 电路对电源短路 | 3 | 058 |  | 2.battery in normal voltage（9v-16v） 3.service $85_02 deactivate | 1.配置项中的自动驾驶控制中心=00（不带自动驾驶控制中心）且全景影像=001（540全景影像（300万像素） 1，检测到过压 2，满足120ms | / | 1，检测到电压正常 2，满足120ms 或配置项中的全景影像为不带360全景影像（000b或自动驾驶控制中心A（01b）或自动驾驶控制中心B（10b） | / | 1.Aging 40 times Self Clean 老化40次自清除 2.UDS command(14 FF FF FF) clear UDS命令清除 | / | 摄像头电路 | 检查摄像头电路 | 9JQ 9BJ 9MF 801139 7PL VBK 1046BU | 0 1 3 4 5 6 7 |  | Y | Y | Y | Y | Y | Y | Y | Y | Y | Y | Y | N | N | N | Y | N | Y | Y | Y | N | N | Y | Y | Y | N | N | N | N | N | N | N | N | N | Y | Y | N | Y | N | N | N | N | N | N | N | N
89 | C201157 | 60 | 11 | 57 | Right Side Around View Camera calibration abnormal | 右环视摄像头标定异常 | Invalid / Incompatible Software Component | 软件组件无效/不兼容 | 3 | 059 |  | 2.battery in normal voltage（9v-16v） 3.service $85_02 deactivate | 1.配置项中的自动驾驶控制中心=00（不带自动驾驶控制中心）且全景影像=001（540全景影像（300万像素） 如下任一条件满足 1，检测到CGF中标定结果为空 2，标定输入异常 3, 标定结果错误，超出限值 4，标定超时 5, 相机内参变更 | / | 标定完成且标定结果有效或配置项中的全景影像为不带360全景影像（000b或自动驾驶控制中心A（01b）或自动驾驶控制中心B（10b）） | / | 1.Aging 40 times Self Clean 老化40次自清除 2.UDS command(14 FF FF FF) clear UDS命令清除 | / | 1.传感器原始安装误差较大 2.标定前置条件不满足 3.相机更换未标定 | 检查标定前置条件，重新标定 | 9JQ 9BJ 9MF 801139 7PL VBK 1046BU | 0 1 3 4 5 6 7 |  | Y | Y | Y | Y | Y | Y | Y | Y | Y | Y | Y | N | N | N | Y | N | Y | Y | Y | N | N | Y | Y | Y | N | N | N | N | N | N | N | N | N | Y | Y | N | Y | Y | N | N | N | N | N | N | N
90 | C201197 | 60 | 11 | 97 | Right Side Around View Camera blindness | 右环视摄像头遮挡 | Component or System Operation Obstructed or Blocked | 部件或系统操作受阻 | 3 | 05A |  | 2.battery in normal voltage（9v-16v） 3.service $85_02 deactivate | 1.配置项中的自动驾驶控制中心=00（不带自动驾驶控制中心）且全景影像=001（540全景影像（300万像素） 1.算法检测到摄像头遮挡； 2.满足300ms | / | 1.算法检测到图像正常 2.满足300ms 或配置项中的全景影像为不带360全景影像（000b或自动驾驶控制中心A（01b）或自动驾驶控制中心B（10b） | / | 1.Aging 40 times Self Clean 老化40次自清除 2.UDS command(14 FF FF FF) clear UDS命令清除 | / | 摄像头被遮挡 | 清除遮挡物 | 9JQ 9BJ 9MF 801139 7PL VBK 1046BU | 0 1 3 4 5 6 7 |  | Y | Y | Y | Y | Y | Y | Y | Y | Y | Y | Y | N | N | N | Y | N | Y | Y | Y | N | N | Y | Y | Y | N | N | N | N | N | N | N | N | N | Y | Y | N | Y | N | N | N | N | N | N | N | N
91 | C201900 | 60 | 19 | 00 | Front Center Around View Camera PMIC error | 前环视摄像头电源管理芯片故障 | No Sub Type Information | 无子类型故障 | 3 | 05B |  | 2.battery in normal voltage（9v-16v） 3.service $85_02 deactivate | 1.配置项中的自动驾驶控制中心=00（不带自动驾驶控制中心）且全景影像=001（540全景影像（300万像素） PG（连接至Max96717的MFP6） pin level state low level: fault detect | / | PG（连接至Max96717的MFP6） pin level state high level: no fault 或配置项中的全景影像为不带360全景影像（000b或自动驾驶控制中心A（01b）或自动驾驶控制中心B（10b） | / | 1.Aging 40 times Self Clean 老化40次自清除 2.UDS command(14 FF FF FF) clear UDS命令清除 | / | 摄像头电源管理芯片故障 | 检查摄像头总成 更换摄像头 | 9JQ 9BJ 9MF 801139 7PL VBK 1046BU | 0 1 3 4 5 6 7 |  | Y | Y | Y | Y | Y | Y | Y | Y | Y | Y | Y | N | N | N | Y | N | Y | Y | Y | N | N | Y | Y | Y | N | N | N | N | N | N | N | N | N | Y | Y | N | Y | N | N | N | N | N | N | N | N
92 | C201A00 | 60 | 1A | 00 | Front Center Around View Camera sensor error | 前环视摄像头sensor异常 | No Sub Type Information | 无子类型故障 | 3 | 05C |  | 2.battery in normal voltage（9v-16v） 3.service $85_02 deactivate | 1.配置项中的自动驾驶控制中心=00（不带自动驾驶控制中心）且全景影像=001（540全景影像（300万像素） XERROR（连接至Max96717的MFP5） pin level state low level: fault detect | / | XERROR（连接至Max96717的MFP5） pin level state high level: no fault 或配置项中的全景影像为不带360全景影像（000b或自动驾驶控制中心A（01b）或自动驾驶控制中心B（10b） | / | 1.Aging 40 times Self Clean 老化40次自清除 2.UDS command(14 FF FF FF) clear UDS命令清除 | / | 摄像头sensor | 检查摄像头总成 更换摄像头 | 9JQ 9BJ 9MF 801139 7PL VBK 1046BU | 0 1 3 4 5 6 7 |  | Y | Y | Y | Y | Y | Y | Y | Y | Y | Y | Y | N | N | N | Y | N | Y | Y | Y | N | N | Y | Y | Y | N | N | N | N | N | N | N | N | N | Y | Y | N | Y | N | N | N | N | N | N | N | N
93 | C201B00 | 60 | 1B | 00 | Front Center Around View Camera serializer error | 前环视摄像头串行器故障 | No Sub Type Information | 无子类型故障 | 3 | 05D |  | 2.battery in normal voltage（9v-16v） 3.service $85_02 deactivate | 1.配置项中的自动驾驶控制中心=00（不带自动驾驶控制中心）且全景影像=001（540全景影像（300万像素） 1，Serializer CTRL3 Register:0x13 bit[2] 0x1: fault detect 2，满足500ms | / | 1，Serializer CTRL3 Register:0x13 bit[2] 0x0 : no fault 或配置项中的全景影像为不带360全景影像（000b或自动驾驶控制中心A（01b）或自动驾驶控制中心B（10b） | / | 1.Aging 40 times Self Clean 老化40次自清除 2.UDS command(14 FF FF FF) clear UDS命令清除 | / | 摄像头串行器故障 | 检查摄像头总成 更换摄像头 | 9JQ 9BJ 9MF 801139 7PL VBK 1046BU | 0 1 3 4 5 6 7 |  | Y | Y | Y | Y | Y | Y | Y | Y | Y | Y | Y | N | N | N | Y | N | Y | Y | Y | N | N | Y | Y | Y | N | N | N | N | N | N | N | N | N | Y | Y | N | Y | N | N | N | N | N | N | N | N
94 | C201C00 | 60 | 1C | 00 | Rear Center Around View Camera PMIC error | 后环视摄像头电源管理芯片故障 | No Sub Type Information | 无子类型故障 | 3 | 05E |  | 2.battery in normal voltage（9v-16v） 3.service $85_02 deactivate | PG（连接至Max96717的MFP6） pin level state low level: fault detect 1.配置项中的自动驾驶控制中心=00（不带自动驾驶控制中心）且全景影像=001（540全景影像（300万像素）or 倒车影像=1 | / | PG（连接至Max96717的MFP6） pin level state high level: no fault | / | 1.Aging 40 times Self Clean 老化40次自清除 2.UDS command(14 FF FF FF) clear UDS命令清除 | / | 摄像头电源管理芯片故障 | 检查摄像头总成 更换摄像头 | 9JQ 9BJ 9MF 801139 7PL VBK 1046BU | 0 1 3 4 5 6 7 |  | Y | Y | Y | Y | Y | Y | Y | Y | Y | Y | Y | N | N | N | Y | N | Y | Y | Y | N | N | Y | Y | Y | N | N | N | N | N | N | N | N | N | Y | Y | Y | Y | N | N | N | N | N | N | N | N
95 | C201D00 | 60 | 1D | 00 | Rear Center Around View Camera sensor error | 后环视摄像头sensor异常 | No Sub Type Information | 无子类型故障 | 3 | 05F |  | 2.battery in normal voltage（9v-16v） 3.service $85_02 deactivate | 1.配置项中的自动驾驶控制中心=00（不带自动驾驶控制中心）且全景影像=001（540全景影像（300万像素）or 倒车影像=1 XERROR（连接至Max96717的MFP5） pin level state low level: fault detect | / | XERROR（连接至Max96717的MFP5） pin level state high level: no fault | / | 1.Aging 40 times Self Clean 老化40次自清除 2.UDS command(14 FF FF FF) clear UDS命令清除 | / | 摄像头sensor | 检查摄像头总成 更换摄像头 | 9JQ 9BJ 9MF 801139 7PL VBK 1046BU | 0 1 3 4 5 6 7 |  | Y | Y | Y | Y | Y | Y | Y | Y | Y | Y | Y | N | N | N | Y | N | Y | Y | Y | N | N | Y | Y | Y | N | N | N | N | N | N | N | N | N | Y | Y | N | Y | N | N | N | N | N | N | N | N
96 | C201E00 | 60 | 1E | 00 | Rear Center Around View Camera serializer error | 后环视摄像头串行器故障 | No Sub Type Information | 无子类型故障 | 3 | 060 |  | 2.battery in normal voltage（9v-16v） 3.service $85_02 deactivate | 1.配置项中的自动驾驶控制中心=00（不带自动驾驶控制中心）且全景影像=001（540全景影像（300万像素）or 倒车影像=1 1，Serializer CTRL3 Register:0x13 bit[2] 0x1: fault detect 2，满足500ms | / | 1，Serializer CTRL3 Register:0x13 bit[2] 0x0 : no fault | / | 1.Aging 40 times Self Clean 老化40次自清除 2.UDS command(14 FF FF FF) clear UDS命令清除 | / | 摄像头串行器故障 | 检查摄像头总成 更换摄像头 | 9JQ 9BJ 9MF 801139 7PL VBK 1046BU | 0 1 3 4 5 6 7 |  | Y | Y | Y | Y | Y | Y | Y | Y | Y | Y | Y | N | N | N | Y | N | Y | Y | Y | N | N | Y | Y | Y | N | N | N | N | N | N | N | N | N | Y | Y | N | Y | N | N | N | N | N | N | N | N
97 | C201F00 | 60 | 1F | 00 | Left Side Around View Camera PMIC error | 左环视摄像头电源管理芯片故障 | No Sub Type Information | 无子类型故障 | 3 | 061 |  | 2.battery in normal voltage（9v-16v） 3.service $85_02 deactivate | PG（连接至Max96717的MFP6） pin level state low level: fault detect 1.配置项中的自动驾驶控制中心=00（不带自动驾驶控制中心）且全景影像=001（540全景影像（300万像素） | / | PG（连接至Max96717的MFP6） pin level state high level: no fault 或配置项中的全景影像为不带360全景影像（000b） | / | 1.Aging 40 times Self Clean 老化40次自清除 2.UDS command(14 FF FF FF) clear UDS命令清除 | / | 摄像头电源管理芯片故障 | 检查摄像头总成 更换摄像头 | 9JQ 9BJ 9MF 801139 7PL VBK 1046BU | 0 1 3 4 5 6 7 |  | Y | Y | Y | Y | Y | Y | Y | Y | Y | Y | Y | N | N | N | Y | N | Y | Y | Y | N | N | Y | Y | Y | N | N | N | N | N | N | N | N | N | Y | Y | N | Y | N | N | N | N | N | N | N | N
98 | C202000 | 60 | 20 | 00 | Left Side Around View Camera sensor error | 左环视摄像头sensor异常 | No Sub Type Information | 无子类型故障 | 3 | 062 |  | 2.battery in normal voltage（9v-16v） 3.service $85_02 deactivate | 1.配置项中的自动驾驶控制中心=00（不带自动驾驶控制中心）且全景影像=001（540全景影像（300万像素） XERROR（连接至Max96717的MFP5） pin level state low level: fault detect | / | XERROR（连接至Max96717的MFP5） pin level state high level: no fault 或配置项中的全景影像为不带360全景影像（000b） | / | 1.Aging 40 times Self Clean 老化40次自清除 2.UDS command(14 FF FF FF) clear UDS命令清除 | / | 摄像头sensor | 检查摄像头总成 更换摄像头 | 9JQ 9BJ 9MF 801139 7PL VBK 1046BU | 0 1 3 4 5 6 7 |  | Y | Y | Y | Y | Y | Y | Y | Y | Y | Y | Y | N | N | N | Y | N | Y | Y | Y | N | N | Y | Y | Y | N | N | N | N | N | N | N | N | N | Y | Y | N | Y | N | N | N | N | N | N | N | N
99 | C202100 | 60 | 21 | 00 | Left Side Around View Camera serializer error | 左环视摄像头串行器故障 | No Sub Type Information | 无子类型故障 | 3 | 063 |  | 2.battery in normal voltage（9v-16v） 3.service $85_02 deactivate | 1.配置项中的自动驾驶控制中心=00（不带自动驾驶控制中心）且全景影像=001（540全景影像（300万像素） 1，Serializer CTRL3 Register:0x13 bit[2] 0x1: fault detect 2，满足500ms | / | 1，Serializer CTRL3 Register:0x13 bit[2] 0x0 : no fault 2，满足500ms 或配置项中的全景影像为不带360全景影像（000b） | / | 1.Aging 40 times Self Clean 老化40次自清除 2.UDS command(14 FF FF FF) clear UDS命令清除 | / | 摄像头串行器故障 | 检查摄像头总成 更换摄像头 | 9JQ 9BJ 9MF 801139 7PL VBK 1046BU | 0 1 3 4 5 6 7 |  | Y | Y | Y | Y | Y | Y | Y | Y | Y | Y | Y | N | N | N | Y | N | Y | Y | Y | N | N | Y | Y | Y | N | N | N | N | N | N | N | N | N | Y | Y | N | Y | N | N | N | N | N | N | N | N
100 | C202200 | 60 | 22 | 00 | Right Side Around View Camera PMIC error | 右环视摄像头电源管理芯片故障 | No Sub Type Information | 无子类型故障 | 3 | 064 |  | 2.battery in normal voltage（9v-16v） 3.service $85_02 deactivate | PG（连接至Max96717的MFP6） pin level state low level: fault detect 1.配置项中的自动驾驶控制中心=00（不带自动驾驶控制中心）且全景影像=001（540全景影像（300万像素） | / | PG（连接至Max96717的MFP6） pin level state high level: no fault 或配置项中的全景影像为不带360全景影像（000b） | / | 1.Aging 40 times Self Clean 老化40次自清除 2.UDS command(14 FF FF FF) clear UDS命令清除 | / | 摄像头电源管理芯片故障 | 检查摄像头总成 更换摄像头 | 9JQ 9BJ 9MF 801139 7PL VBK 1046BU | 0 1 3 4 5 6 7 |  | Y | Y | Y | Y | Y | Y | Y | Y | Y | Y | Y | N | N | N | Y | N | Y | Y | Y | N | N | Y | Y | Y | N | N | N | N | N | N | N | N | N | Y | Y | N | Y | N | N | N | N | N | N | N | N
101 | C202300 | 60 | 23 | 00 | Right Side Around View Camera sensor error | 右环视摄像头sensor异常 | No Sub Type Information | 无子类型故障 | 3 | 065 |  | 2.battery in normal voltage（9v-16v） 3.service $85_02 deactivate | 1.配置项中的自动驾驶控制中心=00（不带自动驾驶控制中心）且全景影像=001（540全景影像（300万像素） XERROR（连接至Max96717的MFP5） pin level state low level: fault detect | / | XERROR（连接至Max96717的MFP5） pin level state high level: no fault 或配置项中的全景影像为不带360全景影像（000b） | / | 1.Aging 40 times Self Clean 老化40次自清除 2.UDS command(14 FF FF FF) clear UDS命令清除 | / | 摄像头sensor | 检查摄像头总成 更换摄像头 | 9JQ 9BJ 9MF 801139 7PL VBK 1046BU | 0 1 3 4 5 6 7 |  | Y | Y | Y | Y | Y | Y | Y | Y | Y | Y | Y | N | N | N | Y | N | Y | Y | Y | N | N | Y | Y | Y | N | N | N | N | N | N | N | N | N | Y | Y | N | Y | N | N | N | N | N | N | N | N
102 | C202400 | 60 | 24 | 00 | Right Side Around View Camera serializer error | 右环视摄像头串行器故障 | No Sub Type Information | 无子类型故障 | 3 | 066 |  | 2.battery in normal voltage（9v-16v） 3.service $85_02 deactivate | 1.配置项中的自动驾驶控制中心=00（不带自动驾驶控制中心）且全景影像=001（540全景影像（300万像素） 1，Serializer CTRL3 Register:0x13 bit[2] 0x1: fault detect 2，满足500ms | / | 1，Serializer CTRL3 Register:0x13 bit[2] 0x0 : no fault 2，满足500ms 或配置项中的全景影像为不带360全景影像（000b） | / | 1.Aging 40 times Self Clean 老化40次自清除 2.UDS command(14 FF FF FF) clear UDS命令清除 | / | 摄像头串行器故障 | 检查摄像头总成 更换摄像头 | 9JQ 9BJ 9MF 801139 7PL VBK 1046BU | 0 1 3 4 5 6 7 |  | Y | Y | Y | Y | Y | Y | Y | Y | Y | Y | Y | N | N | N | Y | N | Y | Y | Y | N | N | Y | Y | Y | N | N | N | N | N | N | N | N | N | Y | Y | N | Y | N | N | N | N | N | N | N | N
103 | C203A00 | 60 | 3A | 00 | Left Side Around View Camera image unavailable | 左环视摄像头图像不可用故障 | No Sub Type Information | 无子类型故障 | 3 | 067 |  | 2.battery in normal voltage（9v-16v） 3.service $85_02 deactivate | 1.配置项中的自动驾驶控制中心=00（不带自动驾驶控制中心）且全景影像=001（540全景影像（300万像素） XERROR（连接至Max96717的MFP5） pin level state low level: fault detect | / | XERROR（连接至Max96717的MFP5） pin level state high level: no fault 或配置项中的全景影像为不带360全景影像（000b） | / | 1.Aging 40 times Self Clean 老化40次自清除 2.UDS command(14 FF FF FF) clear UDS命令清除 | / | 摄像头故障 | 检查摄像头总成 更换摄像头 | 9JQ 9BJ 9MF 801139 7PL VBK 1046BU | 0 1 3 4 5 6 7 |  | Y | Y | Y | Y | Y | Y | Y | Y | Y | Y | Y | N | N | N | Y | N | Y | Y | Y | N | N | Y | Y | Y | N | N | N | N | N | N | N | N | N | Y | Y | N | Y | N | N | N | N | N | N | N | N
104 | C203B00 | 60 | 3B | 00 | Right Side Around View Camera image unavailable | 右环视摄像头图像不可用故障 | No Sub Type Information | 无子类型故障 | 3 | 068 |  | 2.battery in normal voltage（9v-16v） 3.service $85_02 deactivate | 1.配置项中的自动驾驶控制中心=00（不带自动驾驶控制中心）且全景影像=001（540全景影像（300万像素） XERROR（连接至Max96717的MFP5） pin level state low level: fault detect | / | XERROR（连接至Max96717的MFP5） pin level state high level: no fault 或配置项中的全景影像为不带360全景影像（000b） | / | 1.Aging 40 times Self Clean 老化40次自清除 2.UDS command(14 FF FF FF) clear UDS命令清除 | / | 摄像头故障 | 检查摄像头总成 更换摄像头 | 9JQ 9BJ 9MF 801139 7PL VBK 1046BU | 0 1 3 4 5 6 7 |  | Y | Y | Y | Y | Y | Y | Y | Y | Y | Y | Y | N | N | N | Y | N | Y | Y | Y | N | N | Y | Y | Y | N | N | N | N | N | N | N | N | N | Y | Y | N | Y | N | N | N | N | N | N | N | N
105 | C203C00 | 60 | 3C | 00 | Front Center Around View Camera image unavailable | 前环视摄像头图像不可用故障 | No Sub Type Information | 无子类型故障 | 3 | 069 |  | 2.battery in normal voltage（9v-16v） 3.service $85_02 deactivate | 1.配置项中的自动驾驶控制中心=00（不带自动驾驶控制中心）且全景影像=001（540全景影像（300万像素） XERROR（连接至Max96717的MFP5） pin level state low level: fault detect | / | XERROR（连接至Max96717的MFP5） pin level state high level: no fault 或配置项中的全景影像为不带360全景影像（000b） | / | 1.Aging 40 times Self Clean 老化40次自清除 2.UDS command(14 FF FF FF) clear UDS命令清除 | / | 摄像头故障 | 检查摄像头总成 更换摄像头 | 9JQ 9BJ 9MF 801139 7PL VBK 1046BU | 0 1 3 4 5 6 7 |  | Y | Y | Y | Y | Y | Y | Y | Y | Y | Y | Y | N | N | N | Y | N | Y | Y | Y | N | N | Y | Y | Y | N | N | N | N | N | N | N | N | N | Y | Y | N | Y | N | N | N | N | N | N | N | N
106 | C203D00 | 60 | 3D | 00 | Rear Center Around View Camera image unavailable | 后环视摄像头图像不可用故障 | No Sub Type Information | 无子类型故障 | 3 | 06A |  | 2.battery in normal voltage（9v-16v） 3.service $85_02 deactivate | 1.配置项中的自动驾驶控制中心=00（不带自动驾驶控制中心）且全景影像=001（540全景影像（300万像素）or 倒车影像=1 XERROR（连接至Max96717的MFP5） pin level state low level: fault detect | / | XERROR（连接至Max96717的MFP5） pin level state high level: no fault 或配置项中的全景影像为不带360全景影像（000b） | / | 1.Aging 40 times Self Clean 老化40次自清除 2.UDS command(14 FF FF FF) clear UDS命令清除 | / | 摄像头故障 | 检查摄像头总成 更换摄像头 | 9JQ 9BJ 9MF 801139 7PL VBK 1046BU | 0 1 3 4 5 6 7 |  | Y | Y | Y | Y | Y | Y | Y | Y | Y | Y | Y | N | N | N | Y | N | Y | Y | Y | N | N | Y | Y | Y | N | N | N | N | N | N | N | N | N | Y | Y | Y | Y | N | N | N | N | N | N | N | N
107 | C204C16 | 60 | 4C | 16 | Left Side Around View Camera Circuit Voltage too low | 左环视摄像头供电电压过低 | Circuit Voltage Below Threshold | 电路电压低于下限 | 3 | 06B |  | 2.battery in normal voltage（9v-16v） 3.service $85_02 deactivate | 1.配置项中的自动驾驶控制中心=00（不带自动驾驶控制中心）且全景影像=001（540全景影像（300万像素） 1，检测到欠压 2，满足120ms | / | 1，检测到电压正常 2，满足120ms 或配置项中的全景影像为不带360全景影像（000b） | / | 1.Aging 40 times Self Clean 老化40次自清除 2.UDS command(14 FF FF FF) clear UDS命令清除 | / | 摄像头供电电路异常 | 检查摄像头电路 检查供电芯片 | 9JQ 9BJ 9MF 801139 7PL VBK 1046BU | 0 1 3 4 5 6 7 |  | Y | Y | Y | Y | Y | Y | Y | Y | Y | Y | Y | N | N | N | Y | N | Y | Y | Y | N | N | Y | Y | Y | N | N | N | N | N | N | N | N | N | Y | Y | N | Y | N | N | N | N | N | N | N | N
108 | C204C17 | 60 | 4C | 17 | Left Side Around View Camera Circuit Voltage too high | 左环视摄像头供电电压过高 | Circuit Voltage Above Threshold | 电路电压高于上限 | 3 | 06C |  | 2.battery in normal voltage（9v-16v） 3.service $85_02 deactivate | 1.配置项中的自动驾驶控制中心=00（不带自动驾驶控制中心）且全景影像=001（540全景影像（300万像素） 1，检测到过压 2，满足120ms | / | 1，检测到电压正常 2，满足120ms 或配置项中的全景影像为不带360全景影像（000b） | / | 1.Aging 40 times Self Clean 老化40次自清除 2.UDS command(14 FF FF FF) clear UDS命令清除 | / | 摄像头供电电路异常 | 检查摄像头电路 检查供电芯片 | 9JQ 9BJ 9MF 801139 7PL VBK 1046BU | 0 1 3 4 5 6 7 |  | Y | Y | Y | Y | Y | Y | Y | Y | Y | Y | Y | N | N | N | Y | N | Y | Y | Y | N | N | Y | Y | Y | N | N | N | N | N | N | N | N | N | Y | Y | N | Y | N | N | N | N | N | N | N | N
109 | C204D16 | 60 | 4D | 16 | Right Side Around View Camera Circuit Voltage too low | 右环视摄像头供电电压过低 | Circuit Voltage Below Threshold | 电路电压低于下限 | 3 | 06D |  | 2.battery in normal voltage（9v-16v） 3.service $85_02 deactivate | 1.配置项中的自动驾驶控制中心=00（不带自动驾驶控制中心）且全景影像=001（540全景影像（300万像素） 1，检测到欠压 2，满足120ms | / | 1，检测到电压正常 2，满足120ms 或配置项中的全景影像为不带360全景影像（000b） | / | 1.Aging 40 times Self Clean 老化40次自清除 2.UDS command(14 FF FF FF) clear UDS命令清除 | / | 摄像头供电电路异常 | 检查摄像头电路 检查供电芯片 | 9JQ 9BJ 9MF 801139 7PL VBK 1046BU | 0 1 3 4 5 6 7 |  | Y | Y | Y | Y | Y | Y | Y | Y | Y | Y | Y | N | N | N | Y | N | Y | Y | Y | N | N | Y | Y | Y | N | N | N | N | N | N | N | N | N | Y | Y | N | Y | N | N | N | N | N | N | N | N
110 | C204D17 | 60 | 4D | 17 | Right Side Around View Camera Circuit Voltage too high | 右环视摄像头供电电压过高 | Circuit Voltage Above Threshold | 电路电压高于上限 | 3 | 06E |  | 2.battery in normal voltage（9v-16v） 3.service $85_02 deactivate | 1.配置项中的自动驾驶控制中心=00（不带自动驾驶控制中心）且全景影像=001（540全景影像（300万像素） 1，检测到过压 2，满足120ms | / | 1，检测到电压正常 2，满足120ms 或配置项中的全景影像为不带360全景影像（000b） | / | 1.Aging 40 times Self Clean 老化40次自清除 2.UDS command(14 FF FF FF) clear UDS命令清除 | / | 摄像头供电电路异常 | 检查摄像头电路 检查供电芯片 | 9JQ 9BJ 9MF 801139 7PL VBK 1046BU | 0 1 3 4 5 6 7 |  | Y | Y | Y | Y | Y | Y | Y | Y | Y | Y | Y | N | N | N | Y | N | Y | Y | Y | N | N | Y | Y | Y | N | N | N | N | N | N | N | N | N | Y | Y | N | Y | N | N | N | N | N | N | N | N
111 | C204E16 | 60 | 4E | 16 | Front Center Around View Circuit Voltage too low | 前环视摄像头供电电压过低 | Circuit Voltage Below Threshold | 电路电压低于下限 | 3 | 06F |  | 2.battery in normal voltage（9v-16v） 3.service $85_02 deactivate | 1.配置项中的自动驾驶控制中心=00（不带自动驾驶控制中心）且全景影像=001（540全景影像（300万像素） 1，检测到欠压 2，满足120ms | / | 1，检测到电压正常 2，满足120ms 或配置项中的全景影像为不带360全景影像（000b） | / | 1.Aging 40 times Self Clean 老化40次自清除 2.UDS command(14 FF FF FF) clear UDS命令清除 | / | 摄像头供电电路异常 | 检查摄像头电路 检查供电芯片 | 9JQ 9BJ 9MF 801139 7PL VBK 1046BU | 0 1 3 4 5 6 7 |  | Y | Y | Y | Y | Y | Y | Y | Y | Y | Y | Y | N | N | N | Y | N | Y | Y | Y | N | N | Y | Y | Y | N | N | N | N | N | N | N | N | N | Y | Y | N | Y | N | N | N | N | N | N | N | N
112 | C204E17 | 60 | 4E | 17 | Front Center Around View Circuit Voltage too high | 前环视摄像头供电电压过高 | Circuit Voltage Above Threshold | 电路电压高于上限 | 3 | 070 |  | 2.battery in normal voltage（9v-16v） 3.service $85_02 deactivate | 1.配置项中的自动驾驶控制中心=00（不带自动驾驶控制中心）且全景影像=001（540全景影像（300万像素） 1，检测到过压 2，满足120ms | / | 1，检测到电压正常 2，满足120ms 或配置项中的全景影像为不带360全景影像（000b） | / | 1.Aging 40 times Self Clean 老化40次自清除 2.UDS command(14 FF FF FF) clear UDS命令清除 | / | 摄像头供电电路异常 | 检查摄像头电路 检查供电芯片 | 9JQ 9BJ 9MF 801139 7PL VBK 1046BU | 0 1 3 4 5 6 7 |  | Y | Y | Y | Y | Y | Y | Y | Y | Y | Y | Y | N | N | N | Y | N | Y | Y | Y | N | N | Y | Y | Y | N | N | N | N | N | N | N | N | N | Y | Y | N | Y | N | N | N | N | N | N | N | N
113 | C204F16 | 60 | 4F | 16 | Rear Center Around View Circuit Voltage too low | 后环视摄像头供电电压过低 | Circuit Voltage Below Threshold | 电路电压低于下限 | 3 | 071 |  | 2.battery in normal voltage（9v-16v） 3.service $85_02 deactivate | 1.配置项中的自动驾驶控制中心=00（不带自动驾驶控制中心）且全景影像=001（540全景影像（300万像素）or 倒车影像=1 1，检测到欠压 2，满足120ms | / | 1，检测到电压正常 2，满足120ms | / | 1.Aging 40 times Self Clean 老化40次自清除 2.UDS command(14 FF FF FF) clear UDS命令清除 | / | 摄像头供电电路异常 | 检查摄像头电路 检查供电芯片 | 9JQ 9BJ 9MF 801139 7PL VBK 1046BU | 0 1 3 4 5 6 7 |  | Y | Y | Y | Y | Y | Y | Y | Y | Y | Y | Y | N | N | N | Y | N | Y | Y | Y | N | N | Y | Y | Y | N | N | N | N | N | Y | N | N | N | Y | Y | N | Y | N | N | N | N | Y | Y | N | N
114 | C204F17 | 60 | 4F | 17 | Rear Center Around View Circuit Voltage too high | 后环视摄像头供电电压过高 | Circuit Voltage Above Threshold | 电路电压高于上限 | 3 | 072 |  | 2.battery in normal voltage（9v-16v） 3.service $85_02 deactivate | 1.配置项中的自动驾驶控制中心=00（不带自动驾驶控制中心）且全景影像=001（540全景影像（300万像素）or 倒车影像=1 1，检测到过压 2，满足120ms | / | 1，检测到电压正常 2，满足120ms | / | 1.Aging 40 times Self Clean 老化40次自清除 2.UDS command(14 FF FF FF) clear UDS命令清除 | / | 摄像头供电电路异常 | 检查摄像头电路 检查供电芯片 | 9JQ 9BJ 9MF 801139 7PL VBK 1046BU | 0 1 3 4 5 6 7 |  | Y | Y | Y | Y | Y | Y | Y | Y | Y | Y | Y | N | N | N | Y | N | Y | Y | Y | N | N | Y | Y | Y | N | N | N | N | N | Y | N | N | N | Y | Y | N | Y | N | N | N | N | Y | Y | N | N
115 | B183000 | 98 | 30 | 00 | VIN is not written | VIN码未写入 | No Sub Type Information | 无子类型故障 | 3 | 073 |  | 1.After power mode=on 30s(上电之后30s)-必须检测项 2.Power supply voltage is normal(9V~16V)=on 30s(蓄电池电压正常(9V~16V)工作30s后)-必须检测项 3.After power supply voltage resumes from abnormal voltage 30s(蓄电池电压异常恢复30s后)-出现则检测项 4.After system reset time 30s 系统重置之后30s-出现则检测项 5.service $85_02 deactivate [85 02未被激活]-必须检测项 | 仅针对于需要写入VIN的控制器需满足以下条件： 1.设置一个出厂状态标识位来标识出厂状态，此标识位默认为未写入状态，C204000为当前DTC 2.满足写入成功条件时，标识位状态改变为已写入，DTC C203F00为历史DTC 3.在标识位状态改变为已写入后，即使满足以下条件，也不会再改变标识位状态： 诊断请求未成功将VIN码信息写入ECU | 1. Current DTC will be stored. 1.记录当前故障码 | 满足以下条件时，DTC C204000被记录为历史DTC（写入成功）： 已通过诊断请求成功将VIN码信息写入 VIN information has been successfully written into ECU by diagnostic request. | / | 1.Aging 40 times Self Clean 老化40次自清除 2.UDS command(14 FF FF FF) clear UDS命令清除 | / | VIN码未写入 | 写入VIN码 | 9JQ 9BJ 9MF 801139 7PL VBK 1046BU | 0 1 3 4 5 6 7 |  | N | N | N | N | N | N | N | Y | Y | Y | Y | Y | Y | Y | N | Y | N | N | Y | Y | Y | Y | Y | Y | Y | Y | Y | Y | Y | Y | Y | Y | Y | Y | Y | Y | Y | Y | Y | Y | Y | Y | Y | Y | Y
116 | B183100 | 98 | 31 | 00 | Security Code (PIN) is not written | PIN码未写入 | No Sub Type Information | 无子类型故障 | 3 | 074 |  | 1.After power mode=on 30s(上电之后30s)-必须检测项 2.Power supply voltage is normal(9V~16V)=on 30s(蓄电池电压正常(9V~16V)工作30s后)-必须检测项 3.After power supply voltage resumes from abnormal voltage 30s(蓄电池电压异常恢复30s后)-出现则检测项 4.After system reset time 30s 系统重置之后30s-出现则检测项 5.service $85_02 deactivate [85 02未被激活]-必须检测项 | 仅针对于需要写入PIN的控制器需满足以下条件： 1.设置一个出厂状态标识位来标识出厂状态，此标识位默认为未写入状态，C203F00为当前DTC 2.满足写入成功条件时，标识位状态改变为已写入，DTC C203F00为历史DTC 3.在标识位状态改变为已写入后，即使满足以下条件，也不会再改变标识位状态： 诊断请求未成功将PIN码信息写入ECU | 1. Current DTC will be stored. 1.记录当前故障码 | 满足以下条件时，DTC C203F00被记录为历史DTC（写入成功）： 已通过诊断请求成功将PIN码信息写入 PIN information has been successfully written into ECU by diagnostic request. | / | 1.Aging 40 times Self Clean 老化40次自清除 2.UDS command(14 FF FF FF) clear UDS命令清除 | / | PIN码未写入 | 写入PIN码 | 9JQ 9BJ 9MF 801139 7PL VBK 1046BU | 0 1 3 4 5 6 7 |  | N | N | N | N | N | N | N | Y | Y | Y | Y | Y | Y | Y | N | Y | N | N | Y | Y | Y | Y | Y | Y | Y | Y | Y | N | Y | Y | Y | Y | Y | Y | Y | Y | Y | Y | Y | Y | Y | Y | Y | Y | Y
117 | B183200 | 98 | 32 | 00 | Secret Key(SK) is not learned | SK未学习 | No Sub Type Information | 无子类型故障 | 3 | 075 |  | 1.After power mode=on 30s(上电之后30s)-必须检测项 2.Power supply voltage is normal(9V~16V)=on 30s(蓄电池电压正常(9V~16V)工作30s后)-必须检测项 3.After power supply voltage resumes from abnormal voltage 30s(蓄电池电压异常恢复30s后)-出现则检测项 4.After system reset time 30s 系统重置之后30s-出现则检测项 5.service $85_02 deactivate [85 02未被激活]-必须检测项 | 仅针对于需要做SK学习的控制器需满足以下条件： 1.设置一个出厂状态标识位来标识出厂状态，此标识位默认为未学习状态，C204100为当前DTC 2.满足SK学习成功条件时，标识位状态改变为已写入，DTC C203F00为历史DTC | 1. Current DTC will be stored. 1.记录当前故障码 | 满足以下条件时，DTC C204100被记录为历史DTC（写入成功）： 已通过诊断请求成功将SK学习成功 SK information has been successfully learned into ECU by diagnostic request. | / | 1.Aging 40 times Self Clean 老化40次自清除 2.UDS command(14 FF FF FF) clear UDS命令清除 | / | SK未学习 | 学习SK | 9JQ 9BJ 9MF 801139 7PL VBK 1046BU | 0 1 3 4 5 6 7 |  | N | N | N | N | N | N | N | Y | Y | Y | Y | Y | Y | Y | N | Y | N | N | Y | Y | Y | Y | Y | Y | Y | Y | Y | N | Y | Y | Y | Y | Y | Y | Y | Y | Y | Y | Y | Y | Y | Y | Y | Y | Y
118 | U119587 | D1 | 95 | 87 | Lost Communication With CTP | 与副仪表台控制面板失去通讯 | Missing Message | 报文丢失 | 3 | 076 |  | 1.KL15 ON for 3s(必须检测项) 2.System reset for 3s(出现则检测项) 3.Battery in normal voltage（9v-16v）or recovery from abnormal voltage for 3s(出现则检测项) 4.CAN Bus off failure recovery delay for 3s(出现则检测项)（LIN不包括这条，Busoff故障不包括这条） 5.Service $85_02 deactivate(必须检测项) | 6.配置项中CTP存在（1b） detect 0x53E missing message for 4000ms | 1. Current DTC will be stored. 1.记录当前故障码 | receive can message successfully for 1 time 或 配置项中CTP不存在（0b） | 200ms | 1.10次 IG ON(KL15 ON或power mode=on或wakeup)->IG OFF(KL15 OFF或power mode=OFF或sleep) Cycles 未检测到故障 或 2.UDS command(14 FF FF FF) clear UDS命令清除 | 回路电压过高(B1800-17) 回路电压过低(B1800-16) 总线关闭故障(U1027-88) | 1、CAN硬件故障，包括CAN-H和CAN-L； 2、总线线路断线； 3、总线受到干扰； 4、CTP控制器异常； 5、CTP故障 6、网络节点随机硬件失效； 7、其它原因：如控制器内部是否有凝露，水滴凝结或者蒸发、接地干扰等等； | 步骤1：检查相关件(排查XXX能否正常发出报文、是否有故障)； 或接插件(松动)、线束(断路、电源未接、保险丝熔断、终端电阻、现场EMC)； 或CAN线(CANH是否与CANL短路；CANH是否短路到地；CANL是否短路到电源)； 或其它(排查控制器内部是否有凝露)； 步骤2：静置30S，使用诊断仪进行0x14清除故障，清除后重新运行一段时间，查询故障是否存在； 步骤3：如果故障还存在，重新上下电，查询故障是否清除； 步骤4：故障依然存在，售后使用专业仪器进行故障排查或互换控制器； | 9JQ 9BJ 9MF 801139 7PL VBK 1046BU | 0 1 3 4 5 6 7 |  | N | N | N | N | N | N | N | N | N | N | N | Y | Y | Y | N | Y | N | N | Y | N | N | Y | Y | Y | Y | Y | Y | N | Y | N | N | N | Y | Y | Y | N | Y | N | Y | Y | Y | N | N | Y | N
119 | U123687 | D2 | 36 | 87 | Lost Communication With CHB | 与车载冷暖箱失去通讯 | Missing Message | 报文丢失 | 3 | 077 |  | 1.KL15 ON for 3s(必须检测项) 2.System reset for 3s(出现则检测项) 3.Battery in normal voltage（9v-16v）or recovery from abnormal voltage for 3s(出现则检测项) 4.CAN Bus off failure recovery delay for 3s(出现则检测项)（LIN不包括这条，Busoff故障不包括这条） 5.Service $85_02 deactivate(必须检测项) | 6.配置项中CHB存在（1b） detect 0x50C missing message for 4000ms | 1. Current DTC will be stored. 1.记录当前故障码 | receive can message successfully for 1 time 或 配置项中CHB不存在（0b） | 500ms | 1.10次 IG ON(KL15 ON或power mode=on或wakeup)->IG OFF(KL15 OFF或power mode=OFF或sleep) Cycles 未检测到故障 或 2.UDS command(14 FF FF FF) clear UDS命令清除 | 回路电压过高(B1800-17) 回路电压过低(B1800-16) 总线关闭故障(U1027-88) | 1、CAN硬件故障，包括CAN-H和CAN-L； 2、总线线路断线； 3、总线受到干扰； 4、CHB控制器异常； 5、CHB故障 6、网络节点随机硬件失效； 7、其它原因：如控制器内部是否有凝露，水滴凝结或者蒸发、接地干扰等等； | 步骤1：检查相关件(排查XXX能否正常发出报文、是否有故障)； 或接插件(松动)、线束(断路、电源未接、保险丝熔断、终端电阻、现场EMC)； 或CAN线(CANH是否与CANL短路；CANH是否短路到地；CANL是否短路到电源)； 或其它(排查控制器内部是否有凝露)； 步骤2：静置30S，使用诊断仪进行0x14清除故障，清除后重新运行一段时间，查询故障是否存在； 步骤3：如果故障还存在，重新上下电，查询故障是否清除； 步骤4：故障依然存在，售后使用专业仪器进行故障排查或互换控制器； | 9JQ 9BJ 9MF 801139 7PL VBK 1046BU | 0 1 3 4 5 6 7 |  | N | N | N | N | N | N | N | N | N | N | N | N | N | Y | N | N | N | N | Y | N | N | Y | Y | Y | N | N | N | N | N | N | N | N | N | N | N | N | Y | N | N | N | N | N | N | N | N
120 | B182C11 | 98 | 2C | 11 | The built-in AVM front camerapower is short-circuited to ground | 内置AVM前摄像头电源对地短路 | Circuit Short To Ground | 电路对地短路 | 3 | 078 |  | 2.摄像头供电battery in normal voltage（9v-16v） | 1.自动驾驶控制中心不存在（00b）且APA不存在（0b） 1，检测到过流 /欠压 2，满足120ms | / | 1，检测到过流 /欠压 2，满足120ms 或 3.配置项中自动驾驶控制中心A（01b）或自动驾驶控制中心B（10b） 自动驾驶控制中心≠00b或APA≠0b | / | 1.Aging 40 times Self Clean 老化40次自清除 2.UDS命令清除 | / | 摄像头故障或者电路故障 | 检查摄像头总成或者供电电路 | 9JQ 9BJ 9MF 801139 7PL VBK 1046BU | 0 1 3 4 5 6 7 |  | N | N | N | N | N | N | N | N | N | N | N | Y | Y | Y | N | N | N | N | N | Y | Y | N | N | N | Y | Y | Y | N | Y | N | Y | Y | Y | Y | Y | Y | N | Y | N | N | N | N | N | Y | Y
121 | B182C12 | 98 | 2C | 12 | The built-in AVM front camera power supply is positively short-circuited to the power supply | 内置AVM前摄像头电源对电源正短路 | Circuit Short To Battery | 电路对电源短路 | 3 | 079 |  | 2.摄像头供电battery in normal voltage（9v-16v） | 1.自动驾驶控制中心不存在（00b）且APA不存在（0b） 1，检测到过压 2，满足120ms | / | 1，检测到过流 /欠压 2，满足120ms 或 3.配置项中自动驾驶控制中心A（01b）或自动驾驶控制中心B（10b） 自动驾驶控制中心≠00b或APA≠0b | / | 1.Aging 40 times Self Clean 老化40次自清除 2.UDS命令清除 | / | 摄像头故障或者电路故障 | 检查摄像头总成或者供电电路 | 9JQ 9BJ 9MF 801139 7PL VBK 1046BU | 0 1 3 4 5 6 7 |  | N | N | N | N | N | N | N | N | N | N | N | N | N | N | N | N | N | N | N | N | N | N | N | N | N | N | N | N | Y | N | N | N | N | N | N | Y | N | N | N | N | N | N | N | N | N
122 | B182C13 | 98 | 2C | 13 | Built-in AVM front camera harness open circuit | 内置AVM前摄像头线束开路 | Circuit Open | 电路开路 | 3 | 07A |  | 2.摄像头供电battery in normal voltage（9v-16v） | 1.自动驾驶控制中心不存在（00b）且APA不存在（0b） 1，检测到电流开路 2，满足120ms | / | 1，检测到过流 /欠压 2，满足120ms 或 3.配置项中自动驾驶控制中心A（01b）或自动驾驶控制中心B（10b） 自动驾驶控制中心≠00b或APA≠0b | / | 1.Aging 40 times Self Clean 老化40次自清除 2.UDS命令清除 | / | 摄像头故障或者电路故障 | 检查摄像头总成或者供电电路 | 9JQ 9BJ 9MF 801139 7PL VBK 1046BU | 0 1 3 4 5 6 7 |  | N | N | N | N | N | N | N | N | N | N | N | Y | Y | Y | N | N | N | N | N | Y | Y | N | N | N | Y | Y | Y | N | Y | N | Y | Y | Y | Y | Y | Y | N | Y | N | N | N | N | N | Y | Y
123 | B182C31 | 98 | 2C | 31 | The video signal of the built-in AVM front camera is disconnected | 内置AVM前摄像头视频信号断开 | No Signal | 无信号 | 3 | 07B |  | 2.摄像头供电battery in normal voltage（9v-16v） | 1.自动驾驶控制中心不存在（00b）且APA不存在（0b） 1，检测到串行接解串交互异常 2，满足120ms | / | 1，检测到过流 /欠压 2，满足120ms 或 3.配置项中自动驾驶控制中心A（01b）或自动驾驶控制中心B（10b） 自动驾驶控制中心≠00b或APA≠0b | / | 1.Aging 40 times Self Clean 老化40次自清除 2.UDS命令清除 | / | 摄像头故障或者电路故障 | 检查摄像头总成或者供电电路 | 9JQ 9BJ 9MF 801139 7PL VBK 1046BU | 0 1 3 4 5 6 7 |  | N | N | N | N | N | N | N | N | N | N | N | Y | Y | Y | N | N | N | N | N | Y | Y | N | N | N | Y | Y | Y | N | Y | N | Y | Y | Y | Y | Y | N | N | Y | N | N | N | Y | N | Y | Y
124 | B182D11 | 98 | 2D | 11 | The built-in AVM rear camerapower is short-circuited to ground | 内置AVM后摄像头电源对地短路 | Circuit Short To Ground | 电路对地短路 | 3 | 07C |  | 2.摄像头供电battery in normal voltage（9v-16v） | 1.自动驾驶控制中心不存在（00b）且APA不存在（0b） 1，检测到过流 /欠压 2，满足120ms | / | 1，检测到过流 /欠压 2，满足120ms 或 3.配置项中自动驾驶控制中心A（01b）或自动驾驶控制中心B（10b） 自动驾驶控制中心≠00b或APA≠0b | / | 1.Aging 40 times Self Clean 老化40次自清除 2.UDS命令清除 | / | 摄像头故障或者电路故障 | 检查摄像头总成或者供电电路 | 9JQ 9BJ 9MF 801139 7PL VBK 1046BU | 0 1 3 4 5 6 7 |  | N | N | N | N | N | N | N | N | N | N | N | Y | Y | Y | N | N | N | N | N | Y | Y | N | N | N | Y | Y | Y | N | Y | N | Y | Y | Y | Y | Y | Y | N | Y | N | N | N | Y | N | Y | Y
125 | B182D12 | 98 | 2D | 12 | The built-in AVM rear camera power supply is positively short-circuited to the power supply | 内置AVM后摄像头电源对电源正短路 | Circuit Short To Battery | 电路对电源短路 | 3 | 07D |  | 2.摄像头供电battery in normal voltage（9v-16v） | 1.自动驾驶控制中心不存在（00b）且APA不存在（0b） 1，检测到过压 2，满足120ms | / | 1，检测到过流 /欠压 2，满足120ms 或 3.配置项中自动驾驶控制中心A（01b）或自动驾驶控制中心B（10b） 自动驾驶控制中心≠00b或APA≠0b | / | 1.Aging 40 times Self Clean 老化40次自清除 2.UDS命令清除 | / | 摄像头故障或者电路故障 | 检查摄像头总成或者供电电路 | 9JQ 9BJ 9MF 801139 7PL VBK 1046BU | 0 1 3 4 5 6 7 |  | N | N | N | N | N | N | N | N | N | N | N | N | N | N | N | N | N | N | N | N | N | N | N | N | N | N | N | N | Y | N | N | N | N | N | N | Y | N | N | N | N | N | N | N | N | N
126 | B182D13 | 98 | 2D | 13 | Built-in AVM rear camera harness open circuit | 内置AVM后摄像头线束开路 | Circuit Open | 电路开路 | 3 | 07E |  | 2.摄像头供电battery in normal voltage（9v-16v） | 1.自动驾驶控制中心不存在（00b）且APA不存在（0b） 1，检测到电流开路 2，满足120ms | / | 1，检测到过流 /欠压 2，满足120ms 或 3.配置项中自动驾驶控制中心A（01b）或自动驾驶控制中心B（10b） 自动驾驶控制中心≠00b或APA≠0b | / | 1.Aging 40 times Self Clean 老化40次自清除 2.UDS命令清除 | / | 摄像头故障或者电路故障 | 检查摄像头总成或者供电电路 | 9JQ 9BJ 9MF 801139 7PL VBK 1046BU | 0 1 3 4 5 6 7 |  | N | N | N | N | N | N | N | N | N | N | N | Y | Y | Y | N | N | N | N | N | Y | Y | N | N | N | Y | Y | Y | N | Y | N | Y | Y | Y | Y | Y | Y | N | Y | N | N | N | Y | N | Y | Y
127 | B182D31 | 98 | 2D | 31 | The video signal of the built-in AVM rear camera is disconnected | 内置AVM后摄像头视频信号断开 | No Signal | 无信号 | 3 | 07F |  | 2.摄像头供电battery in normal voltage（9v-16v） | 1.自动驾驶控制中心不存在（00b）且APA不存在（0b） 1，检测到串行接解串交互异常 2，满足120ms | / | 1，检测到过流 /欠压 2，满足120ms 或 3.配置项中自动驾驶控制中心A（01b）或自动驾驶控制中心B（10b） 自动驾驶控制中心≠00b或APA≠0b | / | 1.Aging 40 times Self Clean 老化40次自清除 2.UDS命令清除 | / | 摄像头故障或者电路故障 | 检查摄像头总成或者供电电路 | 9JQ 9BJ 9MF 801139 7PL VBK 1046BU | 0 1 3 4 5 6 7 |  | N | N | N | N | N | N | N | N | N | N | N | Y | Y | Y | N | N | N | N | N | Y | Y | N | N | N | Y | Y | Y | N | Y | N | Y | Y | Y | Y | Y | N | N | Y | N | N | N | Y | N | Y | Y
128 | B182E11 | 98 | 2E | 11 | The built-in AVM left camerapower is short-circuited to ground | 内置AVM左摄像头电源对地短路 | Circuit Short To Ground | 电路对地短路 | 3 | 080 |  | 2.摄像头供电battery in normal voltage（9v-16v） | 1.自动驾驶控制中心不存在（00b）且APA不存在（0b） 1，检测到过流 /欠压 2，满足120ms | / | 1，检测到过流 /欠压 2，满足120ms 或 3.配置项中自动驾驶控制中心A（01b）或自动驾驶控制中心B（10b） 自动驾驶控制中心≠00b或APA≠0b | / | 1.Aging 40 times Self Clean 老化40次自清除 2.UDS命令清除 | / | 摄像头故障或者电路故障 | 检查摄像头总成或者供电电路 | 9JQ 9BJ 9MF 801139 7PL VBK 1046BU | 0 1 3 4 5 6 7 |  | N | N | N | N | N | N | N | N | N | N | N | Y | Y | Y | N | N | N | N | N | Y | Y | N | N | N | Y | Y | Y | N | Y | N | Y | Y | Y | Y | Y | Y | N | Y | N | N | N | Y | N | Y | Y
129 | B182E12 | 98 | 2E | 12 | The built-in AVM left camera power supply is positively short-circuited to the power supply | 内置AVM左摄像头电源对电源正短路 | Circuit Short To Battery | 电路对电源短路 | 3 | 081 |  | 2.摄像头供电battery in normal voltage（9v-16v） | 1.自动驾驶控制中心不存在（00b）且APA不存在（0b） 1，检测到过压 2，满足120ms | / | 1，检测到过流 /欠压 2，满足120ms 或 3.配置项中自动驾驶控制中心A（01b）或自动驾驶控制中心B（10b） 自动驾驶控制中心≠00b或APA≠0b | / | 1.Aging 40 times Self Clean 老化40次自清除 2.UDS命令清除 | / | 摄像头故障或者电路故障 | 检查摄像头总成或者供电电路 | 9JQ 9BJ 9MF 801139 7PL VBK 1046BU | 0 1 3 4 5 6 7 |  | N | N | N | N | N | N | N | N | N | N | N | N | N | N | N | N | N | N | N | N | N | N | N | N | N | N | N | N | Y | N | N | N | N | N | N | Y | N | N | N | N | N | N | N | N | N
130 | B182E13 | 98 | 2E | 13 | Built-in AVM left camera harness open circuit | 内置AVM左摄像头线束开路 | Circuit Open | 电路开路 | 3 | 082 |  | 2.摄像头供电battery in normal voltage（9v-16v） | 1.自动驾驶控制中心不存在（00b）且APA不存在（0b） 1，检测到电流开路 2，满足120ms | / | 1，检测到过流 /欠压 2，满足120ms 或 3.配置项中自动驾驶控制中心A（01b）或自动驾驶控制中心B（10b） 自动驾驶控制中心≠00b或APA≠0b | / | 1.Aging 40 times Self Clean 老化40次自清除 2.UDS命令清除 | / | 摄像头故障或者电路故障 | 检查摄像头总成或者供电电路 | 9JQ 9BJ 9MF 801139 7PL VBK 1046BU | 0 1 3 4 5 6 7 |  | N | N | N | N | N | N | N | N | N | N | N | Y | Y | Y | N | N | N | N | N | Y | Y | N | N | N | Y | Y | Y | N | Y | N | Y | Y | Y | Y | Y | Y | N | Y | N | N | N | Y | N | Y | Y
131 | B182E31 | 98 | 2E | 31 | The video signal of the built-in AVM left camera is disconnected | 内置AVM左摄像头视频信号断开 | No Signal | 无信号 | 3 | 083 |  | 2.摄像头供电battery in normal voltage（9v-16v） | 1.自动驾驶控制中心不存在（00b）且APA不存在（0b） 1，检测到串行接解串交互异常 2，满足120ms | / | 1，检测到过流 /欠压 2，满足120ms 或 3.配置项中自动驾驶控制中心A（01b）或自动驾驶控制中心B（10b） 自动驾驶控制中心≠00b或APA≠0b | / | 1.Aging 40 times Self Clean 老化40次自清除 2.UDS命令清除 | / | 摄像头故障或者电路故障 | 检查摄像头总成或者供电电路 | 9JQ 9BJ 9MF 801139 7PL VBK 1046BU | 0 1 3 4 5 6 7 |  | N | N | N | N | N | N | N | N | N | N | N | Y | Y | Y | N | N | N | N | N | Y | Y | N | N | N | Y | Y | Y | N | Y | N | Y | Y | Y | Y | Y | N | N | Y | N | N | N | Y | N | Y | Y
132 | B182F11 | 98 | 2F | 11 | The built-in AVM right camerapower is short-circuited to ground | 内置AVM右摄像头电源对地短路 | Short circuit | 电路对地短路 | 3 | 084 |  | 2.摄像头供电battery in normal voltage（9v-16v） | 1.自动驾驶控制中心不存在（00b）且APA不存在（0b） 1，检测到过流 /欠压 2，满足120ms | / | 1，检测到过流 /欠压 2，满足120ms 或 3.配置项中自动驾驶控制中心A（01b）或自动驾驶控制中心B（10b） 自动驾驶控制中心≠00b或APA≠0b | / | 1.Aging 40 times Self Clean 老化40次自清除 2.UDS命令清除 | / | 摄像头故障或者电路故障 | 检查摄像头总成或者供电电路 | 9JQ 9BJ 9MF 801139 7PL VBK 1046BU | 0 1 3 4 5 6 7 |  | N | N | N | N | N | N | N | N | N | N | N | Y | Y | Y | N | N | N | N | N | Y | Y | N | N | N | Y | Y | Y | N | Y | N | Y | Y | Y | Y | Y | Y | N | Y | N | N | N | N | N | Y | Y
133 | B182F12 | 98 | 2F | 12 | The built-in AVM right camera power supply is positively short-circuited to the power supply | 内置AVM右摄像头电源对电源正短路 | Short circuit | 电路对电源短路 | 3 | 085 |  | 2.摄像头供电battery in normal voltage（9v-16v） | 1.自动驾驶控制中心不存在（00b）且APA不存在（0b） 1，检测到过压 2，满足120ms | / | 1，检测到过流 /欠压 2，满足120ms 或 3.配置项中自动驾驶控制中心A（01b）或自动驾驶控制中心B（10b） 自动驾驶控制中心≠00b或APA≠0b | / | 1.Aging 40 times Self Clean 老化40次自清除 2.UDS命令清除 | / | 摄像头故障或者电路故障 | 检查摄像头总成或者供电电路 | 9JQ 9BJ 9MF 801139 7PL VBK 1046BU | 0 1 3 4 5 6 7 |  | N | N | N | N | N | N | N | N | N | N | N | N | N | N | N | N | N | N | N | N | N | N | N | N | N | N | N | N | Y | N | N | N | N | N | N | Y | N | N | N | N | N | Y | N | N | N
134 | B182F13 | 98 | 2F | 13 | Built-in AVM right camera harness open circuit | 内置AVM右摄像头线束开路 | Open circuit | 电路开路 | 3 | 086 |  | 2.摄像头供电battery in normal voltage（9v-16v） | 1.自动驾驶控制中心不存在（00b）且APA不存在（0b） 1，检测到电流开路 2，满足120ms | / | 1，检测到过流 /欠压 2，满足120ms 或 3.配置项中自动驾驶控制中心A（01b）或自动驾驶控制中心B（10b） 自动驾驶控制中心≠00b或APA≠0b | / | 1.Aging 40 times Self Clean 老化40次自清除 2.UDS命令清除 | / | 摄像头故障或者电路故障 | 检查摄像头总成或者供电电路 | 9JQ 9BJ 9MF 801139 7PL VBK 1046BU | 0 1 3 4 5 6 7 |  | N | N | N | N | N | N | N | N | N | N | N | Y | Y | Y | N | N | N | N | N | Y | Y | N | N | N | Y | Y | Y | N | Y | N | Y | Y | Y | Y | Y | Y | N | Y | N | N | N | Y | N | Y | Y
135 | B182F31 | 98 | 2F | 31 | The video signal of the built-in AVM right camera is disconnected | 内置AVM右摄像头视频信号断开 | Signal disconnected | 无信号 | 3 | 087 |  | 2.摄像头供电battery in normal voltage（9v-16v） | 1.自动驾驶控制中心不存在（00b）且APA不存在（0b） 1，检测到串行接解串交互异常 2，满足120ms | / | 1，检测到过流 /欠压 2，满足120ms 或 3.配置项中自动驾驶控制中心A（01b）或自动驾驶控制中心B（10b） 自动驾驶控制中心≠00b或APA≠0b | / | 1.Aging 40 times Self Clean 老化40次自清除 2.UDS命令清除 | / | 摄像头故障或者电路故障 | 检查摄像头总成或者供电电路 | 9JQ 9BJ 9MF 801139 7PL VBK 1046BU | 0 1 3 4 5 6 7 |  | N | N | N | N | N | N | N | N | N | N | N | Y | Y | Y | N | N | N | N | N | Y | Y | N | N | N | Y | Y | Y | N | Y | N | Y | Y | Y | Y | Y | N | N | Y | N | N | N | N | N | Y | Y
136 | B183011 | 98 | 30 | 11 | The built-in DVR camera power is short-circuited to ground | 内置DVR摄像头电源对地短路 | Short circuit | 电路对地短路 | 3 | 088 |  | 2.摄像头供电battery in normal voltage（9v-16v） | 1.【自动驾驶控制中心不存在（00b）且前视智能摄像头不存在(0b）】 或 【自动驾驶控制中心不存在（00b）& Model Code=M32T】 1，检测到过流 /欠压 2，满足120ms | / | 1，检测到过流 /欠压 2，满足120ms 或 3.配置项中自动驾驶控制中心A（01b）或自动驾驶控制中心B（10b）或前视智能摄像头存在(1b） | / | 1.Aging 40 times Self Clean 老化40次自清除 2.UDS命令清除 | / | 摄像头故障或者电路故障 | 检查摄像头总成或者供电电路 | 9JQ 9BJ 9MF 801139 7PL VBK 1046BU | 0 1 3 4 5 6 7 |  | N | N | N | N | N | N | N | N | N | N | N | N | Y | N | N | Y | N | N | N | Y | Y | N | N | N | N | N | N | N | N | N | N | N | N | Y | Y | N | N | N | N | N | N | N | N | N | Y
137 | B183012 | 98 | 30 | 12 | The built-in DVR camera power supply is positively short-circuited to the power supply | 内置DVR摄像头电源对电源正短路 | Short circuit | 电路对电源短路 | 3 | 089 |  | 2.摄像头供电battery in normal voltage（9v-16v） | 1.【自动驾驶控制中心不存在（00b）且前视智能摄像头不存在(0b）】 或 【自动驾驶控制中心不存在（00b）& Model Code=M32T】 1，检测到过压 2，满足120ms | / | 1，检测到过压 2，满足120ms 或 3.配置项中自动驾驶控制中心A（01b）或自动驾驶控制中心B（10b）或前视智能摄像头存在(1b） | / | 1.Aging 40 times Self Clean 老化40次自清除 2.UDS命令清除 | / | 摄像头故障或者电路故障 | 检查摄像头总成或者供电电路 | 9JQ 9BJ 9MF 801139 7PL VBK 1046BU | 0 1 3 4 5 6 7 |  | N | N | N | N | N | N | N | N | N | N | N | N | Y | N | N | Y | N | N | N | Y | Y | N | N | N | N | N | N | N | N | N | N | N | N | Y | Y | N | N | Y | N | N | N | N | N | N | Y
138 | B183013 | 98 | 30 | 13 | Built-in DVR camera harness open circuit | 内置DVR摄像头线束开路 | Open circuit | 电路开路 | 3 | 08A |  | 2.摄像头供电battery in normal voltage（9v-16v） | 1.【自动驾驶控制中心不存在（00b）且前视智能摄像头不存在(0b）】 或 【自动驾驶控制中心不存在（00b）& Model Code=M32T】 1，检测到电流开路 2，满足120ms | / | 1，检测到电流开路 2，满足120ms 或 3.配置项中自动驾驶控制中心A（01b）或自动驾驶控制中心B（10b）或前视智能摄像头存在(1b） | / | 1.Aging 40 times Self Clean 老化40次自清除 2.UDS命令清除 | / | 摄像头故障或者电路故障 | 检查摄像头总成或者供电电路 | 9JQ 9BJ 9MF 801139 7PL VBK 1046BU | 0 1 3 4 5 6 7 |  | N | N | N | N | N | N | N | N | N | N | N | N | Y | N | N | Y | N | N | N | Y | Y | N | N | N | N | N | N | N | N | N | N | N | N | Y | Y | N | N | Y | N | N | N | N | N | N | Y
139 | B183031 | 98 | 30 | 31 | The video signal of the built-in DVR camera is disconnected | 内置DVR摄像头视频信号断开 | Signal disconnected | 无信号 | 3 | 08B |  | 2.摄像头供电battery in normal voltage（9v-16v） | 1.【自动驾驶控制中心不存在（00b）且前视智能摄像头不存在(0b）】 或 【自动驾驶控制中心不存在（00b）& Model Code=M32T】 1，检测到串行接解串交互异常 2，满足120ms | / | 1，检测到串行接解串交互异常 2，满足120ms 或 3.配置项中自动驾驶控制中心A（01b）或自动驾驶控制中心B（10b）或前视智能摄像头存在(1b） | / | 1.Aging 40 times Self Clean 老化40次自清除 2.UDS命令清除 | / | 摄像头故障或者电路故障 | 检查摄像头总成或者供电电路 | 9JQ 9BJ 9MF 801139 7PL VBK 1046BU | 0 1 3 4 5 6 7 |  | N | N | N | N | N | N | N | N | N | N | N | Y | Y | Y | N | Y | N | N | N | Y | Y | N | N | N | Y | Y | N | N | N | N | N | N | N | Y | Y | N | N | Y | N | Y | N | N | N | N | Y
140 | B183154 | 98 | 31 | 54 | AVM no calibration | 内置AVM未标定 | Missing Calibration | 未标定 | 3 | 08C |  | 2.摄像头供电battery in normal voltage（9v-16v） 备注：M32TFL3 REEV项目标配，不判别配置字条件 | 1.自动驾驶控制中心不存在（00b）且APA不存在（0b） 内置AVM标定失败或未标定 | / | 1，检测到过流 /欠压 2，满足120ms 或 3.配置项中自动驾驶控制中心A（01b）或自动驾驶控制中心B（10b） 自动驾驶控制中心≠00b或APA≠0b | / | 1.Aging 40 times Self Clean 老化40次自清除 2.UDS命令清除 | / | 内置AVM未标定 | 检查AVM标定 | 9JQ 9BJ 9MF 801139 7PL VBK 1046BU | 0 1 3 4 5 6 7 |  | N | N | N | N | N | N | N | N | N | N | N | Y | Y | Y | N | Y | N | N | N | Y | Y | N | N | N | Y | Y | Y | N | Y | N | Y | Y | Y | Y | Y | Y | N | Y | N | Y | N | Y | N | Y | Y
141 | U200A84 | E0 | 0A | 84 | Insufficient SQI of the port of ADCC to ICC | 智驾计算中心与信息计算中心连接的端口SQI不充足 | Insufficient SQI | 检测到SQI低于阈值 | 2 | 08D |  | 2.After power mode=on 40s(上电之后40s)-必须检测项 3.Power supply voltage is normal(9V~16V)=on 40s(蓄电池电压正常(9V~16V)工作40s后)-必须检测项 4.After power supply voltage resumes from abnormal voltage 40s(蓄电池电压异常恢复40s后)-出现则检测项 5.After system reset time 40s 系统重置之后40s-出现则检测项 6.service $85_02 deactivate [85 02未被激活]-必须检测项 | 1.配置项中自动驾驶控制中心为01b/10b或自动驾驶控制中心2为非00000000b-必须检测项 E03 REEV 26MY&E03 BEV FL&E0Y REEV FL&E0Y BEV FL: 1.配置项中音响仪表域控制器为0011b且自动驾驶控制中心2为非00000000b-必须检测项 SQI value is lower than the SQI Threshold after link up. Fault duration 5s SQI低于阈值故障持续 5s | TBD | SQI value is higher than the SQI Threshold after link up. Fault duration 5s SQI值高于阈值持续5s 或配置项中自动驾驶控制中心为00b | / | 1、10次IG On(KL15 ON或power mode=on)->Off(KL15 OFF或power mode=OFF) Cycles 未检测到故障 2、UDS command(14 FF FF FF) clear UDS命令清除 | U220A-08 | 1、线缆故障或接插件不牢固 2、ECU硬件故障 3、外部环境影响 | 1、第一步读取产生故障码ECU端的报文，查看是否能正常进行报文通讯以及读取历史SQI值和当前SQI值； 2、第二步检查线缆是否故障破损以及接插件是否牢固； 3、第三步检查该ECU电源，查看上下电是否正常； 4、第四步检查蓄电池处的保险丝，查看是否损坏； 5、第五步将此ECU和其他车辆相同的ECU互换，查看故障是否存在； | 9JQ 9BJ 9MF 801139 7PL VBK 1046BU | 0 1 3 4 5 6 7 |  | N | N | N | N | N | N | N | N | N | N | N | N | N | N | N | Y | N | N | Y | Y | Y | Y | Y | Y | Y | Y | N | N | N | N | N | N | N | Y | Y | N | Y | N | N | N | N | N | N |  | Y
142 | U220A08 | E2 | 0A | 08 | Ethernet unexpected Link Loss of ADCC&ICC | 智驾计算中心与信息计算中心非预期连接丢失 | Ethernet unexpected Link Loss | 以太网非预期的连接丢失 | 3 | 08E |  | 2.After power mode=on 40s(上电之后40s)-必须检测项 3.Power supply voltage is normal(9V~16V)=on 40s(蓄电池电压正常(9V~16V)工作40s后)-必须检测项 4.After power supply voltage resumes from abnormal voltage 40s(蓄电池电压异常恢复40s后)-出现则检测项 5.After system reset time 40s 系统重置之后40s-出现则检测项 6.service $85_02 deactivate [85 02未被激活]-必须检测项 | 1.配置项中自动驾驶控制中心为01b/10b或自动驾驶控制中心2为非00000000b-必须检测项 E03 REEV 26MY&E03 BEV FL&E0Y REEV FL&E0Y BEV FL: 1.配置项中音响仪表域控制器为0011b且自动驾驶控制中心2为非00000000b-必须检测项 Application expects an Ethernet link but link down has been detected.Fault duration 2s(Unexpected link loss of Ethernet caused by link down due to abnormal link or unusable chip, etc.) 以太网非预期的链路断开故障持续2s （例：链路异常导致的link down或者芯片无法使用等导致的以太网非预期的链路丢失） | TBD | link up sustain 2s 链路连接持续2s 或配置项中自动驾驶控制中心为00b | / | 1、10次IG On(KL15 ON或power mode=on)->Off(KL15 OFF或power mode=OFF) Cycles 未检测到故障 2、UDS command(14 FF FF FF) clear UDS命令清除 | / | 1、线缆故障或接插件不牢固 2、ECU供电异常 3、ECU硬件故障 | 1、第一步读取产生故障码ECU端的报文，查看是否能正常进行报文通讯，读取当前连接状态； 2、第二步检查线缆是否故障破损以及接插件是否牢固； 3、第三步检查该ECU电源，查看上下电是否正常； 4、第四步检查蓄电池处的保险丝，查看是否损坏； 5、第五步将此ECU和其他车辆相同的ECU互换，查看故障是否存在； | 9JQ 9BJ 9MF 801139 7PL VBK 1046BU | 0 1 3 4 5 6 7 |  | N | N | N | N | N | N | N | N | N | N | N | N | N | N | N | Y | N | N | Y | Y | Y | Y | Y | Y | Y | Y | N | N | N | N | N | N | N | Y | Y | N | Y | N | N | N | N | N | N |  | Y
143 | B183213 | 98 | 32 | 13 | Backup battery not connected | 备用电池未连接 | Circuit open | 电路开路 | 3 | 08F |  | 1.IG ON for 10s [IG ON后10s] 2.battery in normal voltage（9v-16v）or recovery from abnormal voltage for XXms [蓄电池电压正常（9V~16V）或从蓄电池电压异常恢复10s后] 3.service $85_02 deactivate [85 28未被激活] | In KL15 OFF ->ON state, detect that the standby battery is not connected for 4s 在KL15 OFF-> ON状态，检测备用电池未连接，持续时间4s | / | In KL15 OFF ->ON state, detect the normal connection duration of standby battery for 4s 在KL15 OFF-> ON状态，检测备用电池正常连接，持续时间4s | 1000ms | 1.Aging 40 times Self Clean 老化40次自清除 2.UDS command(16 FF FF FF) clear UDS命令清除 | / | hardware error 硬件故障 | Check the backup battery connection status 检查备用电池连接状态 | 9JQ 9BJ 9MF 801139 7PL VBK 1046BU | 0 1 3 4 5 6 7 |  | N | N | N | N | N | N | N | N | N | N | N | N | N | N | N | N | N | N | N | Y | Y | N | N | N | N | N | N | N | N | N | N | N | N | Y | Y | N | N | Y | N | N | N | N | N | N | Y
144 | B183313 | 98 | 33 | 13 | GPS module fault: Ant circuit open | GPS模块故障：天线回路开路 | Circuit open | 电路开路 | 1 | 090 |  | 1.IG ON for 10s [IG ON后10s] 2.battery in normal voltage（9v-16v）or recovery from abnormal voltage for XXms [蓄电池电压正常（9V~16V）或从蓄电池电压异常恢复10s后] 3.service $85_02 deactivate [85 26未被激活] | Set when Detected GPS ANT is open for 4 sec continuosly 当检测到GPS天线回路连续开路4秒时设置 And the TBOX type=00b 且配置字TBOX类型为00b | Unable to locate GPS无法定位 | Detected GPS ANT is normal for 4 sec continuosly 检测到的GPS天线连续4秒正常 Or the TBOX type≠00b 或配置字TBOX类型不为00b | 1000ms | 1.Aging 40 times Self Clean 老化40次自清除 2.UDS command(18 FF FF FF) clear UDS命令清除 | / | hardware error 硬件故障 | check GPS ant circuit 检查GPS天线回路 | 9JQ 9BJ 9MF 801139 7PL VBK 1046BU | 0 1 3 4 5 6 7 |  | N | N | N | N | N | N | N | N | N | N | N | N | N | N | N | N | N | N | N | Y | Y | N | N | N | N | N | Y | N | Y | Y | N | Y | Y | Y | Y | N | N | Y | N | Y | N | Y | Y | N | Y
145 | B183311 | 98 | 33 | 11 | GPS module fault:Ant circuit short to ground | GPS模块故障：天线回路对地短路 | Circuit short to ground | 电路对地短路 | 1 | 091 |  | 1.IG ON for 10s [IG ON后10s] 2.battery in normal voltage（9v-16v）or recovery from abnormal voltage for XXms [蓄电池电压正常（9V~16V）或从蓄电池电压异常恢复10s后] 3.service $85_02 deactivate [85 25未被激活] | Set when Detected GPS ANT is short to GND for 4 sec continuosly 当检测到GPS天线回路连续对地短路4秒时设置 And the TBOX type=00b 且配置字TBOX类型为00b | Unable to locate GPS无法定位 | Detected GPS ANT is normal for 4 sec continuosly 检测到的GPS天线连续4秒正常 Or the TBOX type≠00b 或配置字TBOX类型不为00b | 1000ms | 1.Aging 40 times Self Clean 老化40次自清除 2.UDS command(19 FF FF FF) clear UDS命令清除 | / | hardware error 硬件故障 | check GPS ant circuit 检查GPS天线回路 | 9JQ 9BJ 9MF 801139 7PL VBK 1046BU | 0 1 3 4 5 6 7 |  | N | N | N | N | N | N | N | N | N | N | N | N | N | N | N | N | N | N | N | Y | Y | N | N | N | N | N | Y | N | Y | Y | N | Y | Y | Y | Y | N | N | Y | N | Y | N | Y | Y | N | Y
146 | B183312 | 98 | 33 | 12 | GPS module fault:Ant circuit short to 12V | GPS模块故障：天线回路对12V短路 | Circuit short to battery | 电路对电源短路 | 1 | 092 |  | 1.IG ON for 10s [IG ON后10s] 2.battery in normal voltage（9v-16v）or recovery from abnormal voltage for XXms [蓄电池电压正常（9V~16V）或从蓄电池电压异常恢复10s后] 3.service $85_02 deactivate [85 24未被激活] | Set when Detected GPS ANT is short to 12V for 4 sec continuosly 当检测到GPS天线回路连续对12V短路4秒时设置 And the TBOX type=00b 且配置字TBOX类型为00b | Unable to locate GPS无法定位 | Detected GPS ANT is normal for 4 sec continuosly 检测到的GPS天线连续4秒正常 Or the TBOX type≠00b 或配置字TBOX类型不为00b | 1000ms | 1.Aging 40 times Self Clean 老化40次自清除 2.UDS command(20 FF FF FF) clear UDS命令清除 | / | hardware error 硬件故障 | check GPS ant circuit 检查GPS天线回路 | 9JQ 9BJ 9MF 801139 7PL VBK 1046BU | 0 1 3 4 5 6 7 |  | N | N | N | N | N | N | N | N | N | N | N | N | N | N | N | N | N | N | N | Y | Y | N | N | N | N | N | Y | N | Y | Y | N | Y | Y | Y | Y | N | N | Y | N | Y | N | Y | Y | N | Y
147 | B183331 | 98 | 33 | 31 | GPS module fault: GPS module is abnormal | GPS模块故障：GPS 模块异常 | No signal | 信号丢失 | 1 | 093 |  | 1.IG ON for 10s [IG ON后10s] 2.battery in normal voltage（9v-16v）or recovery from abnormal voltage for XXms [蓄电池电压正常（9V~16V）或从蓄电池电压异常恢复10s后] 3.service $85_02 deactivate [85 23未被激活] | GPS module does not report data, lasting for 4s GPS模块不上报数据，持续时间4s | GPS module cannot report data GPS模块无法上报数据 | GPS module reports data normally and lasts for 4s GPS模块正常上报数据并持续4s | 1000ms | 1.Aging 40 times Self Clean 老化40次自清除 2.UDS command(21 FF FF FF) clear UDS命令清除 | / | SW or HW fault of GPS module. WGPS模块软件或硬件故障 | 1. Check whether the GPS module is damaged 2. Check whether there is a bug in the software 1.检查GPS模块是否损坏 2.检查软件是否存在BUG | 9JQ 9BJ 9MF 801139 7PL VBK 1046BU | 0 1 3 4 5 6 7 |  | N | N | N | N | N | N | N | N | N | N | N | N | N | N | N | N | N | N | N | Y | Y | N | N | N | N | N | Y | N | Y | Y | N | Y | Y | Y | Y | N | N | Y | N | Y | N | Y | Y | N | Y
148 | B183413 | 98 | 34 | 13 | Wan module fault: Ant circuit open | WAN 模块故障：天线回路开路 | Circuit open | 电路开路 | 1 | 094 |  | 1.IG ON for 10s [IG ON后10s] 2.battery in normal voltage（9v-16v）or recovery from abnormal voltage for XXms [蓄电池电压正常（9V~16V）或从蓄电池电压异常恢复10s后] 3.service $85_02 deactivate [85 22未被激活] | Set when Detected WAN ANT is poen for 4 sec continuosly 当检测到WAN ANT连续4秒开路时设置 | Tbox may not be able to access the Internet, or the communication signal quality is poor Tbox可能无法上网，或通讯信号质量差 | Detected WAN ANT is normal for 4 sec continuosly 检测到的WAN天线连续4秒正常 | 1000ms | 1.Aging 40 times Self Clean 老化40次自清除 2.UDS command(22 FF FF FF) clear UDS命令清除 | / | hardware error 硬件故障 | check WAN ant circuit 检查WAN天线回路 | 9JQ 9BJ 9MF 801139 7PL VBK 1046BU | 0 1 3 4 5 6 7 |  | N | N | N | N | N | N | N | N | N | N | N | N | N | N | N | N | N | N | N | Y | Y | N | N | N | N | N | N | N | N | N | N | N | N | Y | Y | N | N | N | N | N | N | N | N | N | Y
149 | B183411 | 98 | 34 | 11 | Wan module fault: Ant circuit short to ground | WAN 模块故障：天线回路对地短路 | Circuit short to ground | 电路对地短路 | 1 | 095 |  | 1.IG ON for 10s [IG ON后10s] 2.battery in normal voltage（9v-16v）or recovery from abnormal voltage for XXms [蓄电池电压正常（9V~16V）或从蓄电池电压异常恢复10s后] 3.service $85_02 deactivate [85 21未被激活] | Set when Detected WAN ANT is short to GND for 4 sec continuosly 当检测到WAN ANT连续4秒对地短路时设置 | Tbox may not be able to access the Internet, or the communication signal quality is poor Tbox可能无法上网，或通讯信号质量差 | Detected WAN ANT is normal for 4 sec continuosly 检测到的WAN天线连续4秒正常 | 1000ms | 1.Aging 40 times Self Clean 老化40次自清除 2.UDS command(23 FF FF FF) clear UDS命令清除 | / | hardware error 硬件故障 | check WAN ant circuit 检查WAN天线回路 | 9JQ 9BJ 9MF 801139 7PL VBK 1046BU | 0 1 3 4 5 6 7 |  | N | N | N | N | N | N | N | N | N | N | N | N | N | N | N | N | N | N | N | Y | Y | N | N | N | N | N | N | N | N | N | N | N | N | Y | Y | N | N | N | N | N | N | N | N | N | Y
150 | B183412 | 98 | 34 | 12 | Wan module fault:Ant circuit short to 12V | WAN模块故障：天线回路对12V短路 | Circuit short to battery | 电路对电源短路 | 1 | 096 |  | 1.IG ON for 10s [IG ON后10s] 2.battery in normal voltage（9v-16v）or recovery from abnormal voltage for XXms [蓄电池电压正常（9V~16V）或从蓄电池电压异常恢复10s后] 3.service $85_02 deactivate [85 20未被激活] | Set when Detected WAN ANT is short to 12V for 4 sec continuosly 当检测到WAN ANT连续4秒对12V短路时设置 | Tbox may not be able to access the Internet, or the communication signal quality is poor Tbox可能无法上网，或通讯信号质量差 | Get WAN ANT normal signal from inner WAN Module for 4 sec continuosly. 从WAN模块连续4秒获得WAN天线正常信号。 | 1000ms | 1.Aging 40 times Self Clean 老化40次自清除 2.UDS command(24 FF FF FF) clear UDS命令清除 | / | hardware error 硬件故障 | check WAN ant circuit 检查WAN天线回路 | 9JQ 9BJ 9MF 801139 7PL VBK 1046BU | 0 1 3 4 5 6 7 |  | N | N | N | N | N | N | N | N | N | N | N | N | N | N | N | N | N | N | N | N | N | N | N | N | N | N | N | N | N | N | N | N | N | N | N | N | N | N | N | N | N | N | N | N | N
151 | B183431 | 98 | 34 | 31 | Wan module failure: Wan module is abnormal | WAN模块故障：WAN 模块异常 | No signal | 信号丢失 | 1 | 097 |  | 1.IG ON for 10s [IG ON后10s] 2.battery in normal voltage（9v-16v）or recovery from abnormal voltage for XXms [蓄电池电压正常（9V~16V）或从蓄电池电压异常恢复10s后] 3.service $85_02 deactivate [85 19未被激活] | WAN module does not respond to AT command for 12s WAN模块不响应AT命令，持续时间12s | Tbox may not be online Tbox可能无法上网 | MCU received AT CMD response from inner WAN Module for 12 sec continuosly MCU连续12秒从WAN模块接收AT CMD响应 | 1000ms | 1.Aging 40 times Self Clean 老化40次自清除 2.UDS command(25 FF FF FF) clear UDS命令清除 | / | SW or HW fault of WAN module. WAN模块软件或硬件故障 | 1. Check whether the WAN module is damaged 2. Check whether there is a bug in the software 1.检查WAN模块是否损坏 2.检查软件是否存在BUG | 9JQ 9BJ 9MF 801139 7PL VBK 1046BU | 0 1 3 4 5 6 7 |  | N | N | N | N | N | N | N | N | N | N | N | N | N | N | N | N | N | N | N | Y | Y | N | N | N | N | N | N | N | N | N | N | N | N | Y | Y | N | N | N | N | N | N | N | N | N | Y
152 | B183513 | 98 | 35 | 13 | Mic fault: MIC input circuit is open | MIC 故障：MIC输入回路开路 | Circuit open | 电路开路 | 1 | 098 |  | 1.IG ON for 10s [IG ON后10s] 2.battery in normal voltage（9v-16v）or recovery from abnormal voltage for XXms [蓄电池电压正常（9V~16V）或从蓄电池电压异常恢复10s后] 3.service $85_02 deactivate [85 18未被激活] | In KL15 OFF ->ON state, open circuit of MIC input circuit is detected, lasting for 2s 在KL15 OFF-> ON状态，检测到MIC输入回路开路，持续时间2s | No sound from microphone 麦克风没有声音 | In the KL15 OFF ->ON state, it is detected that the MIC input circuit is normal, lasting for 2s 在KL15 OFF-> ON状态，检测到MIC输入回路正常，持续时间2s | 1000ms | 1.Aging 40 times Self Clean 老化40次自清除 2.UDS command(26 FF FF FF) clear UDS命令清除 | / | hardware error 硬件故障 | check MIC input circuit 检查MIC输入回路 | 9JQ 9BJ 9MF 801139 7PL VBK 1046BU | 0 1 3 4 5 6 7 |  | N | N | N | N | N | N | N | N | N | N | N | N | N | N | N | N | N | N | N | Y | Y | N | N | N | N | N | N | N | N | N | N | N | N | Y | Y | Y | N | Y | N | N | N | N | N | N | Y
153 | B183511 | 98 | 35 | 11 | Mic fault: MIC input circuit is short circuited to ground | MIC故障：MIC输入回路对地短路 | Circuit short to ground | 电路对地短路 | 1 | 099 |  | 1.IG ON for 10s [IG ON后10s] 2.battery in normal voltage（9v-16v）or recovery from abnormal voltage for XXms [蓄电池电压正常（9V~16V）或从蓄电池电压异常恢复10s后] 3.service $85_02 deactivate [85 16未被激活] | In the KL15 OFF ->ON state, the MIC input circuit is detected to be short-circuited to the ground, lasting for 2s 在KL15 OFF-> ON状态，检测到MIC输入回路对地短路，持续时间2s | No sound from microphone 麦克风没有声音 | In the KL15 OFF ->ON state, it is detected that the MIC input circuit is normal, lasting for 2s 在KL15 OFF-> ON状态，检测到MIC输入回路正常，持续时间4s | 1000ms | 1.Aging 40 times Self Clean 老化40次自清除 2.UDS command(28 FF FF FF) clear UDS命令清除 | / | hardware error 硬件故障 | check MIC input circuit 检查MIC输入回路 | 9JQ 9BJ 9MF 801139 7PL VBK 1046BU | 0 1 3 4 5 6 7 |  | N | N | N | N | N | N | N | N | N | N | N | N | N | N | N | N | N | N | N | Y | Y | N | N | N | N | N | N | N | N | N | N | N | N | Y | Y | Y | N | Y | N | N | N | N | N | N | Y
154 | B183512 | 98 | 35 | 12 | MIC input circuit short to 12V | MIC 故障：MIC输入与12V短路 | Circuit short to battery | 电路对电源短路 | 1 | 09A |  | 1.IG ON for 10s [IG ON后10s] 2.battery in normal voltage（9v-16v）or recovery from abnormal voltage for XXms [蓄电池电压正常（9V~16V）或从蓄电池电压异常恢复10s后] 3.service $85_02 deactivate [85 17未被激活] | In KL15 OFF ->ON state, it is detected that the MIC input circuit is short-circuited to 12V for 2s 在KL15 OFF-> ON状态，检测到MIC输入回路对12V短路，持续时间2s | No sound from microphone 麦克风没有声音 | In the KL15 OFF ->ON state, it is detected that the MIC input circuit is normal, lasting for 2s 在KL15 OFF-> ON状态，检测到MIC输入回路正常，持续时间3s | 1000ms | 1.Aging 40 times Self Clean 老化40次自清除 2.UDS command(27 FF FF FF) clear UDS命令清除 | / | hardware error 硬件故障 | check MIC input circuit 检查MIC输入回路 | 9JQ 9BJ 9MF 801139 7PL VBK 1046BU | 0 1 3 4 5 6 7 |  | N | N | N | N | N | N | N | N | N | N | N | N | N | N | N | N | N | N | N | Y | Y | N | N | N | N | N | N | N | N | N | N | N | N | Y | Y | Y | N | Y | N | N | N | N | N | N | Y
155 | B183600 | 98 | 36 | 00 | SIM card failure: the built-in SIM card is not connected | SIM卡故障：内置SIM卡未连接 | No Subtype information | 无子类型故障 | 1 | 09B |  | 1.IG ON for 10s [IG ON后10s] 2.battery in normal voltage（9v-16v）or recovery from abnormal voltage for XXms [蓄电池电压正常（9V~16V）或从蓄电池电压异常恢复10s后] 3.service $85_02 deactivate [85 13未被激活] | Get SIM status through AT command and return that SIM card does not exist 通过AT命令获取SIM状态，返回SIM卡不存在 | No sound from microphone Tbox可能无法上网 | Get SIM status through AT command and return to normal SIM card connection 通过AT命令获取SIM状态，返回SIM卡连接正常 | 1000ms | 1.Aging 40 times Self Clean 老化40次自清除 2.UDS command(31 FF FF FF) clear UDS命令清除 | / | hardware error 硬件故障 | check SIM card 检查SIM卡 | 9JQ 9BJ 9MF 801139 7PL VBK 1046BU | 0 1 3 4 5 6 7 |  | N | N | N | N | N | N | N | N | N | N | N | N | N | N | N | N | N | N | N | Y | Y | N | N | N | N | N | N | N | N | N | N | N | N | Y | Y | N | N | Y | N | N | N | N | N | N | Y
156 | B183700 | 98 | 37 | 00 | SIM card failure: the built-in SIM card is abnormal | SIM卡故障：内置SIM卡异常 | No Subtype information | 无子类型故障 | 1 | 09C |  | 1.IG ON for 10s [IG ON后10s] 2.battery in normal voltage（9v-16v）or recovery from abnormal voltage for XXms [蓄电池电压正常（9V~16V）或从蓄电池电压异常恢复10s后] 3.service $85_02 deactivate [85 12未被激活] | The SIM card is detected to be a white card during the initialization of the SIM card through the AT command 通过AT命令对SIM卡初始化过程，检测到SIM卡为白卡 | No sound from microphone Tbox可能无法上网 | It is detected that the SIM card is formed during the initialization process of the SIM card through the AT command 通过AT命令对SIM卡初始化过程，检测到SIM卡为成卡 | 1000ms | 1.Aging 40 times Self Clean 老化40次自清除 2.UDS command(32 FF FF FF) clear UDS命令清除 | / | hardware error 硬件故障 | check SIM card 检查SIM卡 | 9JQ 9BJ 9MF 801139 7PL VBK 1046BU | 0 1 3 4 5 6 7 |  | N | N | N | N | N | N | N | N | N | N | N | N | N | N | N | N | N | N | N | Y | Y | N | N | N | N | N | N | N | N | N | N | N | N | Y | Y | Y | N | Y | N | N | N | N | N | N | Y
157 | B183800 | 98 | 38 | 00 | Tbox is in factory mode | TBOX处于工厂模式 | No Subtype information | 无子类型故障 | 1 | 09D |  | 1.IG ON for 10s [IG ON后10s] 2.battery in normal voltage（9v-16v）or recovery from abnormal voltage for XXms [蓄电池电压正常（9V~16V）或从蓄电池电压异常恢复10s后] 3.service $85_02 deactivate [85 11未被激活] | TBOX has not been configured to normal mode before leaving the factory TBOX出厂前尚未配置成正常模式 | / | Configure TBOX mode as normal mode through diagnostic instrument 通过诊断仪配置TBOX模式为正常模式 | 1000ms | 1.Aging 40 times Self Clean 老化40次自清除 2.UDS command(33 FF FF FF) clear UDS命令清除 | / | software error 软件故障 | Check software configuration 检查软件配置 | 9JQ 9BJ 9MF 801139 7PL VBK 1046BU | 0 1 3 4 5 6 7 |  | N | N | N | N | N | N | N | N | N | N | N | N | N | N | N | N | N | N | N | Y | Y | N | N | N | N | N | N | N | N | N | N | N | N | Y | Y | Y | N | N | N | N | N | N | N | N | Y
158 | B18394B | 98 | 39 | 4B | TBOX_TEMP_HIGH | TBOX温度过高 | Over temperature | 过温 | 2 | 09E |  | 1.IG ON后3秒 2.蓄电池电压正常（9V~16V）或从蓄电池电压异常恢复3秒后 3.系统重置之后3秒 | 温度大于85度，持续5秒 | 1.记录DTC | 温度小于85度 | 10ms | 1.Aging 40 times Self Clean 老化40次自清除 2.UDS command(14 FF FF FF) clear UDS命令清除 | 无 | 环境温度过高 | 等待温度下降 | 9JQ 9BJ 9MF 801139 7PL VBK 1046BU | 0 1 3 4 5 6 7 |  | N | N | N | N | N | N | N | N | N | N | N | N | N | N | N | N | N | N | N | N | N | N | N | N | N | N | N | N | N | N | N | N | N | N | N | N | N | N | N | N | N | N | N | N | N
159 | B183A96 | 98 | 3A | 96 | TBOX_RTC_ERROR | RTC芯片异常 | Component internal failure | 部件内部故障 | 3 | 09F |  | 1.IG ON后3秒 2.蓄电池电压正常（9V~16V）或从蓄电池电压异常恢复3秒后 3.系统重置之后3秒 | RTC读出数据失败，持续5秒 | 1.记录DTC 2.休眠状态下无法继续计时 | RTC读出数据成功 | 10ms | 1.Aging 40 times Self Clean 老化40次自清除 2.UDS command(14 FF FF FF) clear UDS命令清除 | 无 | RTC芯片异常 | 更换TBOX | 9JQ 9BJ 9MF 801139 7PL VBK 1046BU | 0 1 3 4 5 6 7 |  | N | N | N | N | N | N | N | N | N | N | N | N | N | N | N | N | N | N | N | Y | Y | N | N | N | N | N | N | N | N | N | N | N | N | Y | Y | N | N | N | N | N | N | N | N | N | Y
160 | B183B4B | 98 | 3B | 4B | RTM_BATTERY_TEMPERATURE_ERROR | 内部电池温度过高 | Over temperature | 过温 | 3 | 0A0 |  | 1.IG ON后3秒 2.蓄电池电压正常（9V~16V）或从蓄电池电压异常恢复3秒后 3.系统重置之后3秒 4.VIN码不为17个0xFF | 电池温度大于100度，持续5秒 | 1.记录DTC 2.电池相关功能被关闭 | 电池温度小于100度 | 10ms | 1.Aging 40 times Self Clean 老化40次自清除 2.UDS command(14 FF FF FF) clear UDS命令清除 | B2D0213 | 后备电池异常 | 更换后备电池 | 9JQ 9BJ 9MF 801139 7PL VBK 1046BU | 0 1 3 4 5 6 7 |  | N | N | N | N | N | N | N | N | N | N | N | N | N | N | N | N | N | N | N | Y | Y | N | N | N | N | N | N | N | N | N | N | N | N | Y | Y | N | N | Y | N | N | N | N | N | N | Y
161 | B183C49 | 98 | 3C | 49 | Internal battery failure or end of life | 内部电池寿命结束 | Internal electronic failure | 内部电气故障 | 3 | 0A1 |  | 1.IG ON后3秒 2.蓄电池电压正常（9V~16V）或从蓄电池电压异常恢复3秒后 3.系统重置之后3秒 4.VIN码不为17个0xFF | 持续计算10次寿命，电池寿命平均值小于10% | 1.记录DTC 2.电源异常时，后备电池无法提供足够的电量维持TBOX继续工作10分钟 | 电池寿命平均值大于10% | 10ms | 1.Aging 40 times Self Clean 老化40次自清除 2.UDS command(14 FF FF FF) clear UDS命令清除 | B2D0213 | 后备电池老化 | 更换后备电池 | 9JQ 9BJ 9MF 801139 7PL VBK 1046BU | 0 1 3 4 5 6 7 |  | N | N | N | N | N | N | N | N | N | N | N | N | N | N | N | N | N | N | N | Y | Y | N | N | N | N | N | N | N | N | N | N | N | N | Y | Y | N | N | Y | N | N | N | N | N | N | Y
162 | U102588 | D0 | 25 | 88 | Digital Key Control Module Communication Bus Off | 数字钥匙总线关闭 | Bus off | 总线关闭 | 4 | 0A2 |  | 1.KL15 ON for 3s(必须检测项) 2.System reset for 3s(出现则检测项) 3.Battery in normal voltage（9v-16v）or recovery from abnormal voltage for 3s(出现则检测项) 4.Service $85_02 deactivate(必须检测项) | ECU cannot recover from bus-off state through the fast recovery for 5 times and slow recovery for 1 times | 1. Current DTC will be stored. 1.记录当前故障码2.CAN通讯中断 | transmits CAN frames properly without error frames | 检测周期<=10ms | 1.10次 IG ON(KL15 ON或power mode=on或wakeup)->IG OFF(KL15 OFF或power mode=OFF或sleep) Cycles 未检测到故障 或 2.UDS command(14 FF FF FF) clear UDS命令清除 | 回路电压过高(B2D0017) 回路电压过低(B2D0016) | 1、CAN硬件故障，包括CAN-H和CAN-L； 2、总线线路断线； 3、总线受到干扰； 4、XXX控制器异常； 5、XXX故障 6、网络节点随机硬件失效； 7、其它原因：如控制器内部是否有凝露，水滴凝结或者蒸发、接地干扰等等； | 步骤1：检查相关件(排查XXX能否正常发出报文、是否有故障)； 或接插件(松动)、线束(断路、电源未接、保险丝熔断、终端电阻、现场EMC)； 或CAN线(CANH是否与CANL短路；CANH是否短路到地；CANL是否短路到电源)； 或其它(排查控制器内部是否有凝露)； 步骤2：静置30S，使用诊断仪进行0x14清除故障，清除后重新运行一段时间，查询故障是否存在； 步骤3：如果故障还存在，重新上下电，查询故障是否清除； 步骤4：故障依然存在，售后使用专业仪器进行故障排查或互换控制器； | 9JQ 9BJ 9MF 801139 7PL VBK 1046BU | 0 1 3 4 5 6 7 |  | N | N | N | N | N | N | N | N | N | N | N | N | N | N | N | N | N | N | N | Y | Y | N | N | N | N |  | N | N | N | N | N | N | N | Y | Y | Y | N | Y | N | N | N | N | N |  | Y
163 | B183D00 | 98 | 3D | 00 | Ethernet2 PhyInitfail | 以太网2 初始化Phy失败 | No Sub Type Information | 无子类型故障 | 3 | 0A3 |  | 1.After power mode=on 30s(上电之后30s)-必须检测项 2.Power supply voltage is normal(9V~16V)=on 30s(蓄电池电压正常(9V~16V)工作30s后)-必须检测项 3.After power supply voltage resumes from abnormal voltage 30s(蓄电池电压异常恢复30s后)-出现则检测项 4.After system reset time 30s 系统重置之后30s-出现则检测项 5.service $85_02 deactivate [85 02未被激活]-必须检测项 | The value of the register is read back after initializing the PHY or switch. If the value read back is inconsistent with the value written during initialization, initialization fails. 初始化phy or switch后回读寄存器的值，如果回读的值和初始化时写入的值不一致，表示初始化失败。 | 尝试恢复，如果一直无法恢复，需要找远程分析原因 | The current power cycle cannot be restored 本次上电周期不可恢复 | 每100ms | 1、10次IG On(KL15 ON或power mode=on)->Off(KL15 OFF或power mode=OFF) Cycles 未检测到故障 2、UDS command(14 FF FF FF) clear UDS命令清除 | U011187 B180013 B180016 B180017 B181C04 | 1、PHY芯片供电异常 2、PHY芯片硬件故障 | 1、第一步读取产生故障码ECU端的报文，查看是否能正常进行报文通讯； 2、第二步检查该ECU电源，查看上下电是否正常； 3、第三步检查蓄电池处的保险丝，查看是否损坏； 4、第四步将此ECU和其他车辆相同的ECU互换，查看故障是否存在； | 9JQ 9BJ 9MF 801139 7PL VBK 1046BU | 0 1 3 4 5 6 7 |  | N | N | N | N | N | N | N | N | N | N | N | N | N | N | N | N | N | N | Y | N | N | Y | Y | Y | N | N | N | N | N | N | N | N | N | N | N | N | Y | N | N | N | N | N | N | N | N
164 | B183E96 | 98 | 3E | 96 | ICC_RTC_ERROR | ICC_RTC芯片异常 | Component internal failure | 部件内部故障 | 2 | 0A4 |  | 1.IG ON后3秒 2.蓄电池电压正常（9V~16V）或从蓄电池电压异常恢复3秒后 3.系统重置之后3秒 | RTC每分钟读取一次，连续五次读取失败 | 1.记录DTC 2.休眠状态下无法继续计时 | RTC读出数据成功 每60s读取一次 | 10ms | 1.Aging 40 times Self Clean 老化40次自清除 2.UDS command(14 FF FF FF) clear UDS命令清除 | 无 | RTC芯片异常 | 更换贴片RTC | 9JQ 9BJ 9MF 801139 7PL VBK 1046BU | 0 1 3 4 5 6 7 |  | N | N | N | N | N | N | N | N | N | N | N | N | N | N | N | N | N | N | Y | N | N | Y | Y | Y | N | N | N | N | N | N | N | N | N | N | N | N | Y | N | N | N | N | N | N | N | N
165 | U051087 | C5 | 10 | 87 | Lost Communication With RCCP | 与二排空调控制面板失去通讯 | Missing Message | 报文丢失 | 3 | 0A5 |  | 1.KL15 ON for 3s(必须检测项) 2.System reset for 3s(出现则检测项) 3.Battery in normal voltage（9v-16v）or recovery from abnormal voltage for 3s(出现则检测项) 4.CAN Bus off failure recovery delay for 3s(出现则检测项)（LIN不包括这条，Busoff故障不包括这条） 5.Service $85_02 deactivate(必须检测项) | 6.配置项中RCCP存在（1b） detect 0x4C5 missing message for 2000ms | 1. Current DTC will be stored. 1.记录当前故障码 | receive can message successfully for 1 time 或 配置项中RCCP不存在（0b） | 100ms | 1.10次 IG ON(KL15 ON或power mode=on或wakeup)->IG OFF(KL15 OFF或power mode=OFF或sleep) Cycles 未检测到故障 或 2.UDS command(14 FF FF FF) clear UDS命令清除 | 回路电压过高(B1800-17) 回路电压过低(B1800-16) 总线关闭故障(U1027-88) | 1、CAN硬件故障，包括CAN-H和CAN-L； 2、总线线路断线； 3、总线受到干扰； 4、RCCP控制器异常； 5、RCCP故障 6、网络节点随机硬件失效； 7、其它原因：如控制器内部是否有凝露，水滴凝结或者蒸发、接地干扰等等； | 步骤1：检查相关件(排查XXX能否正常发出报文、是否有故障)； 或接插件(松动)、线束(断路、电源未接、保险丝熔断、终端电阻、现场EMC)； 或CAN线(CANH是否与CANL短路；CANH是否短路到地；CANL是否短路到电源)； 或其它(排查控制器内部是否有凝露)； 步骤2：静置30S，使用诊断仪进行0x14清除故障，清除后重新运行一段时间，查询故障是否存在； 步骤3：如果故障还存在，重新上下电，查询故障是否清除； 步骤4：故障依然存在，售后使用专业仪器进行故障排查或互换控制器； | 9JQ 9BJ 9MF 801139 7PL VBK 1046BU | 0 1 3 4 5 6 7 |  | N | N | N | N | N | N | N | N | N | N | N | N | N | N | N | N | N | N | N | N | N | Y | Y | N | N | N | N | N | N | N | N | N | N | N | N | N | Y | N | N | N | N | N | N | N | N
166 | U124787 | D2 | 47 | 87 | Lost Communication With RWS | 与后轮转向失去通讯 | Missing Message | 报文丢失 | 3 | 0A6 |  | 1.KL15 ON for 3s(必须检测项) 2.System reset for 3s(出现则检测项) 3.Battery in normal voltage（9v-16v）or recovery from abnormal voltage for 3s(出现则检测项) 4.CAN Bus off failure recovery delay for 3s(出现则检测项)（LIN不包括这条，Busoff故障不包括这条） 5.Service $85_02 deactivate(必须检测项) | 6.配置项中RWS存在（1b） detect 0x555 missing message for 2000ms | 1. Current DTC will be stored. 1.记录当前故障码 | receive can message successfully for 1 time 或 配置项中RWS不存在（0b） | 100ms | 1.10次 IG ON(KL15 ON或power mode=on或wakeup)->IG OFF(KL15 OFF或power mode=OFF或sleep) Cycles 未检测到故障 或 2.UDS command(14 FF FF FF) clear UDS命令清除 | 回路电压过高(B1800-17) 回路电压过低(B1800-16) 总线关闭故障(U1027-88) | 1、CAN硬件故障，包括CAN-H和CAN-L； 2、总线线路断线； 3、总线受到干扰； 4、RWS控制器异常； 5、RWS故障 6、网络节点随机硬件失效； 7、其它原因：如控制器内部是否有凝露，水滴凝结或者蒸发、接地干扰等等； | 步骤1：检查相关件(排查XXX能否正常发出报文、是否有故障)； 或接插件(松动)、线束(断路、电源未接、保险丝熔断、终端电阻、现场EMC)； 或CAN线(CANH是否与CANL短路；CANH是否短路到地；CANL是否短路到电源)； 或其它(排查控制器内部是否有凝露)； 步骤2：静置30S，使用诊断仪进行0x14清除故障，清除后重新运行一段时间，查询故障是否存在； 步骤3：如果故障还存在，重新上下电，查询故障是否清除； 步骤4：故障依然存在，售后使用专业仪器进行故障排查或互换控制器； | 9JQ 9BJ 9MF 801139 7PL VBK 1046BU | 0 1 3 4 5 6 7 |  | N | N | N | N | N | N | N | N | N | N | N | N | N | N | N | N | N | N | N | N | N | Y | Y | N | N | N | N | N | N | N | N | N | N | N | N | N | Y | N | N | N | N | N | N | N | N
167 | B183F09 | 98 | 3F | 09 | SecOC Component runtime error | SecOC组件运行错误 | System Internal Failures | 运行错误 | 2 | 0A7 |  | ECU唤醒 | 1.SecOC组件初始化不成功 2.ECU启动后,无同步消息发出 3.无法发送安全PDU | 1. Current DTC will be stored. 1.记录当前故障码 | 1.SecOC组件初始化成功 2.ECU启动成功,并发出同步消息 3.能够发送安全PDU | Event(SecOC组件功能调 用时) | 1.10次 IG ON(KL15 ON或power mode=on或wakeup)->IG OFF(KL15 OFF或power mode=OFF或sleep) Cycles未检测到故障 或 2.UDS command(14 FF FF FF) clear UDS命令清除 | / | SecOC组件运行异常 | 1.重启控制器: 1)诊断设备UDS指令1101重启或 2)ecall按键长按15s以上 2.重刷控制器固件 3.更换控制器 | 9JQ 9BJ 9MF 801139 7PL VBK 1046BU | 0 1 3 4 5 6 7 |  | N | N | N | N | N | N | N | N | N | N | N | N | N | N | N | N | N | N | N | Y | Y | N | N | N | N | N | N | N | N | N | N | N | N | Y | Y | N | N | Y | N | N | N | N | N | N | Y
168 | B184044 | 98 | 40 | 44 | erase trip counter data in NVM failed | 发生了同步计数器数据NVM访问失败的情况 | Data memory failure | 擦写失败 | 2 | 0A8 |  | ECU初始化 | 读写NVM中的数据失败 | 1. Current DTCwill be stored. 1.记录当前故障码 | 能够正常读写NVM中的数据 | Event | 1.10次 IG ON(KL15 ON或power mode=on或wakeup)->IG OFF(KL15 OFF或power mode=OFF或sleep) Cycles未检测到故障 或 2.UDS command(14 FF FF FF) clear UDS命令清除 | / | NVM故障 | 1.重启控制器: 1)诊断设备UDS指令1101重启或 2)ecall按键长按15s以上 2.重刷控制器固件 3.更换控制器 | 9JQ 9BJ 9MF 801139 7PL VBK 1046BU | 0 1 3 4 5 6 7 |  | N | N | N | N | N | N | N | N | N | N | N | N | N | N | N | N | N | N | N | Y | Y | N | N | N | N | N | N | N | N | N | N | N | N | Y | Y | N | N | Y | N | N | N | N | N | N | Y
169 | U050887 | C5 | 08 | 87 | Lost Communication With TCU | 与变速箱失去通讯 | Missing Message | 报文丢失 | 3 | 0A9 |  | 1.KL15 ON for 3s(必须检测项) 2.System reset for 3s(出现则检测项) 3.Battery in normal voltage（9v-16v）or recovery from abnormal voltage for 3s(出现则检测项) 4.CAN Bus off failure recovery delay for 3s(出现则检测项) 5.Service $85_02 deactivate(必须检测项) | 6.配置项中的TCU为7DCT（0010b）（必须检测项） detect 0x5A1 missing message for 2000ms | 1. Current DTC will be stored. 1.记录当前故障码 | receive can message successfully for 1 time 配置项中的TCU为无TCU（0000b）或DHT（0001b）（必须检测项） | 100ms | 1.10次 IG ON(KL15 ON或power mode=on或wakeup)->IG OFF(KL15 OFF或power mode=OFF或sleep) Cycles 未检测到故障 或 2.UDS command(14 FF FF FF) clear UDS命令清除 | 回路电压过高(B1800-17) 回路电压过低(B1800-16) 总线关闭故障(U1027-88) | 1、CAN硬件故障，包括CAN-H和CAN-L； 2、总线线路断线； 3、总线受到干扰； 4、TCU控制器异常； 5、TCU故障 6、网络节点随机硬件失效； 7、其它原因：如控制器内部是否有凝露，水滴凝结或者蒸发、接地干扰等等； | 步骤1：检查相关件(排查XXX能否正常发出报文、是否有故障)； 或接插件(松动)、线束(断路、电源未接、保险丝熔断、终端电阻、现场EMC)； 或CAN线(CANH是否与CANL短路；CANH是否短路到地；CANL是否短路到电源)； 或其它(排查控制器内部是否有凝露)； 步骤2：静置30S，使用诊断仪进行0x14清除故障，清除后重新运行一段时间，查询故障是否存在； 步骤3：如果故障还存在，重新上下电，查询故障是否清除； 步骤4：故障依然存在，售后使用专业仪器进行故障排查或互换控制器； | 9JQ 9BJ 9MF 801139 7PL VBK 1046BU | 0 1 3 4 5 6 7 |  | N | N | N | N | N | N | N | N | N | N | N | N | N | N | N | N | N | N | N | N | N | N | N | N | N | N | N | N | Y |  |  |  | N |  |  |  | N | N | N | N | N |  |  |  | N
170 | U126387 | D2 | 63 | 87 | Lost Communication With USSC | 与超声波控制器失去通讯 | Missing Message | 报文丢失 | 3 | 0AA |  | 1.KL15 ON for 3s(必须检测项) 2.System reset for 3s(出现则检测项) 3.Battery in normal voltage（9v-16v）or recovery from abnormal voltage for 3s(出现则检测项) 4.CAN Bus off failure recovery delay for 3s(出现则检测项) 5.Service $85_02 deactivate(必须检测项) | 6.配置项中USSC存在（1b） detect 0x3F3 missing message for 1000ms | 1. Current DTC will be stored. 1.记录当前故障码 | receive can message successfully for 1 time 配置项中USSC不存在（0b） | 50ms | 1.10次 IG ON(KL15 ON或power mode=on或wakeup)->IG OFF(KL15 OFF或power mode=OFF或sleep) Cycles 未检测到故障 或 2.UDS command(14 FF FF FF) clear UDS命令清除 | 回路电压过高(B1800-17) 回路电压过低(B1800-16) 总线关闭故障(U1027-88) | 1、CAN硬件故障，包括CAN-H和CAN-L； 2、总线线路断线； 3、总线受到干扰； 4、USSC控制器异常； 5、USSC故障 6、网络节点随机硬件失效； 7、其它原因：如控制器内部是否有凝露，水滴凝结或者蒸发、接地干扰等等； | 步骤1：检查相关件(排查XXX能否正常发出报文、是否有故障)； 或接插件(松动)、线束(断路、电源未接、保险丝熔断、终端电阻、现场EMC)； 或CAN线(CANH是否与CANL短路；CANH是否短路到地；CANL是否短路到电源)； 或其它(排查控制器内部是否有凝露)； 步骤2：静置30S，使用诊断仪进行0x14清除故障，清除后重新运行一段时间，查询故障是否存在； 步骤3：如果故障还存在，重新上下电，查询故障是否清除； 步骤4：故障依然存在，售后使用专业仪器进行故障排查或互换控制器； | 9JQ 9BJ 9MF 801139 7PL VBK 1046BU | 0 1 3 4 5 6 7 |  | N | N | N | N | N | N | N | N | N | N | N | N | N | N | N | N | N | N | N | N | N | N | N | N | N | N | N | N | Y |  |  |  | N |  |  |  | N | N | N | N | N |  |  |  | N
171 | U2F0101 | EF | 01 | 01 | Root CA is default value or Root CA is broken | 1.根证书是默认值，无写入 2.根证书损坏 | 系统内部故障 | Component Error | 3 | 0AB |  | 1）无过欠压故障； 2）不处于过欠压故障恢复的3s内； 3）Power Mode不处于Crank或OFF； 4）Power Mode不处于退出Crank的前3s内 5）配置了AVM | 上电完成后检测根证书为默认值或根证书损坏，则记录DTC | / | 伟世通： IGN=ON（启动1S内除外）,检测到根证书正常，解除DTC，原DTC 为历史DTC | Event | 1.Aging 40 times Self Clean 老化40次自清除 2.UDS command(14 FF FF FF) clear UDS命令清除 | / | 1.根证书是默认值，无写入 2.根证书损坏 | 重新写入根证书 | 9JQ 9BJ 9MF 801139 7PL VBK 1046BU | 0 1 3 4 5 6 7 |  | N | N | N | N | N | N | N | N | N | N | N | N | N | N | N | N | N | N | N | N | N | N | N | N | N | N | N | Y | N | N | N | N | N | N | N | N | N | N | N | N | N | N | N |  | N
172 | U2F0201 | EF | 02 | 01 | ECUID is missing | ECUID（追溯码）缺失 | 系统内部故障 | Component Error | 3 | 0AC |  | 1）无过欠压故障； 2）不处于过欠压故障恢复的3s内； 3）Power Mode不处于Crank或OFF； 4）Power Mode不处于退出Crank的前3s内 | 周期检测ECUID 是否存在，如不存在则记录DTC | / | 伟世通： IGN=ON（启动1S内除外）,检测ECUID，解除DTC，原DTC 为历史DTC | Event | 1.Aging 40 times Self Clean 老化40次自清除 2.UDS command(14 FF FF FF) clear UDS命令清除 | / | ECUID（追溯码）缺失 | 重新写入ECUID | 9JQ 9BJ 9MF 801139 7PL VBK 1046BU | 0 1 3 4 5 6 7 |  | N | N | N | N | N | N | N | N | N | N | N | N | N | N | N | N | N | N | N | N | N | N | N | N | N | N | N | Y | N | N | N | N | N | N | N | N | N | N | N | N | N | N | N |  | N
173 | U2F0401 | EF | 04 | 01 | CA nearing expiration | 证书临近过期(<90天) | 系统内部故障 | Component Error | 3 | 0AD |  | 1）无过欠压故障； 2）不处于过欠压故障恢复的3s内； 3）Power Mode不处于Crank或OFF； 4）Power Mode不处于退出Crank的前3s内 | 1.上电完成后对比证书到期时间和当前时间，小于90天，则记录DTC | / | 伟世通： IGN=ON（启动1S内除外）,检测到证书临近过期超过90天，解除DTC，原DTC 为历史DTC | Event | 1.Aging 40 times Self Clean 老化40次自清除 2.UDS command(14 FF FF FF) clear UDS命令清除 | / | 证书临近过期(<90天) | 重新获取更新证书 | 9JQ 9BJ 9MF 801139 7PL VBK 1046BU | 0 1 3 4 5 6 7 |  | N | N | N | N | N | N | N | N | N | N | N | N | N | N | N | N | N | N | N | N | N | N | N | N | N | N | N | Y | N | N | N | N | N | N | N | N | N | N | N | N | N | N | N |  | N
174 | U2F0701 | EF | 07 | 01 | old CA is missing | 执行更新证书指令，未找到老证书 | 系统内部故障 | Component Error | 3 | 0AE |  | 1）无过欠压故障； 2）不处于过欠压故障恢复的3s内； 3）Power Mode不处于Crank或OFF； 4）Power Mode不处于退出Crank的前3s内 | 收到更新证书指令时，未找到老证书，则记录DTC | / | 伟世通： 更新证书时,找到老证书时，解除DTC，原DTC 为历史DTC | Event | 1.Aging 40 times Self Clean 老化40次自清除 2.UDS command(14 FF FF FF) clear UDS命令清除 | / | 执行更新证书指令，未找到老证书 | 写入老证书 | 9JQ 9BJ 9MF 801139 7PL VBK 1046BU | 0 1 3 4 5 6 7 |  | N | N | N | N | N | N | N | N | N | N | N | N | N | N | N | N | N | N | N | N | N | N | N | N | N | N | N | Y | N | N | N | N | N | N | N | N | N | N | N | N | N | N | N |  | N
175 | U2F0801 | EF | 08 | 01 | New CA and tempoary publick-private key is not match | 执行更新证书指令，新证书和临时公私钥对不匹配 | 系统内部故障 | Component Error | 3 | 0AF |  | 1）无过欠压故障； 2）不处于过欠压故障恢复的3s内； 3）Power Mode不处于Crank或OFF； 4）Power Mode不处于退出Crank的前3s内 | 收到更新证书指令时，新证书和临时公私钥对不匹配，则记录DTC | / | 伟世通： 更新证书时,新证书和临时公私钥匹配，解除DTC，原DTC 为历史DTC | Event | 1.Aging 40 times Self Clean 老化40次自清除 2.UDS command(14 FF FF FF) clear UDS命令清除 | / | 执行更新证书指令，新证书和临时公私钥对不匹配 | 更新临时公私钥，保证新证书预期配对 | 9JQ 9BJ 9MF 801139 7PL VBK 1046BU | 0 1 3 4 5 6 7 | 准备申请新证书时确保老的公私钥对、CSR、证书都可用； 生成CSR执行后生成临时公私钥对、新CSR；需确保老公私钥对、CSR和证书，以及临时公私钥对、新CSR都有保存； 用新CSR申请证书； 罐装新证书且成功后，切换到新公私钥对，新证书； 罐装新证书失败，继续使用老的公私钥对、老证书 | N | N | N | N | N | N | N | N | N | N | N | N | N | N | N | N | N | N | N | N | N | N | N | N | N | N | N | Y | N | N | N | N | N | N | N | N | N | N | N | N | N | N | N |  | N
176 | U2F0A01 | EF | 0A | 01 | CA and official publick-private key is not match | 执行首次灌装证书指令，证书与正式公私钥对不匹配 | 系统内部故障 | Component Error | 3 | 0B0 |  | 1）无过欠压故障； 2）不处于过欠压故障恢复的3s内； 3）Power Mode不处于Crank或OFF； 4）Power Mode不处于退出Crank的前3s内 5）配置了AVM | 收到更新证书指令时，证书与正式公私钥对不匹配，则记录DTC | / | 伟世通： 灌装证书时,证书和正式公私钥匹配，解除DTC，原DTC 为历史DTC | Event | 1.Aging 40 times Self Clean 老化40次自清除 2.UDS command(14 FF FF FF) clear UDS命令清除 | / | 执行首次灌装证书指令，证书与正式公私钥对不匹配 | 更新证书或正式公私钥 | 9JQ 9BJ 9MF 801139 7PL VBK 1046BU | 0 1 3 4 5 6 7 |  | N | N | N | N | N | N | N | N | N | N | N | N | N | N | N | N | N | N | N | N | N | N | N | N | N | N | N | Y | N | N | N | N | N | N | N | N | N | N | N | N | N | N | N |  | N
177 | B184213 | 98 | 42 | 13 | FM antenna open circuit | FM天线 开路 | Circuit open | 电路开路 | 3 | 0B1 |  | 1.IG ON for 10s [IG ON后10s] 2.battery in normal voltage（9v-16v）or recovery from abnormal voltage for XXms [蓄电池电压正常（9V~16V）或从蓄电池电压异常恢复10s后] 3.service $85_02 deactivate [85 26未被激活] | Set when Detected FM ANT is open for 4 sec continuosly 当检测到FM天线回路连续开路4秒时设置 | FM收音机无信号 | Detected FM ANT is normal for 4 sec continuosly 检测到的FM天线连续4秒正常 | 1000ms | 1.Aging 40 times Self Clean 老化40次自清除 2.UDS command(19 FF FF FF) clear UDS命令清除 | / | hardware error 硬件故障 | check FM ant circuit 检查FM天线回路 | 9JQ 9BJ 9MF 801139 7PL VBK 1046BU | 0 1 3 4 5 6 7 |  | N | N | N | N | N | N | N | N | N | N | N | N | N | N | N | N | N | N | N | N | N | N | N | N | N | N | N | N | Y | N | Y | Y | N | N | N | N | N | N | N | N | N | N | N |  | N
178 | B184313 | 98 | 43 | 13 | DAB antenna open circuit | DAB天线 开路 | Circuit open | 电路开路 | 3 | 0B2 |  | 1.IG ON for 10s [IG ON后10s] 2.battery in normal voltage（9v-16v）or recovery from abnormal voltage for XXms [蓄电池电压正常（9V~16V）或从蓄电池电压异常恢复10s后] 3.service $85_02 deactivate [85 26未被激活] 4.DAB配置为1 | Set when Detected DAB ANT is open for 4 sec continuosly 当检测到DAB天线回路连续开路4秒时设置 | DAB收音机无信号 | Detected DAB ANT is normal for 4 sec continuosly 检测到的DAB天线连续4秒正常 | 1000ms | 1.Aging 40 times Self Clean 老化40次自清除 2.UDS command(19 FF FF FF) clear UDS命令清除 | / | hardware error 硬件故障 | check FM ant circuit 检查DAB天线回路 | 9JQ 9BJ 9MF 801139 7PL VBK 1046BU | 0 1 3 4 5 6 7 |  | N | N | N | N | N | N | N | N | N | N | N | N | N | N | N | N | N | N | N | N | N | N | N | N | N | N | N | N | Y | N | N | Y | N | N | N | N | N | N | N | N | N | N | N |  | N
179 | B184413 | 98 | 44 | 13 | AVAS antenna open circuit | AVAS电路开路 | Circuit Open | 电路开路 | 3 | 0B3 |  | 1）无过欠压故障； 2）不处于过欠压故障恢复的3s内； 3）Power Mode不处于Crank或OFF； 4）Power Mode不处于退出Crank的前3s内 | 5）配置项中的EAMP/EPA=0b(不存在）（必须检测项） 由于AMP的驱动电路使用单独的Power IC芯片且开路检测只能在上电过程中检测，故通过读取Power IC对应寄存器位，进行判断。AMP上电时，读取Power IC的寄存器，检测到开路状态位为1时，判断为开路的错误 | 故障的扬声器无输出 | 每100ms，读取Power IC的寄存器，连续检测到三次状态位为0时，判断为没有开路的错误 | 10ms | 1.Aging 40 times Self Clean 老化40次自清除 2.UDS command(14 FF FF FF) clear UDS命令清除 | / | 故障喇叭电路开路 | 1）检查相关位置的扬声器 2）检查连接至扬声器的线束 3）检查相关AMP通道 | 9JQ 9BJ 9MF 801139 7PL VBK 1046BU | 0 1 3 4 5 6 7 |  | N | N | N | N | N | N | N | N | N | N | N | N | N | N | N | N | N | N | N | N | N | N | N | N | N | N | N | N | Y | N | N | Y | N | N | N | N | N | N | N | N | N | N | N |  | N
180 | B184116 | 98 | 41 | 16 | A2B （For external AMP）short /off | A2B （连接外置功放）短路/开路 | Circuit Voltage Below Threshold | 电路电压低于下限 | 3 | 0B4 |  | 1）无过欠压故障； 2）不处于过欠压故障恢复的3s内； 3）Power Mode不处于Crank或OFF； 4）Power Mode不处于退出Crank的前3s内 5）整车配置了A2B （连接外置功放）模块且有外置功放 | 10ms采集一次A2B 寄存器值，当前值与初始化值不一致时，需记录DTC，DTC 包括 1.双绞线短路 2.短路接地 3.短路接电池 4.双绞线断路 | / | 伟世通： IGN=ON（启动1S内除外）,A2B 电压恢复正常，则该DTC 为历史DTC | / | 1.Aging 40 times Self Clean 老化40次自清除 2.UDS command(14 FF FF FF) clear UDS命令清除 | / | A2B 硬件故障 | 更换ICC硬件 | 9JQ 9BJ 9MF 801139 7PL VBK 1046BU | 0 1 3 4 5 6 7 |  | N | N | N | N | N | N | N | N | N | N | N | N | N | N | N | N | N | N | N | N | N | N | N | N | N | N | N | Y | N | N | N | N | N | N | N | N | N |  |  | N | N | N | N |  | N
181 | B184187 | 98 | 41 | 87 | A2B （For external AMP） communication error | A2B （连接外置功放）通讯异常 | Missing Message | 报文丢失 | 3 | 0B5 |  | 1）无过欠压故障； 2）不处于过欠压故障恢复的3s内； 3）Power Mode不处于Crank或OFF； 4）Power Mode不处于退出Crank的前3s内 5）整车配置了A2B （连接外置功放）模块 | 如有以下情况均记录DTC Master A2B 与8397 I2C 通讯异常 | / | 伟世通： IGN=ON（启动1S内除外）,A2B 芯片配置正常或与外置功放通讯正常，则该DTC 为历史DTC | / | 1.Aging 40 times Self Clean 老化40次自清除 2.UDS command(14 FF FF FF) clear UDS命令清除 | / | 1.总线受到干扰 2.解串器配置失败 | 1. 重启ICC 2. 更新ICC 软件版本 3. 更换ICC 硬件 | 9JQ 9BJ 9MF 801139 7PL VBK 1046BU | 0 1 3 4 5 6 7 |  | N | N | N | N | N | N | N | N | N | N | N | N | N | N | N | N | N | N | N | N | N | N | N | N | N | N | N | Y | N | N | N | N | N | N | N | N | N |  |  | N | N | N | N |  | N
182 | B184131 | 98 | 41 | 31 | A2B （For external AMP）handshake fail | A2B （连接外置功放）功放握手失败 | No Signal | 无信号 | 3 | 0B6 |  | 1）无过欠压故障； 2）不处于过欠压故障恢复的3s内； 3）Power Mode不处于Crank或OFF； 4）Power Mode不处于退出Crank的前3s内 5）整车配置了A2B （连接外置功放）模块且有外置功放 | .ICC 与AMP 握手，若2000ms 未收到STAT_AMPPwrRdySts 信号为失败，则记录DTC | / | 伟世通： IGN=ON（启动1S内除外）,A2B 芯片配置正常或与外置功放通讯正常，则该DTC 为历史DTC | / | 1.Aging 40 times Self Clean 老化40次自清除 2.UDS command(14 FF FF FF) clear UDS命令清除 | / | 1.总线受到干扰 2.解串器配置失败 | 1. 重启ICC 2. 更新ICC 软件版本 3. 重新插拔接插件 4. 更换ICC 硬件 | 9JQ 9BJ 9MF 801139 7PL VBK 1046BU | 0 1 3 4 5 6 7 |  | N | N | N | N | N | N | N | N | N | N | N | N | N | N | N | N | N | N | N | N | N | N | N | N | N | N | N | Y | N | N | N | N | N | N | N | N | N |  |  | N | N | N | N |  | N
183 | B184196 | 98 | 41 | 96 | A2B （For external AMP） chip error | A2B （连接外置功放）芯片异常 | Component Internal Failure | 部件内部故障 | 3 | 0B7 |  | 1）无过欠压故障； 2）不处于过欠压故障恢复的3s内； 3）Power Mode不处于Crank或OFF； 4）Power Mode不处于退出Crank的前3s内 5）整车配置了A2B （连接外置功放）模块且配置了外置功放 | 主机通过I2C 协议收到芯片报错消息，则记录该DTC | / | 伟世通： IGN=ON（启动1S内除外）,A2B 芯片 无异常报错，则该DTC 为历史DTC | / | 1.Aging 40 times Self Clean 老化40次自清除 2.UDS command(14 FF FF FF) clear UDS命令清除 | / | 功放硬件异常 | 1.重启车机 2.更换ICC硬件 | 9JQ 9BJ 9MF 801139 7PL VBK 1046BU | 0 1 3 4 5 6 7 |  | N | N | N | N | N | N | N | N | N | N | N | N | N | N | N | N | N | N | N | N | N | N | N | N | N | N | N | Y | N | N | N | N | N | N | N | N | N |  |  | N | N | N | N |  | N
184 | B184516 | 98 | 45 | 16 | A2B (For RNC) short /off | A2B （连接RNC）短路/开路 | Circuit Voltage Below Threshold | 电路电压低于下限 | 3 | 0B8 |  | 1）无过欠压故障； 2）不处于过欠压故障恢复的3s内； 3）Power Mode不处于Crank或OFF； 4）Power Mode不处于退出Crank的前3s内 5）整车配置了A2B(连接RNC) 模块且配置了降噪MIC | 10ms采集一次A2B 寄存器值，当前值与初始化值不一致时，需记录DTC，DTC 包括 1.双绞线短路 2.短路接地 3.短路接电池 4.双绞线断路 | / | 伟世通： IGN=ON（启动1S内除外）,A2B 电压恢复正常，则该DTC 为历史DTC | / | 1.Aging 40 times Self Clean 老化40次自清除 2.UDS command(14 FF FF FF) clear UDS命令清除 | / | A2B 硬件故障 | 更换ICC硬件 | 9JQ 9BJ 9MF 801139 7PL VBK 1046BU | 0 1 3 4 5 6 7 |  | N | N | N | N | N | N | N | N | N | N | N | N | N | N | N | N | N | N | N | N | N | N | N | N | N | N | N | Y | N | N | N | N | N | N | N | N | N |  |  | N | N | N | N |  | N
185 | B184587 | 98 | 45 | 87 | A2B (For RNC) communication error | A2B （连接RNC）通讯异常 | Missing Message | 报文丢失 | 3 | 0B9 |  | 1）无过欠压故障； 2）不处于过欠压故障恢复的3s内； 3）Power Mode不处于Crank或OFF； 4）Power Mode不处于退出Crank的前3s内 5）整车配置了A2B(连接RNC) 模块 | 如有以下情况均记录DTC Master A2B 与8397 I2C 通讯异常 | / | 伟世通： IGN=ON（启动1S内除外）,A2B 芯片配置正常或，则该DTC 为历史DTC | / | 1.Aging 40 times Self Clean 老化40次自清除 2.UDS command(14 FF FF FF) clear UDS命令清除 | / | 1.总线受到干扰 2.解串器配置失败 | 1. 重启ICC 2. 更新ICC 软件版本 3. 重新插拔接插件 4. 更换ICC 硬件 | 9JQ 9BJ 9MF 801139 7PL VBK 1046BU | 0 1 3 4 5 6 7 |  | N | N | N | N | N | N | N | N | N | N | N | N | N | N | N | N | N | N | N | N | N | N | N | N | N | N | N | Y | N | N | N | N | N | N | N | N | N |  |  | N | N | N | N |  | N
186 | B184596 | 98 | 45 | 96 | A2B (For RNC) chip error | A2B （连接RNC）芯片异常 | Component Internal Failure | 部件内部故障 | 3 | 0BA |  | 1）无过欠压故障； 2）不处于过欠压故障恢复的3s内； 3）Power Mode不处于Crank或OFF； 4）Power Mode不处于退出Crank的前3s内 5）整车配置了A2B(连接RNC) 模块且配置了降噪MIC | 主机通过I2C 协议收到芯片报错消息，则记录该DTC | / | 伟世通： IGN=ON（启动1S内除外）,A2B 芯片 无异常报错，则该DTC 为历史DTC | / | 1.Aging 40 times Self Clean 老化40次自清除 2.UDS command(14 FF FF FF) clear UDS命令清除 | / | 功放硬件异常 | 1.重启车机 2.更换ICC硬件 | 9JQ 9BJ 9MF 801139 7PL VBK 1046BU | 0 1 3 4 5 6 7 |  | N | N | N | N | N | N | N | N | N | N | N | N | N | N | N | N | N | N | N | N | N | N | N | N | N | N | N | Y | N | N | N | N | N | N | N | N | N |  |  | N | N | N | N |  | N
187 | B184616 | 98 | 46 | 16 | A2B (For external MIC)short / off | A2B(连接车外MIC) 短路/开路 | Circuit Voltage Below Threshold | 电路电压低于下限 | 3 | 0BB |  | 1）无过欠压故障； 2）不处于过欠压故障恢复的3s内； 3）Power Mode不处于Crank或OFF； 4）Power Mode不处于退出Crank的前3s内 5）整车配置了A2B(连接车外MIC) 模块且车外配置了车外MIC | 10ms采集一次A2B 寄存器值，当前值与初始化值不一致时，需记录DTC，DTC 包括 1.双绞线短路 2.短路接地 3.短路接电池 4.双绞线断路 | / | 伟世通： IGN=ON（启动1S内除外）,A2B 电压恢复正常，则该DTC 为历史DTC | / | 1.Aging 40 times Self Clean 老化40次自清除 2.UDS command(14 FF FF FF) clear UDS命令清除 | / | A2B 硬件故障 | 更换ICC硬件 | 9JQ 9BJ 9MF 801139 7PL VBK 1046BU | 0 1 3 4 5 6 7 |  | N | N | N | N | N | N | N | N | N | N | N | N | N | N | N | N | N | N | N | N | N | N | N | N | N | N | N | Y | N | N | N | N | N | N | N | N | N |  |  | N | N | N | N |  | N
188 | B184687 | 98 | 46 | 87 | A2B (For external MIC)communication error | A2B(连接车外MIC) 通讯异常 | Missing Message | 报文丢失 | 3 | 0BC |  | 1）无过欠压故障； 2）不处于过欠压故障恢复的3s内； 3）Power Mode不处于Crank或OFF； 4）Power Mode不处于退出Crank的前3s内 5）整车配置了A2B(连J接车外MIC) 模块 | 如有以下情况均记录DTC Master A2B 与8397 I2C 通讯异常 | / | 伟世通： IGN=ON（启动1S内除外）,A2B 芯片配置正常或，则该DTC 为历史DTC | / | 1.Aging 40 times Self Clean 老化40次自清除 2.UDS command(14 FF FF FF) clear UDS命令清除 | / | 1.总线受到干扰 2.解串器配置失败 | 1. 重启ICC 2. 更新ICC 软件版本 3. 重新插拔接插件 4. 更换ICC 硬件 | 9JQ 9BJ 9MF 801139 7PL VBK 1046BU | 0 1 3 4 5 6 7 |  | N | N | N | N | N | N | N | N | N | N | N | N | N | N | N | N | N | N | N | N | N | N | N | N | N | N | N | Y | N | N | N | N | N | N | N | N | N |  |  | N | N | N | N |  | N
189 | B184696 | 98 | 46 | 96 | A2B (For external MIC) chip error | A2B(连接车外MIC) 芯片异常 | Component Internal Failure | 部件内部故障 | 3 | 0BD |  | 1）无过欠压故障； 2）不处于过欠压故障恢复的3s内； 3）Power Mode不处于Crank或OFF； 4）Power Mode不处于退出Crank的前3s内 5）整车配置了A2B(连J接车外MIC) 模块且配置了车外mic | 主机通过I2C 协议收到芯片报错消息，则记录该DTC | / | 伟世通： IGN=ON（启动1S内除外）,A2B 芯片 无异常报错，则该DTC 为历史DTC | / | 1.Aging 40 times Self Clean 老化40次自清除 2.UDS command(14 FF FF FF) clear UDS命令清除 | / | 功放硬件异常 | 1.重启车机 2.更换ICC硬件 | 9JQ 9BJ 9MF 801139 7PL VBK 1046BU | 0 1 3 4 5 6 7 |  | N | N | N | N | N | N | N | N | N | N | N | N | N | N | N | N | N | N | N | N | N | N | N | N | N | N | N | Y | N | N | N | N | N | N | N | N | N |  |  | N | N | N | N |  | N
190 | B184704 | 98 | 47 | 04 | In-Vehicle MIC error | 车内麦克风故障 | System Internal Failure | 系统内部故障 | 3 | 0BE |  | 1）无过欠压故障； 2）不处于过欠压故障恢复的3s内； 3）Power Mode不处于Crank或OFF； 4）Power Mode不处于退出Crank的前3s内 5）车内配置了Mic | 主机查询寄存器值，判断车内Mic 是否异常 | / | 伟世通： IGN=ON（启动1S内除外）,车内MIC 电压无异常，则该DTC 为历史DTC | / | 1.Aging 40 times Self Clean 老化40次自清除 2.UDS command(14 FF FF FF) clear UDS命令清除 | / | 麦克风损坏 | 更换麦克风 | 9JQ 9BJ 9MF 801139 7PL VBK 1046BU | 0 1 3 4 5 6 7 |  | N | N | N | N | N | N | N | N | N | N | N | N | N | N | N | N | N | N | N | N | N | N | N | N | N | N | N | Y | N | N | N | N | N | N | N | N | N |  |  | N | N | N | N |  | N
191 | B184804 | 98 | 48 | 04 | RNC MIC error | RNC Mic 故障 | System Internal Failure | 系统内部故障 | 3 | 0BF |  | 1）无过欠压故障； 2）不处于过欠压故障恢复的3s内； 3）Power Mode不处于Crank或OFF； 4）Power Mode不处于退出Crank的前3s内 5）整车配置了RNC | 主机通过检测硬件降噪MIC 电压，判断车内Mic 是否异常 | / | 伟世通： IGN=ON（启动1S内除外）,降噪MIC 电压无异常，则该DTC 为历史DTC | / | 1.Aging 40 times Self Clean 老化40次自清除 2.UDS command(14 FF FF FF) clear UDS命令清除 | / | 麦克风损坏 | 更换麦克风 | 9JQ 9BJ 9MF 801139 7PL VBK 1046BU | 0 1 3 4 5 6 7 |  | N | N | N | N | N | N | N | N | N | N | N | N | N | N | N | N | N | N | N | N | N | N | N | N | N | N | N | Y | N | N | N | N | N | N | N | N | N |  |  | N | N | N | N |  | N
192 | B184904 | 98 | 49 | 04 | external MIC error | 车外mic 异常 | System Internal Failure | 系统内部故障 | 3 | 0C0 |  | 1）无过欠压故障； 2）不处于过欠压故障恢复的3s内； 3）Power Mode不处于Crank或OFF； 4）Power Mode不处于退出Crank的前3s内 5）整车配置了车外MIC | 主机访问车外MIC 寄存器值与初始化值不一致时，记录DTC | / | 伟世通： IGN=ON（启动1S内除外）,车外MIC 电压无异常，则该DTC 为历史DTC | / | 1.Aging 40 times Self Clean 老化40次自清除 2.UDS command(14 FF FF FF) clear UDS命令清除 | / | 麦克风损坏 | 更换麦克风 | 9JQ 9BJ 9MF 801139 7PL VBK 1046BU | 0 1 3 4 5 6 7 |  | N | N | N | N | N | N | N | N | N | N | N | N | N | N | N | N | N | N | N | N | N | N | N | N | N | N | N | Y | N | N | N | N | N | N | N | N | N |  |  | N | N | N | N |  | N
193 | B184A04 | 98 | 4A | 04 | IC LCD abnormal | 远景屏异常 | System Internal Failure | 系统内部故障 | 3 | 0C1 |  | 1）无过欠压故障； 2）不处于过欠压故障恢复的3s内； 3）Power Mode不处于Crank或OFF； 4）Power Mode不处于退出Crank的前3s内 | 主机通过检测到非主机侧引起的I2C 异常时，记录DTC | / | 伟世通： IGN=ON（启动1S内除外）,I2C 通讯正常时，解除DTC，原DTC 为历史DTC | / | 1.Aging 40 times Self Clean 老化40次自清除 2.UDS command(14 FF FF FF) clear UDS命令清除 | / | 其他异常 | 1. 重启车机 2. 更新屏幕软件版本 3. 更换屏幕硬件 | 9JQ 9BJ 9MF 801139 7PL VBK 1046BU | 0 1 3 4 5 6 7 |  | N | N | N | N | N | N | N | N | N | N | N | N | N | N | N | N | N | N | N | N | N | N | N | N | N | N | N | Y | N | N | N | N | N | N | N | N | N |  |  | N | N | N | N |  | N
194 | B184A4B | 98 | 4A | 4B | IC LCD temperature abnormal | 远景屏温度异常 | Over temperature | 过温 | 3 | 0C2 |  | 1）无过欠压故障； 2）不处于过欠压故障恢复的3s内； 3）Power Mode不处于Crank或OFF； 4）Power Mode不处于退出Crank的前3s内 | 主机通过I2C协议检测到带鱼屏温度异常，记录此DTC | / | 伟世通： IGN=ON（启动1S内除外）,I2C 协议监测屏幕温度正常时，解除DTC，原DTC 为历史DTC | / | 1.Aging 40 times Self Clean 老化40次自清除 2.UDS command(14 FF FF FF) clear UDS命令清除 | / | 屏幕温度传感器异常 或通讯异常 | 1.重启车机 2.更新屏幕软件 2.更换屏幕硬件 | 9JQ 9BJ 9MF 801139 7PL VBK 1046BU | 0 1 3 4 5 6 7 |  | N | N | N | N | N | N | N | N | N | N | N | N | N | N | N | N | N | N | N | N | N | N | N | N | N | N | N | Y | N | N | N | N | N | N | N | N | N |  |  | N | N | N | N |  | N
195 | B184A16 | 98 | 4A | 16 | IC LCD Voltage abnormal | 远景屏电压异常 | Circuit Voltage Below Threshold | 电路电压低于下限 | 3 | 0C3 |  | 1）无过欠压故障； 2）不处于过欠压故障恢复的3s内； 3）Power Mode不处于Crank或OFF； 4）Power Mode不处于退出Crank的前3s内 | 主机通过I2C协议检测到带鱼屏电压异常，记录此DTC | / | 伟世通： IGN=ON（启动1S内除外）,I2C 协议监测电压正常时，解除DTC，原DTC 为历史DTC | / | 1.Aging 40 times Self Clean 老化40次自清除 2.UDS command(14 FF FF FF) clear UDS命令清除 | / | 屏幕供电异常或通讯异常 | 1.重启车机 2.更新屏幕软件 2.更换屏幕硬件 | 9JQ 9BJ 9MF 801139 7PL VBK 1046BU | 0 1 3 4 5 6 7 |  | N | N | N | N | N | N | N | N | N | N | N | N | N | N | N | N | N | N | N | N | N | N | N | N | N | N | N | Y | N | N | N | N | N | N | N | N | N |  |  | N | N | N | N |  | N
196 | B184B04 | 98 | 4B | 04 | Back LED abnormal | 吸顶屏异常 | System Internal Failure | 系统内部故障 | 3 | 0C4 |  | 1）无过欠压故障； 2）不处于过欠压故障恢复的3s内； 3）Power Mode不处于Crank或OFF； 4）Power Mode不处于退出Crank的前3s内 5) 整车配置了吸顶屏 | 主机通过检测到非主机侧引起的I2C 异常时，记录DTC | / | 伟世通： IGN=ON（启动1S内除外）,I2C 通讯正常时，解除DTC，原DTC 为历史DTC | / | 1.Aging 40 times Self Clean 老化40次自清除 2.UDS command(14 FF FF FF) clear UDS命令清除 | / | 其他异常 | 1.重启车机 2.更新屏幕软件 2.更换屏幕硬件 | 9JQ 9BJ 9MF 801139 7PL VBK 1046BU | 0 1 3 4 5 6 7 |  | N | N | N | N | N | N | N | N | N | N | N | N | N | N | N | N | N | N | N | N | N | N | N | N | N | N | N | Y | N | N | N | N | N | N | N | N | N |  |  | N | N | N | N |  | N
197 | B184B4B | 98 | 4B | 4B | Back LCD temperature abnormal | 吸顶屏温度异常 | Over temperature | 过温 | 3 | 0C5 |  | 1）无过欠压故障； 2）不处于过欠压故障恢复的3s内； 3）Power Mode不处于Crank或OFF； 4）Power Mode不处于退出Crank的前3s内 5) 整车配置了吸顶屏 | 主机通过I2C协议检测到带鱼屏温度异常，记录此DTC | / | 伟世通： IGN=ON（启动1S内除外）,I2C 协议监测屏幕温度正常时，解除DTC，原DTC 为历史DTC | / | 1.Aging 40 times Self Clean 老化40次自清除 2.UDS command(14 FF FF FF) clear UDS命令清除 | / | 屏幕温度传感器异常 或通讯异常 | 1.重启车机 2.更新屏幕软件 2.更换屏幕硬件 | 9JQ 9BJ 9MF 801139 7PL VBK 1046BU | 0 1 3 4 5 6 7 |  | N | N | N | N | N | N | N | N | N | N | N | N | N | N | N | N | N | N | N | N | N | N | N | N | N | N | N | Y | N | N | N | N | N | N | N | N | N |  |  | N | N | N | N |  | N
198 | B184B16 | 98 | 4B | 16 | Back LCD Voltage abnormal | 吸顶屏电压异常 | Circuit Voltage Below Threshold | 电路电压低于下限 | 3 | 0C6 |  | 1）无过欠压故障； 2）不处于过欠压故障恢复的3s内； 3）Power Mode不处于Crank或OFF； 4）Power Mode不处于退出Crank的前3s内 5) 整车配置了吸顶屏 | 主机通过I2C协议检测到带鱼屏电压异常，记录此DTC | / | 伟世通： IGN=ON（启动1S内除外）,I2C 协议监测电压正常时，解除DTC，原DTC 为历史DTC | / | 1.Aging 40 times Self Clean 老化40次自清除 2.UDS command(14 FF FF FF) clear UDS命令清除 | / | 屏幕供电异常或通讯异常 | 1.重启车机 2.更新屏幕软件 2.更换屏幕硬件 | 9JQ 9BJ 9MF 801139 7PL VBK 1046BU | 0 1 3 4 5 6 7 |  | N | N | N | N | N | N | N | N | N | N | N | N | N | N | N | N | N | N | N | N | N | N | N | N | N | N | N | Y | N | N | N | N | N | N | N | N | N |  |  | N | N | N | N |  | N
199 | B184C04 | 98 | 4C | 04 | ICC LCD abnormal | 中控屏异常 | System Internal Failure | 系统内部故障 | 3 | 0C7 |  | 1）无过欠压故障； 2）不处于过欠压故障恢复的3s内； 3）Power Mode不处于Crank或OFF； 4）Power Mode不处于退出Crank的前3s内 | 主机通过I2C协议检测到中控屏温度异常，记录此DTC | / | 伟世通： IGN=ON（启动1S内除外）,I2C 通讯正常时，解除DTC，原DTC 为历史DTC | / | 1.Aging 40 times Self Clean 老化40次自清除 2.UDS command(14 FF FF FF) clear UDS命令清除 | / | 其他异常 | 1.重启车机 2.更新屏幕软件 2.更换屏幕硬件 | 9JQ 9BJ 9MF 801139 7PL VBK 1046BU | 0 1 3 4 5 6 7 |  | N | N | N | N | N | N | N | N | N | N | N | N | N | N | N | N | N | N | N | N | N | N | N | N | N | N | N | Y | N | N | N | N | N | N | N | N | N |  |  | N | N | N | N |  | N
200 | B184C4B | 98 | 4C | 4B | ICC LCD temperature abnormal | 中控屏温度异常 | Over temperature | 过温 | 3 | 0C8 |  | 1）无过欠压故障； 2）不处于过欠压故障恢复的3s内； 3）Power Mode不处于Crank或OFF； 4）Power Mode不处于退出Crank的前3s内 | 主机通过I2C协议检测到中控屏温度异常，记录此DTC | / | 伟世通： IGN=ON（启动1S内除外）,I2C 协议监测屏幕温度正常时，解除DTC，原DTC 为历史DTC | / | 1.Aging 40 times Self Clean 老化40次自清除 2.UDS command(14 FF FF FF) clear UDS命令清除 | / | 屏幕温度传感器异常 或通讯异常 | 1.重启车机 2.更新屏幕软件 2.更换屏幕硬件 | 9JQ 9BJ 9MF 801139 7PL VBK 1046BU | 0 1 3 4 5 6 7 |  | N | N | N | N | N | N | N | N | N | N | N | N | N | N | N | N | N | N | N | N | N | N | N | N | N | N | N | Y | N | N | N | N | N | N | N | N | N |  |  | N | N | N | N |  | N
201 | B184C16 | 98 | 4C | 16 | ICC LCD Voltage abnormal | 中控屏电压异常 | Circuit Voltage Below Threshold | 电路电压低于下限 | 3 | 0C9 |  | 1）无过欠压故障； 2）不处于过欠压故障恢复的3s内； 3）Power Mode不处于Crank或OFF； 4）Power Mode不处于退出Crank的前3s内 | 主机通过I2C协议检测到中控屏电压异常，记录此DTC | / | 伟世通： IGN=ON（启动1S内除外）,I2C 协议监测电压正常时，解除DTC，原DTC 为历史DTC | / | 1.Aging 40 times Self Clean 老化40次自清除 2.UDS command(14 FF FF FF) clear UDS命令清除 | / | 屏幕供电异常或通讯异常 | 1.重启车机 2.更新屏幕软件 2.更换屏幕硬件 | 9JQ 9BJ 9MF 801139 7PL VBK 1046BU | 0 1 3 4 5 6 7 |  | N | N | N | N | N | N | N | N | N | N | N | N | N | N | N | N | N | N | N | N | N | N | N | N | N | N | N | Y | N | N | N | N | N | N | N | N | N |  |  | N | N | N | N |  | N
202 | B184D16 | 98 | 4D | 16 | Internal-AMP（AVAS） short/off | AMP(连接AVAS功能)断路/开路 | Circuit Voltage Below Threshold | 电路电压低于下限 | 3 | 0CA |  | 1）无过欠压故障； 2）不处于过欠压故障恢复的3s内； 3）Power Mode不处于Crank或OFF； 4）Power Mode不处于退出Crank的前3s内 5）整车配置了内置功放模块 | 10ms采集一次AMP 寄存器值，当前值与初始化值不一致时，需记录DTC，DTC 包括 1.双绞线短路 2.短路接地 3.短路接电池 4.双绞线断路 | / | 伟世通： IGN=ON（启动1S内除外）,内置功放电压正常时，则该DTC 为历史DTC | / | 1.Aging 40 times Self Clean 老化40次自清除 2.UDS command(14 FF FF FF) clear UDS命令清除 | / | A2B 硬件故障 | 更换ICC硬件 | 9JQ 9BJ 9MF 801139 7PL VBK 1046BU | 0 1 3 4 5 6 7 |  | N | N | N | N | N | N | N | N | N | N | N | N | N | N | N | N | N | N | N | N | N | N | N | N | N | N | N | Y | N | N | N | N | N | N | N | N | N |  |  | N | N | N | N |  | N
203 | B184D96 | 98 | 4D | 96 | Internal-AMP（AVAS） chip error | AMP(连接AVAS功能)芯片异常 | Component Internal Failure | 部件内部故障 | 3 | 0CB |  | 1）无过欠压故障； 2）不处于过欠压故障恢复的3s内； 3）Power Mode不处于Crank或OFF； 4）Power Mode不处于退出Crank的前3s内 5）整车配置了内置功放模块 | 主机通过TDM 协议检测AMP 芯片异常时记录此DTC。 | / | 伟世通： IGN=ON（启动1S内除外）,AMP芯片 无异常报错，则该DTC 为历史DTC | / | 1.Aging 40 times Self Clean 老化40次自清除 2.UDS command(14 FF FF FF) clear UDS命令清除 | / | 功放硬件异常 | 1.重启车机 2.更换ICC硬件 | 9JQ 9BJ 9MF 801139 7PL VBK 1046BU | 0 1 3 4 5 6 7 |  | N | N | N | N | N | N | N | N | N | N | N | N | N | N | N | N | N | N | N | N | N | N | N | N | N | N | N | Y | N | N | N | N | N | N | N | N | N |  |  | N | N | N | N |  | N
204 | B184E87 | 98 | 4E | 87 | De-Serialize （For OMS/DMS/RMS）config error | DeSerializer（用于DMS、OMS、RMS）解串器配置失败 | Missing Message | 报文丢失 | 3 | 0CC |  | 1）无过欠压故障； 2）不处于过欠压故障恢复的3s内； 3）Power Mode不处于Crank或OFF； 4）Power Mode不处于退出Crank的前3s内 5）整车配置了DMS, OMS 模块 | 主机检测到解串器配置失败，并重试3次时，记录此DTC | / | 伟世通： IGN=ON（启动1S内除外）,解串器配置成功，解除DTC，原DTC 为历史DTC | / | 1.Aging 40 times Self Clean 老化40次自清除 2.UDS command(14 FF FF FF) clear UDS命令清除 | / | 解串器配置失败 | 1. 重启ICC 2. 更新ICC 软件版本 3. 更换ICC 硬件 | 9JQ 9BJ 9MF 801139 7PL VBK 1046BU | 0 1 3 4 5 6 7 |  | N | N | N | N | N | N | N | N | N | N | N | N | N | N | N | N | N | N | N | N | N | N | N | N | N | N | N | Y | N | N | N | N | N | N | N | N | N |  |  | N | N | N | N |  | N
205 | B184E96 | 98 | 4E | 96 | De-Serialize （For OMS/DMS/RMS） chip error | DeSerializer（用于DMS、OMS、RMS）芯片异常 | Component Internal Failure | 部件内部故障 | 3 | 0CD |  | 1）无过欠压故障； 2）不处于过欠压故障恢复的3s内； 3）Power Mode不处于Crank或OFF； 4）Power Mode不处于退出Crank的前3s内 5）整车配置了DMS, OMS 模块 | 主机通过I2C 协议侦测到解串器芯片异常时需要记录DTC | / | 伟世通： IGN=ON（启动1S内除外）,解串器芯片error解除，解除DTC，原DTC 为历史DTC | / | 1.Aging 40 times Self Clean 老化40次自清除 2.UDS command(14 FF FF FF) clear UDS命令清除 | / | 硬件异常 | 1. 重启ICC 2. 更新ICC 软件版本 3. 更换ICC 硬件 | 9JQ 9BJ 9MF 801139 7PL VBK 1046BU | 0 1 3 4 5 6 7 |  | N | N | N | N | N | N | N | N | N | N | N | N | N | N | N | N | N | N | N | N | N | N | N | N | N | N | N | Y | N | N | N | N | N | N | N | N | N |  |  | N | N | N | N |  | N
206 | B184F87 | 98 | 4F | 87 | Serialize1 （For IC LCD） config error | Serializer（用于远景屏）加串器配置失败 | Missing Message | 报文丢失 | 3 | 0CE |  | 1）无过欠压故障； 2）不处于过欠压故障恢复的3s内； 3）Power Mode不处于Crank或OFF； 4）Power Mode不处于退出Crank的前3s内 | 主机检测到加串器配置失败，并重试3次时，记录此DTC | / | 伟世通： IGN=ON（启动1S内除外）,解串器配置成功，解除DTC，原DTC 为历史DTC | / | 1.Aging 40 times Self Clean 老化40次自清除 2.UDS command(14 FF FF FF) clear UDS命令清除 | / | 解串器配置失败 | 1. 重启ICC 2. 更新ICC 软件版本 3. 更换ICC 硬件 | 9JQ 9BJ 9MF 801139 7PL VBK 1046BU | 0 1 3 4 5 6 7 |  | N | N | N | N | N | N | N | N | N | N | N | N | N | N | N | N | N | N | N | N | N | N | N | N | N | N | N | Y | N | N | N | N | N | N | N | N | N |  |  | N | N | N | N |  | N
207 | B184F96 | 98 | 4F | 96 | Serialize1 （For IC LCD） chip error | Serializer（用于远景屏）加串器芯片异常 | Component Internal Failure | 部件内部故障 | 3 | 0CF |  | 1）无过欠压故障； 2）不处于过欠压故障恢复的3s内； 3）Power Mode不处于Crank或OFF； 4）Power Mode不处于退出Crank的前3s内 | 主机通过I2C 协议侦测到加串器芯片异常时需要记录DTC | / | 伟世通： IGN=ON（启动1S内除外）,解串器芯片error解除，解除DTC，原DTC 为历史DTC | / | 1.Aging 40 times Self Clean 老化40次自清除 2.UDS command(14 FF FF FF) clear UDS命令清除 | / | 硬件异常 | 1.重启车机 2.更换ICC硬件 | 9JQ 9BJ 9MF 801139 7PL VBK 1046BU | 0 1 3 4 5 6 7 |  | N | N | N | N | N | N | N | N | N | N | N | N | N | N | N | N | N | N | N | N | N | N | N | N | N | N | N | Y | N | N | N | N | N | N | N | N | N |  |  | N | N | N | N |  | N
208 | B185087 | 98 | 50 | 87 | Serialize2 （For ICC LCD and back LCD ）config error | Serializer（用于吸顶屏和中控屏）加串器配置失败 | Missing Message | 报文丢失 | 3 | 0D0 |  | 1）无过欠压故障； 2）不处于过欠压故障恢复的3s内； 3）Power Mode不处于Crank或OFF； 4）Power Mode不处于退出Crank的前3s内 5）配置了吸顶屏 | 主机检测到加串器配置失败，并重试3次时，记录此DTC | / | 伟世通： IGN=ON（启动1S内除外）,解串器配置成功，解除DTC，原DTC 为历史DTC | / | 1.Aging 40 times Self Clean 老化40次自清除 2.UDS command(14 FF FF FF) clear UDS命令清除 | / | 加串器配置失败 | 1. 重启ICC 2. 更新ICC 软件版本 3. 更换ICC 硬件 | 9JQ 9BJ 9MF 801139 7PL VBK 1046BU | 0 1 3 4 5 6 7 |  | N | N | N | N | N | N | N | N | N | N | N | N | N | N | N | N | N | N | N | N | N | N | N | N | N | N | N | Y | N | N | N | N | N | N | N | N | N |  |  | N | N | N | N |  | N
209 | B185096 | 98 | 50 | 96 | Serialize2 （For ICC LCD and back LCD ）chip error | Serializer（用于吸顶屏和中控屏）加串器芯片异常 | Component Internal Failure | 部件内部故障 | 3 | 0D1 |  | 1）无过欠压故障； 2）不处于过欠压故障恢复的3s内； 3）Power Mode不处于Crank或OFF； 4）Power Mode不处于退出Crank的前3s内 5）配置了吸顶屏 | 主机通过I2C 协议侦测到加串器芯片异常时需要记录DTC | / | 伟世通： IGN=ON（启动1S内除外）,解串器芯片error解除，解除DTC，原DTC 为历史DTC | / | 1.Aging 40 times Self Clean 老化40次自清除 2.UDS command(14 FF FF FF) clear UDS命令清除 | / | 硬件异常 | 1.重启车机 2.更换ICC硬件 | 9JQ 9BJ 9MF 801139 7PL VBK 1046BU | 0 1 3 4 5 6 7 |  | N | N | N | N | N | N | N | N | N | N | N | N | N | N | N | N | N | N | N | N | N | N | N | N | N | N | N | Y | N | N | N | N | N | N | N | N | N |  |  | N | N | N | N |  | N
210 | B185104 | 98 | 51 | 04 | DP Box not plug in | DP 盒子未接入 | System Internal Failure | 系统内部故障 | 3 | 0D2 |  | 1）无过欠压故障； 2）不处于过欠压故障恢复的3s内； 3）Power Mode不处于Crank或OFF； 4）Power Mode不处于退出Crank的前3s内 5）配置了DP 盒子 | 主机通过硬线检测未接入DP盒子时，记录此DTC | / | 伟世通： IGN=ON（启动1S内除外）,通过硬线检测有DP盒子时，解除DTC，原DTC 为历史DTC | / | 1.Aging 40 times Self Clean 老化40次自清除 2.UDS command(14 FF FF FF) clear UDS命令清除 | / | DP 盒子未接入或松了 | 1.重新插拔DP盒子 2.更换DP盒子硬件 | 9JQ 9BJ 9MF 801139 7PL VBK 1046BU | 0 1 3 4 5 6 7 |  | N | N | N | N | N | N | N | N | N | N | N | N | N | N | N | N | N | N | N | N | N | N | N | N | N | N | N | Y | N | N | N | N | N | N | N | N | N |  |  | N | N | N | N |  | N
211 | B185204 | 98 | 52 | 04 | AVM can not Access | AVM 访问异常 | System Internal Failure | 系统内部故障 | 3 | 0D3 |  | 1）无过欠压故障； 2）不处于过欠压故障恢复的3s内； 3）Power Mode不处于Crank或OFF； 4）Power Mode不处于退出Crank的前3s内 5）配置了AVM | 主机不能通过以太网获取视频流时 ，记录DTC | / | 伟世通： IGN=ON（启动1S内除外）,能够正常获取AVM 视频流时，解除DTC，原DTC 为历史DTC | / | 1.Aging 40 times Self Clean 老化40次自清除 2.UDS command(14 FF FF FF) clear UDS命令清除 | / | 以太网断开连接 | 1.重启车机 2.更新AVM软件 3.更换摄像头硬件 | 9JQ 9BJ 9MF 801139 7PL VBK 1046BU | 0 1 3 4 5 6 7 |  | N | N | N | N | N | N | N | N | N | N | N | N | N | N | N | N | N | N | N | N | N | N | N | N | N | N | N | Y | N | N | N | N | N | N | N | N | N |  |  | N | N | N | N |  | N
212 | B185304 | 98 | 53 | 04 | MISR CRC error | 显示内容检测异常 | System Internal Failure | 系统内部故障 | 3 | 0D4 |  | 1）无过欠压故障； 2）不处于过欠压故障恢复的3s内； 3）Power Mode不处于Crank或OFF； 4）Power Mode不处于退出Crank的前3s内 | 功能安全相关MISR CRC 校验出异常 | / | 伟世通： IGN=ON（启动1S内除外）,MISR 校验正确无异常，解除DTC，原DTC 为历史DTC | / | 1.Aging 40 times Self Clean 老化40次自清除 2.UDS command(14 FF FF FF) clear UDS命令清除 | / | 功能安全相关MISR CRC 校验出异常 | 1.整车重启 2.更新ICC软件 3.更换ICC硬件 | 9JQ 9BJ 9MF 801139 7PL VBK 1046BU | 0 1 3 4 5 6 7 |  | N | N | N | N | N | N | N | N | N | N | N | N | N | N | N | N | N | N | N | N | N | N | N | N | N | N | N | Y | N | N | N | N | N | N | N | N | N |  |  | N | N | N | N |  | N
213 | B185404 | 98 | 54 | 04 | ICC software verify error | ICC 软件机制检测出异常 | System Internal Failure | 系统内部故障 | 3 | 0D5 |  | 1）无过欠压故障； 2）不处于过欠压故障恢复的3s内； 3）Power Mode不处于Crank或OFF； 4）Power Mode不处于退出Crank的前3s内 | 功能安全相关UCL E2E 校验异常 | / | 伟世通： IGN=ON（启动1S内除外）,UCL E2E 校验正确无异常，解除DTC，原DTC 为历史DTC | / | 1.Aging 40 times Self Clean 老化40次自清除 2.UDS command(14 FF FF FF) clear UDS命令清除 | / | 功能安全相关UCL E2E 校验异常 | 1.整车重启 2.更新ICC软件 3.更换ICC硬件 | 9JQ 9BJ 9MF 801139 7PL VBK 1046BU | 0 1 3 4 5 6 7 |  | N | N | N | N | N | N | N | N | N | N | N | N | N | N | N | N | N | N | N | N | N | N | N | N | N | N | N | Y | N | N | N | N | N | N | N | N | N |  |  | N | N | N | N |  | N
214 | B185504 | 98 | 55 | 04 | ICC chip error | ICC 芯片异常 | System Internal Failure | 系统内部故障 | 3 | 0D6 |  | 1）无过欠压故障； 2）不处于过欠压故障恢复的3s内； 3）Power Mode不处于Crank或OFF； 4）Power Mode不处于退出Crank的前3s内 | ROM、RAM等校验出异常 | / | 伟世通： IGN=ON（启动1S内除外）,校验无异常，解除DTC，原DTC 为历史DTC | / | 1.Aging 40 times Self Clean 老化40次自清除 2.UDS command(14 FF FF FF) clear UDS命令清除 | / | ROM、RAM等校验出异常 | 1.整车重启 2.更新ICC软件 3.更换ICC硬件 | 9JQ 9BJ 9MF 801139 7PL VBK 1046BU | 0 1 3 4 5 6 7 |  | N | N | N | N | N | N | N | N | N | N | N | N | N | N | N | N | N | N | N | N | N | N | N | N | N | N | N | Y | N | N | N | N | N | N | N | N | N |  |  | N | N | N | N |  | N
215 | U102388 | D0 | 23 | 88 | Chassis Control Module Communication Bus Off | 底盘总线关闭 | Bus off | 总线关闭 | 4 | 0D7 |  | 1.KL15 ON for 3s(必须检测项) 2.System reset for 3s(出现则检测项) 3.Battery in normal voltage（9v-16v）or recovery from abnormal voltage for 3s(出现则检测项) 4.Service $85_02 deactivate(必须检测项) | ECU cannot recover from bus-off state through the fast recovery for 5 times and slow recovery for 1 times | 1. Current DTC will be stored. 1.记录当前故障码 | transmits CAN frames properly without error frames | 10ms | 1.10次 IG ON(KL15 ON或power mode=on或wakeup)->IG OFF(KL15 OFF或power mode=OFF或sleep) Cycles 未检测到故障 或 2.UDS command(14 FF FF FF) clear UDS命令清除 | 回路电压过高(B1800-17) 回路电压过低(B1800-16) | 1、CAN硬件故障，包括CAN-H和CAN-L； 2、总线线路断线； 3、总线受到干扰； 4、XXX控制器异常； 5、XXX故障 6、网络节点随机硬件失效； 7、其它原因：如控制器内部是否有凝露，水滴凝结或者蒸发、接地干扰等等； | 步骤1：检查相关件(排查XXX能否正常发出报文、是否有故障)； 或接插件(松动)、线束(断路、电源未接、保险丝熔断、终端电阻、现场EMC)； 或CAN线(CANH是否与CANL短路；CANH是否短路到地；CANL是否短路到电源)； 或其它(排查控制器内部是否有凝露)； 步骤2：静置30S，使用诊断仪进行0x14清除故障，清除后重新运行一段时间，查询故障是否存在； 步骤3：如果故障还存在，重新上下电，查询故障是否清除； 步骤4：故障依然存在，售后使用专业仪器进行故障排查或互换控制器； | 9JQ 9BJ 9MF 801139 7PL VBK 1046BU | 0 1 3 4 5 6 7 |  | N | N | N | N | N | N | N | N | N | N | N | N | N | N | N | N | N | N | N | N | N | N | N | N | N | N | N | N | N | N | N | N | N | N | N | N | N | Y | N | N | N | N | N
216 | U102688 | D0 | 26 | 88 | Driving Assistance Control Module Communication Bus Off | 驾驶辅助总线关闭 | Bus off | 总线关闭 | 4 | 0D8 |  | 1.KL15 ON for 3s(必须检测项) 2.System reset for 3s(出现则检测项) 3.Battery in normal voltage（9v-16v）or recovery from abnormal voltage for 3s(出现则检测项) 4.Service $85_02 deactivate(必须检测项) | ECU cannot recover from bus-off state through the fast recovery for 5 times and slow recovery for 1 times | 1. Current DTC will be stored. 1.记录当前故障码 | transmits CAN frames properly without error frames | 10ms | 1.10次 IG ON(KL15 ON或power mode=on或wakeup)->IG OFF(KL15 OFF或power mode=OFF或sleep) Cycles 未检测到故障 或 2.UDS command(14 FF FF FF) clear UDS命令清除 | 回路电压过高(B1800-17) 回路电压过低(B1800-16) | 1、CAN硬件故障，包括CAN-H和CAN-L； 2、总线线路断线； 3、总线受到干扰； 4、XXX控制器异常； 5、XXX故障 6、网络节点随机硬件失效； 7、其它原因：如控制器内部是否有凝露，水滴凝结或者蒸发、接地干扰等等； | 步骤1：检查相关件(排查XXX能否正常发出报文、是否有故障)； 或接插件(松动)、线束(断路、电源未接、保险丝熔断、终端电阻、现场EMC)； 或CAN线(CANH是否与CANL短路；CANH是否短路到地；CANL是否短路到电源)； 或其它(排查控制器内部是否有凝露)； 步骤2：静置30S，使用诊断仪进行0x14清除故障，清除后重新运行一段时间，查询故障是否存在； 步骤3：如果故障还存在，重新上下电，查询故障是否清除； 步骤4：故障依然存在，售后使用专业仪器进行故障排查或互换控制器； | 9JQ 9BJ 9MF 801139 7PL VBK 1046BU | 0 1 3 4 5 6 7 |  | N | N | N | N | N | N | N | N | N | N | N | N | N | N | N | N | N | N | N | N | N | N | N | N | N | N | N | N | N | N | N | N | N | N | N | N | N | Y | N | N | N | N | N

## 04.3.Snapshot
填写要求： 1. 每个单元格，第一行英文必填，第二行本地语言选填，英文和本地语言之间必须换行； 2. 本页由部件ECU负责填写，为每个DTC配置需要冻结的DID；空白的单元格请使用“/”进行填充 3. 此页需填写快照相关的DID，若该快照是所有DTC均有的，“故障码”、“显示码”、“DTC名称”此三列可不填写，若该快照是某一DTC独有的请填写“故障码”、“显示码”、“DTC名称”此三列
DTC(hex) 故障码 1）7个字符DTC，第1个字符的范围是：P、C、B、U，第2个字符的范围是：0~3，后5个字符的范围是：0~9，A~F或者ALL DTC 2）多个DTC，以alt+enter换行填写【书写及检查规则】 | Snapshot Record Num 快照记录号 1）正整数，至少两位，数值为个位时候，十位补0，使用中文括号将描述语句包括 ,中文括号及描述可选 2）多个快照记录，以~连接的数字区间，不支持1)中的描述语句 3）如果一类快照记录号下有多个Data Identifier，需要合并单元格【书写及检查规则】 | Data Identifier 数据标识符 1）以0x开头的16进制,字母大写 2）一个DID一行 3）仅能从System DID、ECU DID、Coding DID中选择具体DID填写【书写及检查规则】 | Remarks 备注 1）不做核查，可以为空 2）基于Data Identifier为单位填写内容【书写及检查规则】
#EndOfData

## 04.4.ExtendedData
填写说明： 1.本页由部件ECU负责填写，按照Demo示例的格式进行填写； 2.空白的单元格请使用“/”进行填充
Num 序号 连续增长的正整数【书写及检查规则】 | ExtendedDataRecordNumber(hex) 扩展数据记录号 1）以0x开头的16进制(1字节),字母大写 2）不允许重复【书写及检查规则】】 | Extended Data Record Description English 扩展数据记录描述（英文） 不可为空，可输入字母、数字、空格、下划线、小括号、点、左右斜杠等一般英文字符【书写及检查规则】 | Parameter Chinese 参数（中文） 不可为空，可输入英文、字母、数字和中文以及字词间的空格【书写及检查规则】 | Size (Bytes) 1)一个正整数或Legend中的特殊Size 2)同一DID若涉及多行，必须合并为1个单元格【书写及检查规则】 | Byte 字节 ALL（大写）、正整数、Legend中的特殊Byte、以~连接的数字区间、字节数由0开始【书写及检查规则】 | Bit 位 ALL（大写）、正整数、Legend中的特殊bit或者以~连接的数字区间、bit位从7到0或0到7填写【书写及检查规则】 | Sub Data Name English 子数据名称（英文） 1) 不可为空，可输入字母、数字、空格、下划线、小括号、点、左右斜杠等一般英文字符 2) 不能单独存在/，必须填写，如果没有子数据，填写可以与C列保持一致 【书写及检查规则】 | Sub Data Name Chinese 子数据名称（中文） 1）不可为空，可输入英文、字母、数字和中文以及字词间的空格【书写及检查规则】 2) 不能单独存在/，必须填写，如果没有子数据，填写可以与D列保持一致 | DataType 数据类型 以Legend中定义为准【书写及检查规则】 | MethodType English 方法类型（英文） 以Legend中定义为准【书写及检查规则】 | MethodType Chinese 方法类型（中文） 以Legend中定义为准【书写及检查规则】 | Default value(Phy.) 默认值 不做核查，可以为空【书写及检查规则】 | Range, Min(Phy.) 最小值 1)不做核查 2)对于Linear/Unsigned/Signed未填写或填写不合法，生成ODX数据时，默认最小范围取代【书写及检查规则】 | Range, Max(Phy.) 最大值 1)不做核查 2)对于Linear/Unsigned/Signed未填写或填写不合法，生成ODX数据时，默认最大范围取代【书写及检查规则】 | Unit 单位 以下卡框为准【书写及检查规则】 | Comment 备注 1）基于bit为单位填写 2）可以为空【书写及检查规则】
1 | 0x01 | Occurrence Counter | 故障发生计数器 | 1 | 0 | 0~7 | Occurrence Counter | 故障发生计数器 | Linear(Unsigned) | Y=(a/b)x+c a=1,b=1,c=0 | Y=(a/b)x+c a=1,b=1,c=0 | 0 | 0 | 255 | - (No Unit) | Demo
2 | 0x02 | Fault Aged Counter | 故障已老去计数器 | 1 | 0 | 0~7 | Fault Aged Counter | 故障已老去计数器 | Linear(Unsigned) | Y=(a/b)x+c a=1,b=1,c=0 | Y=(a/b)x+c a=1,b=1,c=0 | 0 | 0 | 255 | - (No Unit) | Demo
#EndOfData

## 05.1.CAN Config
填写说明： 1.本页由部件ECU负责填写，按照Demo示例的格式进行填写； 2.CAN配置帧与起始位由奇瑞诊断分配，参照1800配置模板及信号排列 特征值、特征值描述由奇瑞专业工程师填写 | [5 empty] | CAN配置生效条件（需供应商与奇瑞诊断工程师达成一致）： CAN配置成功后配置功能立即生效（若有其他条件需另外讨论）
CAN Message CAN配置帧 不可为空，可输入英文、字母、数字和_【书写及检查规则】 | Signal Name 配置项名称 1) 支持仅英文 2）支持仅中文 3）支持中英文，英文在上，中文在下，以alt+enter换行 4）不可为空 【书写及检查规则】 | Lsb pos 起始位 1）正整数 2）不能有Bit位的缺失、重叠 【书写及检查规则】 | bit Size 大小 1）正整数 2）整个配置帧的总Size必须为8的整数倍 【书写及检查规则】 | Property 配置选项 1) 支持仅英文 2）支持仅中文 3）支持中英文，英文在上，中文在下，以alt+enter换行 4）若无配置选项，为空或"/"符号 【书写及检查规则】 | Value 值 1）二进制数据，最大8位 2）若配置选项为"/"或空,值也为"/"或空 3）以~连接的数字区间 【书写及检查规则】 | Feature Code 特征值 1）基于配置选项为单位填写，要合并单元格 2)不做核查，可以为空【书写及检查规则】 | Detailed Description 特征值描述 1）基于配置选项为单位填写，要合并单元格 2)不做核查，可以为空【书写及检查规则】 | Owner 所属节点 1）基于配置选项为单位填写，要合并单元格 2)不做核查，可以为空【书写及检查规则】 | NOTE 备注 1）基于配置选项为单位填写，不可合并单元格 2)不做核查，可以为空【书写及检查规则】
#EndOfData
备注： 1）not used1)用于其他ECU，BNCM无需关注里面的值 2）CAN配置成功后，通过DID 0x6757读取配置值

## Reflash Question
序号 NO. | 问题 Question | 结果Result
1 | 控制器刷新文件类型（应用/标定）及大小 ECU reflash file(application/calibration) tye and size
2 | 控制器CAN/CANFD/DOIP刷新，一个36包最大刷新数据块大小能否满足以下条件： CAN（推荐4K） CANFD（推荐32K，不低于16K） 以太网Doip（推荐1M，不低于32K） 如果无法满足，支持最大的数据块大小是多少？ The controller CAN/CANFD/DOIP refresh. Can the maximum size of a 36 packet refresh data block meet the following conditions: CAN (4K recommended) CANFD (32K recommended, no less than 16K) Ethernet Doip (1 MB recommended, no less than 32K) If this cannot be met, what is the maximum data block size supported? If not, what's the maximum number can be supported?
3 | 为了确保软件刷新安全要求，需要支持数字签名，推荐使用SHA256/SHA512+RSA3072/RSA4096-PSS In order to ensure the security requirements of softwarereflash, it is necessary to support digital signature, it is recommended to use SHA256/SHA512+RSA3072/RSA4096-PSS

## Flash
Flash Session Name | Priority | DataBlock Name | Comment
Session BootLoader | 0 | BootLoader
Session Application | 1 | APP
Session DataSet | 2 | DS
#EndOfData

## DataBlock
DataBlock Name | Flashing Session Type | FlashDataType | Data Format | CompressMethod | AddrLength | SizeLength | Segment Name | SourceStartAdr | UncompressedSize | Comment
BootLoader | DRIVER | EXTERNFLASHDATA | BIN | 0 | 4 | 1024 | Segment1 | 0x0002F000 | N/A | 1 Segment
APP | APP | EXTERNFLASHDATA | S19
DS | DATA | ExternFlashData | HEX
#EndOfData

## Predefined
Unit | Name | Description
- | No Unit | - (No Unit)
m | Meter | m (Meter)
km | Kilometer | km (Kilometer)
mm | millimeter | mm (millimeter)
ft | Foot | ft (Foot)
in | Inch | in (Inch)
yd | Yard | yd (Yard)
mi | mile | mi (mile)
g | Gram | g (Gram)
t | ton | t (ton)
s | Second | s (Second)
min | Minute | min (Minute)
h | Hour | h (Hour)
d | Day | d (Day)
m | month | m (month)
y | year | y (year)
A | ampere | A (ampere)
V | volt | V (volt)
C | coulomb | C (coulomb)
W | ohm | W (ohm)
F | farad | F (farad)
H | henry | H (henry)
S | siemens | S (siemens)
Wb | weber | Wb (weber)
T | tesla | T (tesla)
K | kelvin | K (kelvin)
°C | Celsius | °C (Celsius)
°F | Fahrenheit | °F (Fahrenheit)
cd | candela | cd (candela)
rad | radian | rad (radian)
° | degree | ° (degree)
Hz | hertz | Hz (hertz)
J | joule | J (joule)
N | Newton | N (Newton)
kp | kilopond | kp (kilopond)
lbf | pound force | lbf (pound force)
W | watt | W (watt)
hk | horse power (metric) | hk (horse power (metric))
hp | horse power (UK and US) | hp (horse power (UK and US))
Pa | Pascal | Pa (Pascal)
bar | bar | bar (bar)
atm | atmosphere | atm (atmosphere)
psi | pound force per square inch | psi (pound force per square inch)
Bq | becqerel | Bq (becqerel)
lm | lumen | lm (lumen)
lx | lux | lx (lux)
l | liter | l (liter)
m/s | meter per second | m/s (meter per second)
km/h | kilometer per hour | km/h (kilometer per hour)
mph | mile per hour | mph (mile per hour)
rps | revolutions per second | rps (revolutions per second)
rpm | revolutions per minute | rpm (revolutions per minute)
% | percent | % (percent)
mg/stroke | milligram per stroke | mg/stroke (milligram per stroke)
m/s2 | meter per square second | m/s2 (meter per square second)
Nm | Newton meter | Nm (Newton meter)
l/min | liter per minute | l/min (liter per minute)
W/m2 | Watt per square meter W/m2 Intensity | W/m2 (Watt per square meter W/m2 Intensity)
bar/s | Bar per second | bar/s (Bar per second)
rad/s | Radians per second | rad/s (Radians per second)
rad/s2 | Radians per square second | rad/s2 (Radians per square second)
kg/m2 | Kilogram per square meter | kg/m2 (Kilogram per square meter)
ms | milli second | ms (milli second)
#EndOfData

## 27 algorithm
SA Level | Seed&Key Length(Byte) | SA algorithm
$05/$06 | 8 | #define MX (z>>5^y<<2) + (y>>3^z<<4)^(sum^y) + (k[p&3^e]^z) long calcKey (long* v, long *PINP) { long k[ ] = {0xBE355A5C,0xD6952BBE,0x355A5CD6,0x952B784E }; long n = 2; unsigned long z=v[n-1], y=v[0], sum=0, e, DELTA=0x9e3779b9; long p, q ; if(PINP != NULL) { k[0] ^= PINP[0]; } q = 58; while (q-- > 0) { sum += DELTA; e = (sum >> 2) & 3; for (p=0; p<n-1; p++) y = v[p+1], z = v[p] += MX; y = v[0]; z = v[n-1] += MX; } return 0; } Note: “v” is the address of seed as input, and calculated key will be also stored in “v”; “k” is the local variable that equal to “0xBE355A5CD6952BBE355A5CD6952B784E”; For securityAccessType = 0x05, algorithm function can be called like this: calcKey(&SeedOrKey,&PIN).
$01/$02 | 16 | AES128-CMAC，具体见EEA5.0 ECU 27服务密钥使用和管理规范

## DTC-List (hidden)
| DTC Number (hex) | DTC Number | Failure Type Byte and meaning | DTC Name | Priority | Lamp Flag | DTC Failure Type Definition(if necessary) | Repair Action | Monitor Enable Criteria | Monitor Type | Monitor Rate | Test Failed criteria/ Confirmation Failure criteria | Mature Time | Test Pass Criteria | Service Relevant | De mature Time | ECU Failure Action/Limp home Action | DTC Aging | local snapshot Record
1 | 0xE40017 | U240017 | 0x17 | GW电源电压过高故障 GW power supply voltage is too low fault | 4 | unused |  | - | 1. ECU上电，电源模式切换到ON 2. 网关供电电压（7V，18V） 3. 上电2000ms后或诊断重启500ms后 4. 诊断功能未关闭（85服务开启诊断） | continuous | 100ms | 电压高于16V持续时间大于500ms | - | 电压恢复低于15V以下，持续500ms |  | - | 存储并记录DTC | 40 | -
2 | 0xE40016 | U240016 | 0x16 | GW电源电压过低故障 GW power supply voltage too high fault | 4 | unused |  | - | 1. ECU上电，电源模式切换到ON 2. 网关供电电压（7V，18V） 3. 上电2000ms后或诊断重启500ms后 4. 诊断功能未关闭（85服务开启诊断） | continuous | 100ms | 电压低于9V持续时间大于500ms | - | 电压恢复至10V以上，持续500ms |  | - | 存储并记录DTC | 40 | -
3 | 0xE42688 | U242688 | 0x88 | GW检BodyBUS busoff故障 B CAN Bus Off fault | 4 | unused |  | - | 1. ECU上电，电源模式切换到ON 2. 网关供电电压（9V，16V） 3. 上电2000ms后或诊断重启500ms后 4. 诊断功能未关闭（85服务开启诊断 | continuous | 100ms | BodyBUS连续产生3次busoff | - | BodyBUS成功传输一帧CAN报文 |  | - | 存储并记录DTC | 40 | -
4 | 0xE44588 | U244588 | 0x88 | GW检EVDOMBUS busoff故障 P CAN Bus Off fault | 4 | unused |  | - | 1. ECU上电，电源模式切换到ON 2. 网关供电电压（9V，16V） 3. 上电2000ms后或诊断重启500ms后 4. 诊断功能未关闭（85服务开启诊断 | continuous | 100ms | EVDOMBUS连续产生3次busoff | - | EVDOMBUS成功传输一帧CAN报文 |  | - | 存储并记录DTC | 40 | -
5 | 0xE44688 | U244688 | 0x88 | GW检CDOMBUS busoff故障 C CAN Bus Off fault | 4 | unused |  | - | 1. ECU上电，电源模式切换到ON 2. 网关供电电压（9V，16V） 3. 上电2000ms后或诊断重启500ms后 4. 诊断功能未关闭（85服务开启诊断 | continuous | 100ms | CDOMBUS连续产生3次busoff | - | CDOMBUS成功传输一帧CAN报文 |  | - | 存储并记录DTC | 40 | -
6 | 0xE44788 | U244788 | 0x88 | GW检ADASDOMBUS busoff故障 A CAN Bus Off fault | 4 | unused |  | - | 1. ECU上电，电源模式切换到ON 2. 网关供电电压（9V，16V） 3. 上电2000ms后或诊断重启500ms后 4. 诊断功能未关闭（85服务开启诊断 | continuous | 10ms | ADASDOMBUS连续产生3次busoff | - | ADASDOMBUS成功传输一帧CAN报文 |  | - | 存储并记录DTC | 40 | -
7 | 0xE44888 | U244888 | 0x88 | GW检IDOMBUS busoff故障 I CAN Bus Off fault | 4 | unused |  | - | 1. ECU上电，电源模式切换到ON 2. 网关供电电压（9V，16V） 3. 上电2000ms后或诊断重启500ms后 4. 诊断功能未关闭（85服务开启诊断 | continuous | 100ms | IDOMBUS连续产生3次busoff | - | IDOMBUS成功传输一帧CAN报文 |  | - | 存储并记录DTC | 40 | -
8 | 0xE44988 | U244988 | 0x88 | GW检TDOMBUS busoff故障 T CAN Bus Off fault | 4 | unused |  | - | 1. ECU上电，电源模式切换到ON 2. 网关供电电压（9V，16V） 3. 上电2000ms后或诊断重启500ms后 4. 诊断功能未关闭（85服务开启诊断 | continuous | 100ms | TDOMBUS连续产生3次busoff | - | TDOMBUS成功传输一帧CAN报文 |  | - | 存储并记录DTC | 40 | -
9 | 0xE40787 | U240787 | 0x87 | GW与T-BOX节点通讯丢失故障 Lost Communication With P T-BOX | 4 | unused |  | - | 1. ECU上电，电源模式切换到ON 2. 网关供电电压（9V，16V） 3. 上电2000ms后或诊断重启500ms后 4. 诊断功能未关闭（85服务开启诊断） 5. 网关未进入busoff状态 | continuous | 100ms | 报文超时（报文ID:0x62F,超时时间为5s） | - | 收到所监控的报文 |  | - | 存储并记录DTC | 40 | -
10 | 0xE43987 | U243987 | 0x87 | GW与ADAS节点通讯丢失故障 Lost Communication With P ADAS | 4 | unused |  | - | 1. ECU上电，电源模式切换到ON 2. 网关供电电压（9V，16V） 3. 上电2000ms后或诊断重启500ms后 4. 诊断功能未关闭（85服务开启诊断） 5. 网关未进入busoff状态 | continuous | 10ms | 报文超时（报文ID:0x14C,超时时间为发送周期10倍） | - | 收到所监控的报文 |  | - | 存储并记录DTC | 40 | -
11 | 0xE44A87 | U244A87 | 0x87 | GW与PDCU节点通讯丢失故障 Lost Communication With P PDCU | 4 | unused |  | - | 1. ECU上电，电源模式切换到ON 2. 网关供电电压（9V，16V） 3. 上电2000ms后或诊断重启500ms后 4. 诊断功能未关闭（85服务开启诊断） 5. 网关未进入busoff状态 | continuous | 10ms | 报文超时（报文ID:0x100,超时时间为发送周期10倍） | - | 收到所监控的报文 |  | - | 存储并记录DTC | 40 | 0C00整车状态 0C01车速信号 0C02蓄电池电压 0C03电源模式
12 | 0xE40187 | U240187 | 0x87 | GW与ESP节点通讯丢失故障 Lost Communication With P ESP | 4 | unused |  | - | 1. ECU上电，电源模式切换到ON 2. 网关供电电压（9V，16V） 3. 上电2000ms后或诊断重启500ms后 4. 诊断功能未关闭（85服务开启诊断） 5. 网关未进入busoff状态 | continuous | 10ms | 报文超时（报文ID:0x120,超时时间为发送周期10倍 | - | 收到所监控的报文 |  | - | 存储并记录DTC | 40 | 0C00整车状态 0C01车速信号 0C02蓄电池电压 0C03电源模式
13 | 0xE41587 | U241587 | 0x87 | GW与EPS节点通讯丢失故障 Lost Communication With P EPS | 3 | unused |  | - | 1. ECU上电，电源模式切换到ON 2. 网关供电电压（9V，16V） 3. 上电2000ms后或诊断重启500ms后 4. 诊断功能未关闭（85服务开启诊断） 5. 网关未进入busoff状态 | continuous | 10ms | 报文超时（报文ID:0x1C2,超时时间为发送周期10倍） | - | 收到所监控的报文 |  | - | 存储并记录DTC | 40 | 0C00整车状态 0C01车速信号 0C02蓄电池电压 0C03电源模式
14 | 0xE42B87 | U242B87 | 0x87 | GW与iBooster节点通讯丢失故障 Lost Communication With P iBooster | 3 | unused |  | - | 1. ECU上电，电源模式切换到ON 2. 网关供电电压（9V，16V） 3. 上电2000ms后或诊断重启500ms后 4. 诊断功能未关闭（85服务开启诊断） 5. 网关未进入busoff状态 | continuous | 10ms | 报文超时（报文ID:0x271,超时时间为发送周期10倍） | - | 收到所监控的报文 |  | - | 存储并记录DTC | 40 | 0C00整车状态 0C01车速信号 0C02蓄电池电压 0C03电源模式
15 | 0xE42E87 | U242E87 | 0x87 | GW与ICC节点通讯丢失故障 Lost Communication With P ICC | 4 | unused |  | - | 1. ECU上电，电源模式切换到ON 2. 网关供电电压（9V，16V） 3. 上电2000ms后或诊断重启500ms后 4. 诊断功能未关闭（85服务开启诊断） 5. 网关未进入busoff状态 | continuous | 10ms | 报文超时（报文ID:0x320,超时时间为发送周期10倍） | - | 收到所监控的报文 |  | - | 存储并记录DTC | 40 | -
16 | 0xE41387 | U241387 | 0x87 | GW与BCM节点通讯丢失故障 Lost Communication With P BCM | 4 | unused |  | - | 1. ECU上电，电源模式切换到ON 2. 网关供电电压（9V，16V） 3. 上电2000ms后或诊断重启500ms后 4. 诊断功能未关闭（85服务开启诊断） 5. 网关未进入busoff状态 | continuous | 10ms | 报文超时（报文ID:0x335,超时时间为发送周期10倍） | - | 收到所监控的报文 |  | - | 存储并记录DTC | 40 | -
17 | 0xE43487 | U243487 | 0x87 | GW与DSMC节点通讯丢失故障 Lost Communication With P DSMC | 4 | unused |  | - | 1. ECU上电，电源模式切换到ON 2. 网关供电电压（9V，16V） 3. 上电2000ms后或诊断重启500ms后 4. 诊断功能未关闭（85服务开启诊断） 5. 网关未进入busoff状态 | continuous | 100ms | 报文超时（报文ID:0x518,超时时间为发送周期10倍） | - | 收到所监控的报文 |  | - | 存储并记录DTC | 40 | -
18 | 0xE43787 | U243787 | 0x87 | GW与PLGM节点通讯丢失故障 Lost Communication With P PLGM | 4 | unused |  | - | 1. ECU上电，电源模式切换到ON 2. 网关供电电压（9V，16V） 3. 上电2000ms后或诊断重启500ms后 4. 诊断功能未关闭（85服务开启诊断） 5. 网关未进入busoff状态 | continuous | 100ms | 报文超时（报文ID:0x471,超时时间为发送周期10倍） | - | 收到所监控的报文 |  | - | 存储并记录DTC | 40 | -
19 | 0xE43687 | U243687 | 0x87 | GW与PKC节点通讯丢失故障 Lost Communication With P PKC | 4 | unused |  | - | 1. ECU上电，电源模式切换到ON 2. 网关供电电压（9V，16V） 3. 上电2000ms后或诊断重启500ms后 4. 诊断功能未关闭（85服务开启诊断） 5. 网关未进入busoff状态 | continuous | 10ms | 报文超时（报文ID:0x1B6,超时时间为发送周期10倍） | - | 收到所监控的报文 |  | - | 存储并记录DTC | 40 | -
20 | 0xE43887 | U243887 | 0x87 | GW与PSM节点通讯丢失故障 Lost Communication With P PSM | 4 | unused |  | - | 1. ECU上电，电源模式切换到ON 2. 网关供电电压（9V，16V） 3. 上电2000ms后或诊断重启500ms后 4. 诊断功能未关闭（85服务开启诊断） 5. 网关未进入busoff状态 | continuous | 100ms | 报文超时（报文ID:0x512,超时时间为发送周期10倍） | - | 收到所监控的报文 |  | - | 存储并记录DTC | 40 | -
21 | 0xE43387 | U243387 | 0x87 | GW与CIM节点通讯丢失故障 Lost Communication With P CIM | 4 | unused |  | - | 1. ECU上电，电源模式切换到ON 2. 网关供电电压（9V，16V） 3. 上电2000ms后或诊断重启500ms后 4. 诊断功能未关闭（85服务开启诊断） 5. 网关未进入busoff状态 | continuous | 10ms | 报文超时（报文ID:0x189,超时时间为发送周期10倍） | - | 收到所监控的报文 |  | - | 存储并记录DTC | 40 | -
22 | 0xE44B87 | U244B87 | 0x87 | GW与OHC节点通讯丢失故障 Lost Communication With P OHC | 4 | unused |  | - | 1. ECU上电，电源模式切换到ON 2. 网关供电电压（9V，16V） 3. 上电2000ms后或诊断重启500ms后 4. 诊断功能未关闭（85服务开启诊断） 5. 网关未进入busoff状态 | continuous | 100ms | 报文超时（报文ID:0x337,超时时间为发送周期10倍） | - | 收到所监控的报文 |  | - | 存储并记录DTC | 40 | -
23 | 0xE43587 | U243587 | 0x87 | GW与PASC节点通讯丢失故障 Lost Communication With P PASC | 4 | unused |  | - | 1. ECU上电，电源模式切换到ON 2. 网关供电电压（9V，16V） 3. 上电2000ms后或诊断重启500ms后 4. 诊断功能未关闭（85服务开启诊断） 5. 网关未进入busoff状态 | continuous | 100ms | 报文超时（报文ID:0x522,超时时间为发送周期10倍） | - | 收到所监控的报文 |  | - | 存储并记录DTC | 40 | -
24 | 0xE43287 | U243287 | 0x87 | GW与ADB节点通讯丢失故障 Lost Communication With P ADB | 4 | unused |  | - | 1. ECU上电，电源模式切换到ON 2. 网关供电电压（9V，16V） 3. 上电2000ms后或诊断重启500ms后 4. 诊断功能未关闭（85服务开启诊断） 5. 网关未进入busoff状态 | continuous | 100ms | 报文超时（报文ID:0x353,超时时间为发送周期10倍） | - | 收到所监控的报文 |  | - | 存储并记录DTC | 40 | -
25 | 0xE43B87 | U243B87 | 0x87 | GW与PEPS节点通讯丢失故障 Lost Communication With P ADB | 4 | unused |  | - | 1. ECU上电，电源模式切换到ON 2. 网关供电电压（9V，16V） 3. 上电2000ms后或诊断重启500ms后 4. 诊断功能未关闭（85服务开启诊断） 5. 网关未进入busoff状态 | continuous | 100ms | 报文超时（报文ID:0x380,超时时间为发送周期10倍） | - | 收到所监控的报文 |  | - | 存储并记录DTC | 40 | -
26 | 0xC3587 | U035F87 | 0x87 | GW与TPMS节点通讯丢失故障 Lost Communication With P ADB | 4 | unused |  | - | 1. ECU上电，电源模式切换到ON 2. 网关供电电压（9V，16V） 3. 上电2000ms后或诊断重启500ms后 4. 诊断功能未关闭（85服务开启诊断） 5. 网关未进入busoff状态 | continuous | 100ms | 报文超时（报文ID:0x589,5000ms） | - | 收到所监控的报文 |  | - | 存储并记录DTC | 40 | -
27 | 0xE42587 | U242587 | 0x87 | GW检BodyBUS LimpHome故障 | 4 | unused |  |  | 1. ECU上电，电源模式切换到ON 2. 网关供电电压（9V，16V） 3. 上电2000ms后或诊断重启500ms后 4. 诊断功能未关闭（85服务开启诊断） 5. 网关未进入busoff状态 | continuous | 100ms | 网络管理中limphome状态标志位有效持续2000ms | - | 收到所监控的报文 |  | - | 存储并记录DTC | 40 | -
28 | 0x156D4B | P156D4B | 0x4B | GW检MCU温度异常预警故障 | 4 | unused |  |  | 1. ECU上电，电源模式切换到ON 2. 网关供电电压（7V，18V） 3. 上电2000ms后或诊断重启500ms后 4. 诊断功能未关闭（85服务开启诊断） | continuous | 100ms | MCU温度不在阈值（-35，120）摄氏度范围内，持续时间大于10s | - | MCU温度回复到阈值（-35，120）摄氏度范围内，持续时间大于10s |  | - | 存储并记录DTC | 40 | -
29 | 0x156096 | P156096 | 0x96 | GW检BodyBUS CAN收发器失效故障 | 4 | unused |  |  | 1. ECU上电，电源模式切换到ON 2. 网关供电电压（7V，18V） 3. 上电2000ms后或诊断重启500ms后 4. 诊断功能未关闭（85服务开启诊断） | continuous | 500ms | 连续3个操作周期Trcv收发报文从未成功过 | - | 收发器正常收发一帧报文 |  | - | 存储并记录DTC | 40
30 | 0x156196 | P156196 | 0x96 | GW检EVDOMBUS CAN收发器失效故障 | 3 | unused |  |  | 1. ECU上电，电源模式切换到ON 2. 网关供电电压（7V，18V） 3. 上电2000ms后或诊断重启500ms后 4. 诊断功能未关闭（85服务开启诊断） | continuous | 500ms | 连续3个操作周期Trcv收发报文从未成功过 | - | 收发器正常收发一帧报文 |  | - | 存储并记录DTC | 40
31 | 0x156296 | P156296 | 0x96 | GW检CDOMBUS CAN收发器失效故障 | 3 | unused |  |  | 1. ECU上电，电源模式切换到ON 2. 网关供电电压（7V，18V） 3. 上电2000ms后或诊断重启500ms后 4. 诊断功能未关闭（85服务开启诊断） | continuous | 500ms | 连续3个操作周期Trcv收发报文从未成功过 | - | 收发器正常收发一帧报文 |  | - | 存储并记录DTC | 40
32 | 0x156396 | P156396 | 0x96 | GW检ADASDOMBUS CAN收发器失效故障 | 4 | unused |  |  | 1. ECU上电，电源模式切换到ON 2. 网关供电电压（7V，18V） 3. 上电2000ms后或诊断重启500ms后 4. 诊断功能未关闭（85服务开启诊断） | continuous | 500ms | 连续3个操作周期Trcv收发报文从未成功过 | - | 收发器正常收发一帧报文 |  | - | 存储并记录DTC | 40
33 | 0x156496 | P156496 | 0x96 | GW检IDOMBUS CAN收发器失效故障 | 4 | unused |  |  | 1. ECU上电，电源模式切换到ON 2. 网关供电电压（7V，18V） 3. 上电2000ms后或诊断重启500ms后 4. 诊断功能未关闭（85服务开启诊断） | continuous | 500ms | 连续3个操作周期Trcv收发报文从未成功过 | - | 收发器正常收发一帧报文 |  | - | 存储并记录DTC | 40
34 | 0x156596 | P156596 | 0x96 | GW检TDOMBUS CAN收发器失效故障 | 4 | unused |  |  | 1. ECU上电，电源模式切换到ON 2. 网关供电电压（7V，18V） 3. 上电2000ms后或诊断重启500ms后 4. 诊断功能未关闭（85服务开启诊断） | continuous | 500ms | 连续3个操作周期Trcv收发报文从未成功过 | - | 收发器正常收发一帧报文 |  | - | 存储并记录DTC | 40
35 | 0x156A96 | P156A96 | 0x96 | GW检DiagBUS CAN收发器失效故障 | 4 | unused |  |  | 1. ECU上电，电源模式切换到ON 2. 网关供电电压（7V，18V） 3. 上电2000ms后或诊断重启500ms后 4. 诊断功能未关闭（85服务开启诊断） | continuous | 500ms | 连续3个操作周期Trcv收发报文从未成功过 | - | 收发器正常收发一帧报文 |  | - | 存储并记录DTC | 40
36 | 0x156746 | P156746 | 0x46 | GW检EEPROM故障 | 4 | unused |  |  | 1. ECU上电，电源模式切换到ON 2. 网关供电电压（7V，18V） 3. 上电2000ms后或诊断重启500ms后 4. 诊断功能未关闭（85服务开启诊断） | continuous | 500ms | EEPROM数据读写异常，且不能恢复 | - | EEPROM数据读写正常 |  | - | 存储并记录DTC | 40
37 | 0x156B09 | P156B09 | 0x09 | GW检ETH交换芯片失效故障 | 4 | unused |  |  | 1. ECU上电，电源模式切换到ON 2. 网关供电电压（7V，18V） 3. 上电2000ms后或诊断重启500ms后 4. 诊断功能未关闭（85服务开启诊断） | continuous | 100ms | 连续三个操作周期，ETH所有收发转发全部失败 | - | 收发器正常收发一帧报文 |  | - | 存储并记录DTC | 40 | 未实装
38 | 0x156C62 | P156C62 | 0x62 | GW检启动安全校验失败状态 | 4 | unused |  |  | 1. ECU上电，电源模式切换到ON 2. 网关供电电压（7V，18V） 3. 上电2000ms后或诊断重启500ms后 4. 诊断功能未关闭（85服务开启诊断） | Initial | initial | 启动A区或B区失败 | - | 再次启动同一分区成功 |  | - | 存储并记录DTC | - | 未实装
39 | 156B29 | P156B29 | 0x29 | GW检ETH网口连接故障 | 4 | unused |  |  | 1. ECU上电，电源模式切换到ON 2. 网关供电电压（9V，16V） 3. 上电2000ms后或诊断重启500ms后 4. 诊断功能未关闭（85服务开启诊断） | continuous | 100ms | 连续检测到3次link口失败 | - | 检测到link无异常 |  | - | 存储并记录DTC | 40 | 未实装
40 | 156E29 | P156E29 | 0x29 | GW检TCP连接故障 | 4 | unused |  |  | 1. ECU上电，电源模式切换到ON 2. 网关供电电压（9V，16V） 3. 上电2000ms后或诊断重启500ms后 4. 诊断功能未关闭（85服务开启诊断） 5. 无ETH网口连接故障 | continuous | 100ms | 发起请求连接，连续失败3次 | - | 请求连接成功1次 |  | - | 存储并记录DTC | 40 | 未实装
41 | E44482 | U244482 | 0x82 | 报文周期异常故障 | 4 | unused |  |  | 1. ECU上电，电源模式切换到ON 2. 网关供电电压（9V，16V） 3. 上电2000ms后或诊断重启500ms后 4. 诊断功能未关闭（85服务开启诊断） | continuous | 100ms | 周期报文连续10次周期异常（小于原周期 40%） | - | 报文周期正常连续10正常（周期偏差 < 10%） |  | - | 存储并记录DTC | 40 | 未实装

## ECU DID (hidden)
DID Number (hex) | DID Name | RWState | Parameter | BytePos (from 0) | BitPos | BitLength | DataType | MethodType | Unit | DID Name(Chinese) | Parameter(Chinese) | Application | Boot Loader | Secturity Level | Comment
0x0C00 | Vehicle Status | R | Vehicle Status | 3 | 0 | 16 | MSB/LSB UNSIGNED | type=texttable | - | 整车状态 | 整车状态 | R | N/A | R/L0
0x0C01 | Vehicle Speed | R | Vehicle Speed | 3 | 0 | 16 | MSB/LSB UNSIGNED | type=ax+b a=0.1 b=0 | km/h | 车速信号 | 车速信号 | R | N/A | R/L0
0x0C02 | Battery Voltage | R | Battery Voltage | 3 | 0 | 14 | MSB/LSB BITPATTERN | type=ax+b a=0.001 b=0 | V | 蓄电池电压 | 蓄电池电压 | R | N/A | R/L0
0x0C03 | Power Mode | R | Power Mode | 3 | 0 | 3 | MSB/LSB BITPATTERN | type=texttable 0x0: Off 0x1: ACC (Reserved) 0x2: IGN On 0x3: Crank Pending(动力防盗认证过程中) 0x4: Run 0x5: Crank Off (Reserved) 0x6~0x7: Reserved |  | 电源模式 | 电源模式 | R | N/A | R/L0
0x0C04 | Access authentication mode status | R/W | Access authentication mode status | 3 | 0 | 8 | MSB/LSB UNSIGNED | type=texttable 0x00=工厂模式 0x01=用户模式 | - | 接入认证模式状态 | 接入认证模式状态 | R/W | N/A | R/L0 W/L1
0x0C05 | GW System Status | R | GW System Status | 3 | 0 | 8 | MSB/LSB UNSIGNED | type=texttable 0x00：normal … | - | 网关系统工作状态 | 网关系统工作状态 | R | N/A | R/L0 | 固定为 0
0x0C06 | CAN Transceiver supply voltage | R | CAN Transceiver supply voltage | 3 | 0 | 16 | MSB/LSB UNSIGNED | type=ax+b a=0.00122 b=0 | V | CAN收发器供电电压 | VCC_5V0电压 | R | N/A | R/L0
|  |  |  | 5 | 0 | 16 | MSB/LSB UNSIGNED | type=ax+b a=0.00122 b=0 | V |  | VCU_3V3电压
|  |  |  | 7 | 0 | 16 | MSB/LSB UNSIGNED | type=ax+b a=0.00122 b=0 | V |  | VBAT_IN电压
0x0C07 | GW supply voltage | R | GW supply voltage | 3 | 0 | 16 | MSB/LSB UNSIGNED | type=ax+b a=0.00122 b=0 | V | GW电源电压 | GW供电状态 | R | N/A | R/L0
0x0C08 | Switch supply voltage | R | Switch supply voltage | 3 | 0 | 16 | MSB/LSB UNSIGNED | type=ax+b a=0.00122 b=0 | V | Switch供电电压 | VVR_5V0电压 | R | N/A | R/L0
|  |  |  | 5 | 0 | 16 | MSB/LSB UNSIGNED | type=ax+b a=0.00122 b=0 | V |  | VCU_3V3电压
|  |  |  | 7 | 0 | 16 | MSB/LSB UNSIGNED | type=ax+b a=0.00122 b=0 | V |  | VDD_3V3电压
|  |  |  | 8 | 0 | 16 | MSB/LSB UNSIGNED | type=ax+b a=0.00122 b=0 | V |  | VDD_0V9电压
0x0C09 | Eeprom supply voltage | R | Eeprom supply voltage | 3 | 0 | 16 | MSB/LSB UNSIGNED | type=ax+b a=0.00122 b=0 | V | EEPROM供电电压 | EEPROM供电电压 | R | N/A | R/L0
0x0C0A | Eeprom Communication status | R | Eeprom Communication status | 3 | 0 | 8 | MSB/LSB UNSIGNED | type=texttable 0x00: OK 0x01:Not OK | - | Eeprom 通信状态 | Eeprom 通信状态 | R | N/A | R/L0
0x0C0B | Boot failed partition | R | Boot failed partition | 3 | 0 | 8 | MSB/LSB UNSIGNED | type=texttable 0x00: 分区1 0x01: 分区2 | - | 启动失败的分区 | 启动失败的分区 | R | N/A | R/L0 | 数据演算未实装
0x0C0D | Switch Link line status | R | Switch Link line status | 3 | 0 | 8 | MSB/LSB UNSIGNED | type=texttable 0x00: down 0x01: active … | - | Switch链接线路状态 | Switch链接线路状态 | R | N/A | R/L0
#EndOfData |  |  |  | 3 |  |  | MSB/LSB UNSIGNED